## Regression Model
Temperature Difference (K) | Power (W) | Tool Wear (min) | Air Temp (K) | Rotational Speed (rpm | Torque (Nm) | Machine Failure | SUMMARY OUTPUT
10.5 | 6951.6068 | 0 | 298.1 | 1551 | 42.8 | 0
10.5 | 6826.7387 | 3 | 298.2 | 1408 | 46.3 | 0 | Regression Statistics |  |  | ANOVA
10.4 | 7749.4057 | 5 | 298.1 | 1498 | 49.4 | 0 | Multiple R | 0.64584 |  |  | Significance F
10.4 | 5927.5185 | 7 | 298.2 | 1433 | 39.5 | 0 | R Square | 0.41711 |  | Regression | 2.6753e-09
10.5 | 5897.8304 | 9 | 298.2 | 1408 | 40 | 0 | Adjusted R Square | 0.3795
10.5 | 6252.5694 | 11 | 298.1 | 1425 | 41.9 | 0 | Standard Error | 0.13505
10.5 | 6917.7194 | 14 | 298.1 | 1558 | 42.4 | 0 | Observations | 100
10.5 | 6428.2791 | 16 | 298.1 | 1527 | 40.2 | 0
10.4 | 4992.6517 | 18 | 298.3 | 1667 | 28.6 | 0 |  | P-value | Coefficients | Standard Error | t Stat | Lower 95% | Upper 95% | Lower 95% | Upper 95%
10.5 | 5104.8906 | 21 | 298.5 | 1741 | 28 | 0 | Intercept | 0.23877 | 25.7444 | 21.7129 | 1.1857 | -17.3731 | 68.8619 | -17.3731 | 68.8619
10.5 | 4460.0039 | 24 | 298.4 | 1782 | 23.9 | 0 | Temperature Difference (K) | 0.068796 | -0.15606 | 0.084764 | -1.8411 | -0.32438 | 0.012266 | -0.32438 | 0.012266
10.5 | 6601.4336 | 29 | 298.6 | 1423 | 44.3 | 0 | Power (W) | 0.0027442 | -0.00017159 | 5.5759e-05 | -3.0773 | -0.00028231 | -6.0861e-05 | -0.00028231 | -6.0861e-05
10.5 | 7165.2461 | 34 | 298.6 | 1339 | 51.1 | 0 | Tool Wear (min) | 0.031992 | 0.00048968 | 0.00022491 | 2.1773 | 4.3061e-05 | 0.0009363 | 4.3061e-05 | 0.0009363
10.6 | 5472.6672 | 37 | 298.6 | 1742 | 30 | 0 | Air Temp (K) | 0.22356 | -0.087089 | 0.071076 | -1.2253 | -0.22823 | 0.054055 | -0.22823 | 0.054055
10.6 | 4176.8619 | 40 | 298.6 | 2035 | 19.6 | 0 | Rotational Speed (rpm | 1.6007e-10 | 0.00098604 | 0.00013713 | 7.1905 | 0.00071373 | 0.0012584 | 0.00071373 | 0.0012584
10.6 | 7815.5468 | 42 | 298.6 | 1542 | 48.4 | 0 | Torque (Nm) | 3.2252e-06 | 0.035557 | 0.0071753 | 4.9555 | 0.021309 | 0.049806 | 0.021309 | 0.049806
10.6 | 6397.6171 | 44 | 298.6 | 1311 | 46.6 | 0
10.5 | 6733.0771 | 47 | 298.7 | 1410 | 45.6 | 0
10.4 | 7453.6554 | 50 | 298.8 | 1306 | 54.5 | 0
10.4 | 5554.3488 | 55 | 298.9 | 1632 | 32.5 | 0
10.4 | 6148.373 | 58 | 298.9 | 1375 | 42.7 | 0
10.5 | 6802.6112 | 63 | 298.8 | 1450 | 44.8 | 0
10.4 | 5082.7632 | 65 | 298.9 | 1581 | 30.7 | 0
10.4 | 4731.3124 | 68 | 299 | 1758 | 25.7 | 0
10.4 | 6097.3534 | 70 | 299 | 1561 | 37.3 | 0
10.5 | 4540.7953 | 73 | 299 | 1861 | 23.3 | 0
10.4 | 6175.129 | 75 | 299.1 | 1512 | 39 | 0
10.3 | 4665.3388 | 77 | 299.1 | 1811 | 24.6 | 0
10.3 | 6660.5899 | 82 | 299.1 | 1439 | 44.2 | 0
10.4 | 5336.4579 | 84 | 299 | 1693 | 30.1 | 0
10.4 | 6758.6079 | 86 | 299.1 | 1339 | 48.2 | 0
10.4 | 4801.3073 | 89 | 299 | 1798 | 25.5 | 0
10.4 | 7177.2679 | 91 | 299 | 1419 | 48.3 | 0
10.4 | 5666.661 | 93 | 298.9 | 1665 | 32.5 | 0
10.3 | 5665.0693 | 95 | 298.8 | 1559 | 34.7 | 0
10.4 | 7389.7972 | 98 | 298.8 | 1452 | 48.6 | 0
10.3 | 6076.1371 | 101 | 298.9 | 1581 | 36.7 | 0
10.3 | 5907.1295 | 104 | 298.8 | 1439 | 39.2 | 0
10.3 | 7321.5302 | 106 | 298.9 | 1379 | 50.7 | 0
10.3 | 7422.03 | 111 | 298.8 | 1350 | 52.5 | 0
10.3 | 6475.3403 | 113 | 298.8 | 1362 | 45.4 | 0
10.3 | 7277.4536 | 115 | 298.8 | 1368 | 50.8 | 0
10.3 | 7033.9167 | 117 | 298.8 | 1368 | 49.1 | 0
10.4 | 6968.2782 | 120 | 298.8 | 1372 | 48.5 | 0
10.3 | 7322.0224 | 125 | 298.8 | 1472 | 47.5 | 0
10.3 | 7656.0687 | 128 | 298.8 | 1489 | 49.1 | 0
10.3 | 4979.3732 | 130 | 298.7 | 1843 | 25.8 | 0
10.3 | 6875.224 | 133 | 298.8 | 1418 | 46.3 | 0
10.4 | 8043.2814 | 135 | 298.8 | 1425 | 53.9 | 0
10.3 | 6520.8306 | 140 | 298.9 | 1412 | 44.1 | 0
10.2 | 1378.178 | 143 | 298.9 | 2861 | 4.6 | 1
10.2 | 7951.044 | 145 | 298.9 | 1383 | 54.9 | 0
10.2 | 6866.3438 | 147 | 298.8 | 1497 | 43.8 | 0
10.3 | 5752.4267 | 152 | 298.7 | 1565 | 35.1 | 0
10.3 | 5330.1538 | 154 | 298.7 | 1691 | 30.1 | 0
10.3 | 6444.3012 | 156 | 298.8 | 1512 | 40.7 | 0
10.3 | 6558.0691 | 158 | 298.8 | 1477 | 42.4 | 0
10.3 | 6385.1868 | 160 | 298.8 | 1513 | 40.3 | 0
10.2 | 5131.2276 | 162 | 298.8 | 1661 | 29.5 | 0
10.3 | 7850.1463 | 165 | 298.8 | 1378 | 54.4 | 0
10.3 | 7673.0229 | 167 | 298.8 | 1393 | 52.6 | 0
10.2 | 6368.484 | 169 | 298.8 | 1592 | 38.2 | 0
10.2 | 4386.103 | 172 | 298.8 | 1829 | 22.9 | 0
10.1 | 4914.5934 | 174 | 298.9 | 1812 | 25.9 | 0
10.1 | 6156.2584 | 177 | 299 | 1523 | 38.6 | 0
10.1 | 6583.6836 | 179 | 299 | 1394 | 45.1 | 0
10 | 5046.1741 | 181 | 298.9 | 1679 | 28.7 | 0
10.1 | 6770.2108 | 184 | 298.8 | 1466 | 44.1 | 0
10.1 | 5181.0011 | 189 | 298.8 | 1527 | 32.4 | 0
10.1 | 9700.9466 | 191 | 298.9 | 1410 | 65.7 | 1
10.1 | 4553.4769 | 193 | 298.9 | 1924 | 22.6 | 0
10.2 | 6918.4315 | 196 | 298.9 | 1452 | 45.5 | 0
10.2 | 6365.2586 | 198 | 298.9 | 1369 | 44.4 | 0
10.1 | 5834.9984 | 200 | 299 | 1592 | 35 | 0
10.1 | 5415.3121 | 202 | 298.9 | 1601 | 32.3 | 0
10.1 | 6743.8947 | 204 | 298.8 | 1379 | 46.7 | 0
10.1 | 7328.5046 | 206 | 298.8 | 1461 | 47.9 | 0
10.1 | 6292.7819 | 208 | 298.8 | 1455 | 41.3 | 1
10.1 | 7539.5258 | 0 | 298.8 | 1398 | 51.5 | 0
10.1 | 5564.381 | 2 | 298.8 | 1402 | 37.9 | 0
10 | 7550.888 | 4 | 298.8 | 1445 | 49.9 | 0
10 | 7212.59 | 9 | 298.9 | 1450 | 47.5 | 0
10 | 6208.0529 | 11 | 298.9 | 1453 | 40.8 | 0
10 | 6168.7306 | 13 | 299 | 1469 | 40.1 | 0
10 | 7088.2036 | 15 | 298.9 | 1422 | 47.6 | 0
10 | 5062.9188 | 17 | 299 | 1804 | 26.8 | 0
10 | 6601.5907 | 20 | 299 | 1436 | 43.9 | 0
10 | 5141.6682 | 25 | 299 | 1544 | 31.8 | 0
10 | 6716.6151 | 27 | 299 | 1419 | 45.2 | 0
10 | 6150.8863 | 30 | 298.9 | 1487 | 39.5 | 0
10 | 4736.2133 | 33 | 298.9 | 1753 | 25.8 | 0
10 | 4771.7762 | 35 | 298.9 | 1830 | 24.9 | 0
10 | 4901.074 | 37 | 298.9 | 1727 | 27.1 | 0
9.9 | 6529.292 | 40 | 299.1 | 1450 | 43 | 0
9.9 | 5418.4013 | 42 | 299 | 1622 | 31.9 | 0
10 | 7385.0848 | 44 | 299 | 1351 | 52.2 | 0
10 | 5822.1702 | 47 | 299 | 1575 | 35.3 | 0
10 | 5479.474 | 50 | 298.9 | 1750 | 29.9 | 0
9.9 | 5235.822 | 53 | 298.9 | 1529 | 32.7 | 0
10 | 7081.2921 | 55 | 298.8 | 1523 | 44.4 | 0
10.1 | 4848.536 | 57 | 298.8 | 1852 | 25 | 0
10 | 4315.8987 | 59 | 298.8 | 1991 | 20.7 | 0
10 | 6611.2878 | 61 | 298.8 | 1555 | 40.6 | 0
10 | 6111.5116 | 63 | 298.8 | 1441 | 40.5 | 0
9.9 | 6590.0296 | 66 | 298.8 | 1450 | 43.4 | 0
9.9 | 5181.5561 | 68 | 298.8 | 1591 | 31.1 | 0
9.9 | 7339.0394 | 70 | 298.8 | 1445 | 48.5 | 0
10 | 7336.6413 | 72 | 298.8 | 1497 | 46.8 | 0
9.9 | 5550.8616 | 75 | 298.9 | 1621 | 32.7 | 0
9.8 | 5613.5365 | 80 | 298.9 | 1572 | 34.1 | 0
9.8 | 4410.8064 | 82 | 298.8 | 1872 | 22.5 | 0
9.9 | 6828.4247 | 84 | 298.7 | 1499 | 43.5 | 0
9.9 | 6196.3871 | 89 | 298.8 | 1498 | 39.5 | 0
9.8 | 6520.2232 | 92 | 298.8 | 1486 | 41.9 | 0
9.8 | 5172.3302 | 95 | 298.8 | 1680 | 29.4 | 0
9.8 | 6848.3424 | 97 | 298.8 | 1431 | 45.7 | 0
9.8 | 5584.9689 | 99 | 298.9 | 1564 | 34.1 | 0
9.8 | 5525.7602 | 101 | 298.8 | 1599 | 33 | 0
9.8 | 5023.0728 | 103 | 298.8 | 1707 | 28.1 | 0
9.8 | 6252.5066 | 106 | 298.7 | 1467 | 40.7 | 0
9.8 | 6707.8501 | 108 | 298.9 | 1433 | 44.7 | 0
9.8 | 6721.9349 | 110 | 298.9 | 1558 | 41.2 | 0
9.8 | 6955.1882 | 112 | 299 | 1310 | 50.7 | 0
9.8 | 7026.335 | 114 | 298.9 | 1546 | 43.4 | 0
9.8 | 5317.0323 | 116 | 298.9 | 1727 | 29.4 | 0
9.7 | 5260.295 | 118 | 298.9 | 1560 | 32.2 | 0
9.6 | 8419.9592 | 120 | 299 | 1329 | 60.5 | 0
9.7 | 6880.5752 | 122 | 298.9 | 1413 | 46.5 | 0
9.6 | 6414.9587 | 124 | 299 | 1587 | 38.6 | 0
9.6 | 5599.7659 | 126 | 298.9 | 1559 | 34.3 | 0
9.6 | 6339.7802 | 128 | 298.8 | 1473 | 41.1 | 0
9.6 | 5038.5923 | 130 | 298.8 | 1737 | 27.7 | 0
9.7 | 6518.9457 | 132 | 298.7 | 1441 | 43.2 | 0
9.7 | 7427.5802 | 135 | 298.7 | 1430 | 49.6 | 0
9.6 | 7598.169 | 138 | 298.8 | 1369 | 53 | 0
9.7 | 5106.5137 | 140 | 298.8 | 1711 | 28.5 | 0
9.8 | 6795.6997 | 143 | 298.7 | 1420 | 45.7 | 0
9.9 | 7510.9478 | 148 | 298.7 | 1297 | 55.3 | 0
9.8 | 7495.9204 | 150 | 298.8 | 1449 | 49.4 | 0
9.8 | 7409.4008 | 155 | 298.8 | 1268 | 55.8 | 0
9.8 | 5712.1723 | 157 | 298.8 | 1511 | 36.1 | 0
9.8 | 5691.4063 | 159 | 298.7 | 1544 | 35.2 | 0
9.8 | 5250.6189 | 161 | 298.6 | 1778 | 28.2 | 0
9.8 | 7440.7225 | 164 | 298.6 | 1407 | 50.5 | 0
9.8 | 6176.218 | 169 | 298.6 | 1391 | 42.4 | 0
9.9 | 5323.6297 | 172 | 298.5 | 1513 | 33.6 | 0
9.9 | 6093.9919 | 174 | 298.5 | 1612 | 36.1 | 0
10 | 6361.8971 | 179 | 298.4 | 1515 | 40.1 | 0
10 | 6931.6262 | 181 | 298.3 | 1379 | 48 | 0
9.9 | 6154.6771 | 184 | 298.4 | 1473 | 39.9 | 0
9.9 | 6358.5356 | 186 | 298.4 | 1422 | 42.7 | 0
9.8 | 5760.5215 | 188 | 298.4 | 1463 | 37.6 | 0
9.8 | 6800.9357 | 191 | 298.4 | 1584 | 41 | 0
9.8 | 5230.764 | 194 | 298.4 | 1850 | 27 | 0
9.8 | 5792.4402 | 196 | 298.4 | 1528 | 36.2 | 0
9.8 | 4119.9571 | 198 | 298.4 | 1987 | 19.8 | 0
9.7 | 7201.5944 | 203 | 298.4 | 1495 | 46 | 0
9.8 | 6732.763 | 206 | 298.4 | 1478 | 43.5 | 0
9.8 | 6279.0112 | 211 | 298.4 | 1499 | 40 | 0
9.8 | 7240.0266 | 214 | 298.4 | 1471 | 47 | 0
9.8 | 8149.0381 | 216 | 298.4 | 1282 | 60.7 | 1
9.8 | 7733.3207 | 218 | 298.3 | 1412 | 52.3 | 1
9.8 | 5896.0502 | 0 | 298.3 | 1586 | 35.5 | 0
9.8 | 6733.3284 | 2 | 298.4 | 1468 | 43.8 | 0
9.8 | 6574.7405 | 5 | 298.5 | 1440 | 43.6 | 0
9.9 | 4718.4738 | 8 | 298.5 | 1733 | 26 | 0
9.8 | 5503.1617 | 10 | 298.4 | 1612 | 32.6 | 0
9.9 | 6550.0475 | 15 | 298.4 | 1458 | 42.9 | 0
9.9 | 9348.9722 | 20 | 298.4 | 1433 | 62.3 | 1
9.9 | 8157.0387 | 22 | 298.4 | 1318 | 59.1 | 0
9.8 | 5900.972 | 24 | 298.4 | 1610 | 35 | 0
9.9 | 7777.5125 | 27 | 298.2 | 1462 | 50.8 | 0
9.9 | 4190.8106 | 29 | 298.1 | 1924 | 20.8 | 0
9.8 | 5614.7408 | 32 | 298.2 | 1591 | 33.7 | 0
9.9 | 7973.3599 | 35 | 298.2 | 1306 | 58.3 | 0
9.9 | 6295.4522 | 37 | 298.2 | 1382 | 43.5 | 0
9.9 | 5879.4625 | 39 | 298.2 | 1618 | 34.7 | 0
10 | 4455.1239 | 41 | 298.2 | 1988 | 21.4 | 0
10 | 7548.9716 | 43 | 298.2 | 1436 | 50.2 | 0
10.1 | 6800.433 | 45 | 298.2 | 1304 | 49.8 | 0
10.1 | 7707.6538 | 47 | 298.2 | 1475 | 49.9 | 0
10.1 | 4622.4246 | 49 | 298.2 | 1824 | 24.2 | 0
10.1 | 6759.6969 | 54 | 298.1 | 1342 | 48.1 | 0
10.1 | 6329.2244 | 57 | 298.1 | 1485 | 40.7 | 0
10 | 5341.7881 | 59 | 298.2 | 1667 | 30.6 | 0
10 | 5784.4396 | 61 | 298.2 | 1446 | 38.2 | 0
10.2 | 7629.4803 | 63 | 298.1 | 1301 | 56 | 0
10.2 | 6224.0227 | 65 | 298.2 | 1379 | 43.1 | 0
10.2 | 5650.8588 | 67 | 298.3 | 1606 | 33.6 | 0
10.1 | 6994.5211 | 69 | 298.3 | 1539 | 43.4 | 0
10.2 | 7718.1049 | 72 | 298.2 | 1477 | 49.9 | 0
10.2 | 6036.4378 | 74 | 298.2 | 1666 | 34.6 | 0
10.2 | 7583.4454 | 76 | 298.2 | 1398 | 51.8 | 0
10.2 | 6079.9175 | 81 | 298.2 | 1678 | 34.6 | 0
10.3 | 3000.7097 | 86 | 298.2 | 2678 | 10.7 | 1
10.2 | 6527.5851 | 89 | 298.3 | 1453 | 42.9 | 0
10.3 | 7422.9725 | 91 | 298.3 | 1432 | 49.5 | 0
10.2 | 6540.2143 | 96 | 298.4 | 1527 | 40.9 | 0
10.3 | 5820.3376 | 99 | 298.4 | 1588 | 35 | 0
10.2 | 7068.0031 | 101 | 298.4 | 1433 | 47.1 | 0
10.2 | 5897.3068 | 103 | 298.4 | 1609 | 35 | 0
10.2 | 6795.2808 | 105 | 298.3 | 1575 | 41.2 | 0
10.1 | 6116.1925 | 107 | 298.4 | 1636 | 35.7 | 0
10.1 | 5913.6431 | 110 | 298.4 | 1490 | 37.9 | 0
10.1 | 5980.0147 | 112 | 298.4 | 1741 | 32.8 | 0
10.1 | 7459.415 | 114 | 298.5 | 1344 | 53 | 0
10.2 | 5947.8551 | 117 | 298.5 | 1609 | 35.3 | 0
10.3 | 9032.5922 | 119 | 298.4 | 1421 | 60.7 | 1
10.2 | 6114.5694 | 122 | 298.4 | 1591 | 36.7 | 0
10.2 | 6805.5434 | 124 | 298.4 | 1477 | 44 | 0
10.3 | 5757.537 | 126 | 298.4 | 1523 | 36.1 | 0
10.2 | 5591.2626 | 128 | 298.5 | 1575 | 33.9 | 0
10.3 | 7445.3407 | 130 | 298.4 | 1344 | 52.9 | 0
10.3 | 6516.8722 | 135 | 298.4 | 1386 | 44.9 | 0
10.3 | 6173.443 | 137 | 298.3 | 1589 | 37.1 | 0
10.3 | 6532.8944 | 140 | 298.3 | 1548 | 40.3 | 0
10.3 | 6012.1532 | 142 | 298.3 | 1499 | 38.3 | 0
10.2 | 5506.4289 | 144 | 298.3 | 1664 | 31.6 | 0
10.3 | 5773.2869 | 146 | 298.3 | 1447 | 38.1 | 0
10.2 | 6937.7838 | 148 | 298.3 | 1434 | 46.2 | 0
10.2 | 7814.5415 | 151 | 298.3 | 1416 | 52.7 | 0
10.1 | 4649.1596 | 153 | 298.4 | 1827 | 24.3 | 0
10.2 | 6144.9696 | 158 | 298.4 | 1304 | 45 | 0
10.2 | 5652.1154 | 160 | 298.4 | 1569 | 34.4 | 0
10.3 | 4860.1809 | 162 | 298.3 | 1584 | 29.3 | 0
10.2 | 7673.4208 | 164 | 298.3 | 1362 | 53.8 | 0
10.1 | 6847.3057 | 166 | 298.3 | 1329 | 49.2 | 0
10.2 | 5818.0233 | 168 | 298.3 | 1539 | 36.1 | 0
10.2 | 6328.8474 | 170 | 298.3 | 1629 | 37.1 | 0
10.2 | 5186.1114 | 173 | 298.3 | 1538 | 32.2 | 0
10.3 | 5721.4819 | 175 | 298.3 | 1570 | 34.8 | 0
10.1 | 6354.9123 | 177 | 298.3 | 1408 | 43.1 | 0
10.2 | 7098.1729 | 179 | 298.2 | 1424 | 47.6 | 0
10.2 | 5525.9487 | 181 | 298.2 | 1512 | 34.9 | 0
10.2 | 6639.8973 | 183 | 298.2 | 1478 | 42.9 | 0
10.2 | 5928.8275 | 185 | 298.1 | 1680 | 33.7 | 0
10.2 | 6058.7327 | 188 | 298.1 | 1495 | 38.7 | 0
10.1 | 5948.4311 | 190 | 298 | 1552 | 36.6 | 0
10.2 | 7337.5105 | 193 | 297.9 | 1393 | 50.3 | 0
10.2 | 5162.34 | 195 | 298 | 1611 | 30.6 | 0
10.1 | 7235.3561 | 197 | 298 | 1339 | 51.6 | 0
10.1 | 4521.9248 | 200 | 298 | 1777 | 24.3 | 0
10.2 | 8300.3585 | 202 | 298 | 1348 | 58.8 | 1
10.2 | 6659.3752 | 204 | 298 | 1442 | 44.1 | 0
10.2 | 7172.744 | 206 | 298 | 1395 | 49.1 | 0
10.2 | 5349.9144 | 209 | 297.9 | 1627 | 31.4 | 0
10.2 | 5560.3702 | 212 | 297.9 | 1585 | 33.5 | 0
10.2 | 6999.4324 | 214 | 298 | 1469 | 45.5 | 0
10.3 | 8101.3068 | 216 | 298 | 1362 | 56.8 | 1
10.3 | 8268.7959 | 218 | 298 | 1405 | 56.2 | 1
10.3 | 5691.2597 | 0 | 298 | 1662 | 32.7 | 0
10.2 | 6539.9316 | 2 | 298 | 1466 | 42.6 | 0
10.2 | 6073.3411 | 5 | 298 | 1620 | 35.8 | 0
10.2 | 6849.4629 | 7 | 298 | 1357 | 48.2 | 0
10.2 | 6008.8964 | 9 | 298 | 1514 | 37.9 | 0
10.2 | 6299.4944 | 11 | 298 | 1489 | 40.4 | 0
10.2 | 8781.0862 | 13 | 298.1 | 1331 | 63 | 0
10 | 4989.1226 | 15 | 298 | 1615 | 29.5 | 0
10.1 | 5881.892 | 17 | 298.1 | 1482 | 37.9 | 0
10.1 | 9502.0834 | 19 | 298.1 | 1420 | 63.9 | 1
10.1 | 7825.7465 | 22 | 298.2 | 1522 | 49.1 | 0
10.1 | 5559.9408 | 25 | 298.1 | 1654 | 32.1 | 0
10.1 | 4872.0771 | 27 | 298.1 | 1736 | 26.8 | 0
10.1 | 5367.9577 | 30 | 298 | 1587 | 32.3 | 0
10.1 | 6914.138 | 33 | 298.1 | 1390 | 47.5 | 0
10.1 | 5648.9528 | 35 | 298 | 1454 | 37.1 | 0
10.1 | 6589.8202 | 37 | 298 | 1440 | 43.7 | 0
10.1 | 4317.5428 | 42 | 297.9 | 1954 | 21.1 | 0
10.1 | 4674.7008 | 44 | 297.9 | 1800 | 24.8 | 0
10 | 5904.9514 | 49 | 298 | 1524 | 37 | 0
10 | 6303.3062 | 51 | 298 | 1520 | 39.6 | 0
10 | 6203.7804 | 56 | 298.1 | 1452 | 40.8 | 0
10 | 6278.341 | 59 | 298.1 | 1484 | 40.4 | 0
9.9 | 6869.2131 | 61 | 298.1 | 1426 | 46 | 0
9.9 | 4930.427 | 63 | 298.1 | 1652 | 28.5 | 0
10 | 8025.1858 | 65 | 298 | 1401 | 54.7 | 0
9.9 | 4874.716 | 67 | 298 | 1750 | 26.6 | 0
10 | 7852.4606 | 70 | 298 | 1479 | 50.7 | 0
10 | 4987.6042 | 75 | 298 | 1620 | 29.4 | 0
10.1 | 4457.3649 | 78 | 298 | 1819 | 23.4 | 0
10 | 6663.0404 | 80 | 298.1 | 1456 | 43.7 | 0
9.9 | 6215.0273 | 83 | 298.1 | 1626 | 36.5 | 0
10 | 7248.9278 | 85 | 298.1 | 1390 | 49.8 | 0
10 | 6614.8482 | 88 | 298.2 | 1469 | 43 | 0
10.1 | 4123.7898 | 90 | 298.2 | 2051 | 19.2 | 0
10.1 | 5911.2346 | 92 | 298.2 | 1568 | 36 | 0
10.1 | 5524.4827 | 94 | 298.2 | 1589 | 33.2 | 0
10.1 | 5973.0194 | 96 | 298.2 | 1805 | 31.6 | 0
10.2 | 6120.5698 | 98 | 298.2 | 1385 | 42.2 | 0
10.3 | 7022.6489 | 103 | 298.1 | 1436 | 46.7 | 0
10.3 | 6866.7836 | 105 | 298.1 | 1438 | 45.6 | 0
10.3 | 6571.1591 | 107 | 298 | 1473 | 42.6 | 0
10.3 | 5620.0082 | 109 | 298.1 | 1335 | 40.2 | 0
10.4 | 6530.5068 | 111 | 298.1 | 1392 | 44.8 | 0
10.4 | 7341.8354 | 116 | 298.1 | 1372 | 51.1 | 0
10.5 | 5516.7753 | 119 | 298.1 | 1716 | 30.7 | 0
10.5 | 6749.0993 | 122 | 298 | 1395 | 46.2 | 0
10.5 | 4538.4496 | 124 | 298 | 1713 | 25.3 | 0
10.6 | 4169.1441 | 126 | 297.9 | 2129 | 18.7 | 0
10.5 | 5841.8261 | 131 | 297.8 | 1567 | 35.6 | 0
10.6 | 6505.4787 | 134 | 297.8 | 1622 | 38.3 | 0
10.7 | 4937.9669 | 136 | 297.7 | 1740 | 27.1 | 0
10.6 | 5557.6161 | 138 | 297.8 | 1512 | 35.1 | 0
10.6 | 6737.3183 | 143 | 297.8 | 1479 | 43.5 | 0
10.6 | 5002.2126 | 146 | 297.8 | 1737 | 27.5 | 0
10.6 | 4280.6185 | 148 | 297.8 | 2129 | 19.2 | 0
10.6 | 6776.9967 | 150 | 297.8 | 1374 | 47.1 | 0
10.6 | 6051.9154 | 152 | 297.8 | 1579 | 36.6 | 0
10.6 | 6450.3331 | 155 | 297.9 | 1305 | 47.2 | 0
10.6 | 6190.9626 | 157 | 297.9 | 1449 | 40.8 | 0
10.6 | 6679.7537 | 160 | 298 | 1526 | 41.8 | 0
10.6 | 6710.1749 | 165 | 298 | 1453 | 44.1 | 0
10.7 | 5534.2426 | 168 | 297.9 | 1468 | 36 | 0
10.6 | 6984.8659 | 170 | 298 | 1313 | 50.8 | 0
10.6 | 7215.208 | 172 | 297.9 | 1300 | 53 | 0
10.5 | 6998.1863 | 175 | 297.9 | 1646 | 40.6 | 0
10.6 | 5959.0707 | 177 | 297.8 | 1714 | 33.2 | 0
10.6 | 5011.2709 | 179 | 297.8 | 1685 | 28.4 | 0
10.6 | 6317.6319 | 181 | 297.8 | 1512 | 39.9 | 0
10.6 | 5418.7573 | 183 | 297.8 | 1612 | 32.1 | 0
10.6 | 6200.4712 | 185 | 297.8 | 1550 | 38.2 | 0
10.6 | 5166.3612 | 190 | 297.8 | 1518 | 32.5 | 0
10.7 | 6065.3824 | 192 | 297.8 | 1448 | 40 | 0
10.7 | 7568.5647 | 194 | 297.8 | 1561 | 46.3 | 0
10.7 | 6528.9988 | 196 | 297.8 | 1488 | 41.9 | 0
10.7 | 4946.156 | 199 | 297.8 | 1699 | 27.8 | 0
10.8 | 6507.4474 | 201 | 297.7 | 1501 | 41.4 | 0
10.8 | 8152.3578 | 203 | 297.7 | 1373 | 56.7 | 1
10.8 | 5599.8182 | 205 | 297.6 | 1703 | 31.4 | 0
10.8 | 5385.5402 | 210 | 297.7 | 1720 | 29.9 | 0
10.8 | 6134.0997 | 215 | 297.6 | 1398 | 41.9 | 0
10.8 | 7560.0405 | 218 | 297.6 | 1391 | 51.9 | 0
10.7 | 6474.5863 | 0 | 297.6 | 1538 | 40.2 | 0
10.7 | 5398.4312 | 3 | 297.5 | 1647 | 31.3 | 0
10.6 | 6891.7489 | 5 | 297.5 | 1469 | 44.8 | 0
10.7 | 4743.7218 | 8 | 297.4 | 1749 | 25.9 | 0
10.6 | 4282.7862 | 10 | 297.6 | 1995 | 20.5 | 0
10.7 | 5053.096 | 13 | 297.6 | 1742 | 27.7 | 0
10.7 | 6252.4752 | 15 | 297.5 | 1563 | 38.2 | 0
10.7 | 5776.2086 | 17 | 297.5 | 1713 | 32.2 | 0
10.7 | 6081.6768 | 20 | 297.4 | 1474 | 39.4 | 0
10.8 | 5223.2242 | 22 | 297.4 | 1530 | 32.6 | 0
10.8 | 7163.0051 | 25 | 297.4 | 1471 | 46.5 | 0
10.8 | 7064.0761 | 27 | 297.5 | 1388 | 48.6 | 0
10.7 | 3537.6929 | 29 | 297.5 | 2448 | 13.8 | 0
10.8 | 5460.7815 | 32 | 297.5 | 1585 | 32.9 | 0
10.8 | 6905.9489 | 34 | 297.5 | 1459 | 45.2 | 0
10.8 | 6596.8573 | 37 | 297.5 | 1544 | 40.8 | 0
10.7 | 5367.832 | 39 | 297.6 | 1617 | 31.7 | 0
10.7 | 5729.0741 | 41 | 297.6 | 1595 | 34.3 | 0
10.7 | 6494.7344 | 43 | 297.6 | 1400 | 44.3 | 0
10.8 | 5229.8215 | 48 | 297.6 | 1611 | 31 | 0
10.8 | 7259.3998 | 51 | 297.6 | 1507 | 46 | 0
10.8 | 5259.0384 | 54 | 297.5 | 1674 | 30 | 0
10.7 | 5955.3636 | 59 | 297.6 | 1658 | 34.3 | 0
10.7 | 6271.5447 | 61 | 297.6 | 1623 | 36.9 | 0
10.8 | 7158.8896 | 63 | 297.6 | 1398 | 48.9 | 0
10.8 | 5433.0202 | 66 | 297.6 | 1517 | 34.2 | 0
10.7 | 5638.0096 | 68 | 297.6 | 1467 | 36.7 | 0
10.7 | 5677.7299 | 71 | 297.6 | 1567 | 34.6 | 0
10.8 | 6084.4624 | 74 | 297.5 | 1521 | 38.2 | 0
10.8 | 6150.4988 | 77 | 297.5 | 1596 | 36.8 | 0
10.7 | 5306.7907 | 79 | 297.6 | 1640 | 30.9 | 0
10.7 | 7198.0758 | 84 | 297.6 | 1438 | 47.8 | 0
10.8 | 8133.2254 | 86 | 297.6 | 1407 | 55.2 | 0
10.8 | 8146.9542 | 88 | 297.6 | 1353 | 57.5 | 0
10.9 | 6647.2905 | 90 | 297.6 | 1552 | 40.9 | 0
10.8 | 6292.9075 | 93 | 297.6 | 1569 | 38.3 | 0
10.9 | 6159.1592 | 96 | 297.5 | 1489 | 39.5 | 0
10.9 | 5999.4821 | 98 | 297.5 | 1587 | 36.1 | 0
10.8 | 6318.6372 | 103 | 297.5 | 1622 | 37.2 | 0
10.9 | 6399.6905 | 106 | 297.5 | 1604 | 38.1 | 0
10.9 | 7606.7037 | 108 | 297.4 | 1405 | 51.7 | 0
10.9 | 6210.3149 | 111 | 297.4 | 1412 | 42 | 0
10.9 | 6443.7358 | 113 | 297.4 | 1431 | 43 | 0
10.8 | 6004.0374 | 115 | 297.4 | 1533 | 37.4 | 0
10.8 | 7614.3902 | 117 | 297.4 | 1401 | 51.9 | 0
10.8 | 8037.637 | 120 | 297.4 | 1424 | 53.9 | 0
10.9 | 5400.1591 | 123 | 297.3 | 1754 | 29.4 | 0
10.9 | 4922.594 | 125 | 297.3 | 1754 | 26.8 | 0
10.8 | 3436.8266 | 127 | 297.5 | 2564 | 12.8 | 1
11 | 6540.6436 | 129 | 297.5 | 1546 | 40.4 | 0
11 | 6710.4576 | 131 | 297.5 | 1335 | 48 | 0
11.1 | 5208.1445 | 133 | 297.5 | 1842 | 27 | 0
11 | 4804.7212 | 136 | 297.5 | 1712 | 26.8 | 0
11 | 6722.5632 | 138 | 297.6 | 1414 | 45.4 | 0
11.1 | 7030.5971 | 141 | 297.6 | 1319 | 50.9 | 0
11 | 7900.0349 | 143 | 297.7 | 1249 | 60.4 | 0
11.1 | 7344.1183 | 145 | 297.6 | 1455 | 48.2 | 0
11.1 | 8080.0276 | 147 | 297.6 | 1408 | 54.8 | 0
11.1 | 7140.019 | 150 | 297.6 | 1460 | 46.7 | 0
11 | 5948.8395 | 152 | 297.6 | 1491 | 38.1 | 0
10.9 | 6771.8235 | 154 | 297.6 | 1490 | 43.4 | 0
10.9 | 7379.6184 | 157 | 297.5 | 1350 | 52.2 | 0
10.9 | 6384.4852 | 160 | 297.5 | 1528 | 39.9 | 0
10.9 | 6202.22 | 162 | 297.4 | 1571 | 37.7 | 0
10.9 | 6646.9973 | 164 | 297.4 | 1490 | 42.6 | 0
10.9 | 5368.8478 | 166 | 297.4 | 1774 | 28.9 | 0
10.9 | 6857.8196 | 169 | 297.4 | 1502 | 43.6 | 0
11 | 7244.7809 | 174 | 297.4 | 1392 | 49.7 | 0
11.1 | 3716.5128 | 176 | 297.4 | 2100 | 16.9 | 0
11 | 5481.9663 | 178 | 297.5 | 1722 | 30.4 | 0
11.2 | 5675.7612 | 180 | 297.4 | 1678 | 32.3 | 0
11.3 | 7971.8519 | 182 | 297.3 | 1273 | 59.8 | 0
11.3 | 6234.2225 | 184 | 297.3 | 1297 | 45.9 | 0
11.2 | 8143.0272 | 186 | 297.3 | 1350 | 57.6 | 0
11.2 | 7820.919 | 188 | 297.4 | 1439 | 51.9 | 0
11.1 | 7053.9392 | 190 | 297.4 | 1600 | 42.1 | 0
11.2 | 6667.4805 | 193 | 297.4 | 1434 | 44.4 | 0
11.2 | 6310.0816 | 196 | 297.4 | 1459 | 41.3 | 0
11.1 | 6921.238 | 198 | 297.5 | 1472 | 44.9 | 0
11.2 | 6629.2682 | 201 | 297.5 | 1429 | 44.3 | 0
11.1 | 7005.9356 | 203 | 297.5 | 1388 | 48.2 | 0
11 | 5682.9973 | 205 | 297.4 | 1573 | 34.5 | 0
11 | 5404.5992 | 207 | 297.4 | 1588 | 32.5 | 0
10.9 | 6772.3262 | 209 | 297.5 | 1511 | 42.8 | 0
11.1 | 5917.8319 | 211 | 297.4 | 1495 | 37.8 | 0
11 | 7313.582 | 213 | 297.4 | 1394 | 50.1 | 0
11 | 3986.9731 | 0 | 297.4 | 2151 | 17.7 | 0
11 | 6004.4563 | 2 | 297.3 | 1501 | 38.2 | 0
11 | 5395.1325 | 5 | 297.3 | 1301 | 39.6 | 0
11 | 5396.5043 | 8 | 297.3 | 1657 | 31.1 | 0
11 | 7705.4652 | 11 | 297.3 | 1333 | 55.2 | 0
11 | 6822.2567 | 13 | 297.3 | 1484 | 43.9 | 0
11.1 | 6843.5567 | 15 | 297.3 | 1430 | 45.7 | 0
11.1 | 5038.9693 | 17 | 297.3 | 1665 | 28.9 | 0
11.1 | 7057.5939 | 20 | 297.4 | 1501 | 44.9 | 0
11 | 6611.0993 | 22 | 297.5 | 1496 | 42.2 | 0
11 | 6163.348 | 25 | 297.6 | 1595 | 36.9 | 0
11.1 | 7881.0596 | 28 | 297.5 | 1208 | 62.3 | 0
11.1 | 6200.6388 | 30 | 297.5 | 1596 | 37.1 | 0
11 | 6344.7125 | 32 | 297.5 | 1446 | 41.9 | 0
10.9 | 6094.7249 | 34 | 297.6 | 1466 | 39.7 | 0
10.9 | 4586.4847 | 37 | 297.6 | 1848 | 23.7 | 0
11 | 6946.5803 | 40 | 297.5 | 1484 | 44.7 | 0
10.9 | 6441.4948 | 43 | 297.4 | 1493 | 41.2 | 0
11 | 5717.2093 | 45 | 297.3 | 1504 | 36.3 | 0
11 | 6200.7854 | 47 | 297.3 | 1538 | 38.5 | 0
11 | 7330.4209 | 49 | 297.4 | 1341 | 52.2 | 0
10.9 | 5561.7839 | 51 | 297.4 | 1535 | 34.6 | 0
11.1 | 5701.8783 | 54 | 297.4 | 1389 | 39.2 | 0
11 | 6797.7731 | 56 | 297.5 | 1393 | 46.6 | 0
11.1 | 9009.9517 | 61 | 297.4 | 1399 | 61.5 | 1
11.1 | 6937.899 | 63 | 297.4 | 1469 | 45.1 | 0
11 | 6162.8139 | 68 | 297.4 | 1582 | 37.2 | 0
11.1 | 5013.271 | 70 | 297.5 | 1793 | 26.7 | 0
11.1 | 5930.0842 | 72 | 297.5 | 1452 | 39 | 0
11.1 | 8631.2737 | 74 | 297.6 | 1376 | 59.9 | 0
11.1 | 7297.3923 | 77 | 297.5 | 1552 | 44.9 | 0
11.1 | 6437.5363 | 79 | 297.6 | 1622 | 37.9 | 0
11.1 | 6196.5233 | 81 | 297.6 | 1419 | 41.7 | 0
11.1 | 6951.7325 | 84 | 297.5 | 1440 | 46.1 | 0
11.2 | 5333.7038 | 89 | 297.4 | 1643 | 31 | 0
11.3 | 5724.2046 | 92 | 297.4 | 1510 | 36.2 | 0
11.3 | 7163.7695 | 94 | 297.4 | 1468 | 46.6 | 0
11.3 | 8589.6161 | 96 | 297.4 | 1429 | 57.4 | 0
11.4 | 7367.3452 | 98 | 297.3 | 1478 | 47.6 | 0
11.2 | 7162.1778 | 103 | 297.4 | 1276 | 53.6 | 0
11.3 | 6629.153 | 105 | 297.3 | 1486 | 42.6 | 0
11.2 | 6538.1723 | 107 | 297.4 | 1476 | 42.3 | 0
11.3 | 6293.8814 | 109 | 297.3 | 1431 | 42 | 0
11.3 | 5902.0611 | 114 | 297.4 | 1402 | 40.2 | 0
11.3 | 6512.7672 | 116 | 297.4 | 1433 | 43.4 | 0
11.3 | 1264.0542 | 118 | 297.4 | 2874 | 4.2 | 1
11.3 | 5648.8795 | 120 | 297.3 | 1511 | 35.7 | 0
11.3 | 6541.0625 | 122 | 297.3 | 1456 | 42.9 | 0
11.3 | 6736.114 | 125 | 297.2 | 1550 | 41.5 | 0
11.3 | 3770.2342 | 127 | 297.2 | 2182 | 16.5 | 0
11.4 | 5357.5171 | 129 | 297.3 | 1619 | 31.6 | 0
11.5 | 5431.0096 | 131 | 297.3 | 1586 | 32.7 | 0
11.5 | 6938.3074 | 134 | 297.3 | 1499 | 44.2 | 0
11.5 | 6300.5416 | 139 | 297.3 | 1419 | 42.4 | 0
11.6 | 6552.8121 | 144 | 297.4 | 1497 | 41.8 | 0
11.6 | 5889.4528 | 147 | 297.4 | 1520 | 37 | 0
11.7 | 7707.8528 | 150 | 297.4 | 1478 | 49.8 | 0
11.7 | 5939.509 | 152 | 297.4 | 1380 | 41.1 | 0
11.6 | 6231.1542 | 154 | 297.4 | 1570 | 37.9 | 0
11.6 | 6364.3789 | 156 | 297.4 | 1468 | 41.4 | 0
11.6 | 4338.1098 | 161 | 297.4 | 1833 | 22.6 | 0
11.5 | 7938.6033 | 163 | 297.4 | 1323 | 57.3 | 0
11.6 | 5304.6963 | 166 | 297.4 | 1583 | 32 | 0
11.7 | 6436.3006 | 168 | 297.3 | 1556 | 39.5 | 0
11.7 | 6062.7853 | 171 | 297.3 | 1548 | 37.4 | 0
11.6 | 7889.144 | 173 | 297.4 | 1324 | 56.9 | 0
11.6 | 5533.5724 | 175 | 297.4 | 1568 | 33.7 | 0
11.6 | 5417.1132 | 177 | 297.4 | 1685 | 30.7 | 0
11.7 | 5947.4467 | 180 | 297.4 | 1582 | 35.9 | 0
11.7 | 5362.1876 | 183 | 297.4 | 1463 | 35 | 0
11.8 | 7099.5133 | 186 | 297.4 | 1584 | 42.8 | 0
11.7 | 7871.0275 | 188 | 297.5 | 1347 | 55.8 | 0
11.8 | 5790.6076 | 191 | 297.4 | 1459 | 37.9 | 0
11.8 | 6780.8294 | 193 | 297.4 | 1420 | 45.6 | 0
11.8 | 6395.6693 | 195 | 297.5 | 1404 | 43.5 | 0
11.8 | 5972.8099 | 197 | 297.5 | 1470 | 38.8 | 0
11.8 | 6915.1643 | 199 | 297.6 | 1326 | 49.8 | 0
11.8 | 7593.4881 | 201 | 297.5 | 1459 | 49.7 | 0
11.7 | 6408.864 | 206 | 297.5 | 1530 | 40 | 0
11.6 | 6178.0611 | 209 | 297.4 | 1505 | 39.2 | 0
11.6 | 5094.8584 | 211 | 297.5 | 1611 | 30.2 | 0
11.6 | 5568.6431 | 213 | 297.5 | 1515 | 35.1 | 0
11.7 | 5176.2677 | 215 | 297.5 | 1804 | 27.4 | 0
11.7 | 7082.9257 | 218 | 297.6 | 1464 | 46.2 | 0
11.6 | 6302.7826 | 221 | 297.6 | 1390 | 43.3 | 0
11.6 | 7263.4001 | 0 | 297.6 | 1442 | 48.1 | 0
11.7 | 6708.8973 | 3 | 297.6 | 1529 | 41.9 | 0
11.7 | 5900.972 | 6 | 297.6 | 1610 | 35 | 0
11.7 | 5542.2955 | 8 | 297.6 | 1543 | 34.3 | 0
11.6 | 7293.6433 | 10 | 297.8 | 1445 | 48.2 | 0
11.6 | 4876.58 | 15 | 297.7 | 1893 | 24.6 | 0
11.7 | 6119.7844 | 17 | 297.6 | 1415 | 41.3 | 0
11.8 | 6141.828 | 20 | 297.5 | 1564 | 37.5 | 0
11.8 | 6102.3067 | 22 | 297.5 | 1479 | 39.4 | 0
11.7 | 6690.0163 | 24 | 297.5 | 1426 | 44.8 | 0
11.8 | 5802.1582 | 26 | 297.4 | 1428 | 38.8 | 0
11.8 | 5632.2605 | 28 | 297.4 | 1620 | 33.2 | 0
11.7 | 5028.6544 | 30 | 297.5 | 1715 | 28 | 0
11.8 | 5423.1137 | 32 | 297.5 | 1732 | 29.9 | 0
11.9 | 8477.7333 | 34 | 297.5 | 1391 | 58.2 | 0
11.9 | 4150.5144 | 37 | 297.6 | 1924 | 20.6 | 0
11.8 | 4202.8953 | 39 | 297.7 | 2027 | 19.8 | 0
11.9 | 6129.8271 | 42 | 297.6 | 1617 | 36.2 | 0
11.9 | 5612.2171 | 44 | 297.5 | 1497 | 35.8 | 0
12 | 6626.4303 | 46 | 297.5 | 1448 | 43.7 | 0
12 | 6734.1138 | 49 | 297.4 | 1401 | 45.9 | 0
12 | 6005.4826 | 51 | 297.4 | 1620 | 35.4 | 0
12 | 6985.1382 | 53 | 297.4 | 1466 | 45.5 | 0
11.9 | 7275.2963 | 55 | 297.6 | 1373 | 50.6 | 0
12 | 5968.3698 | 57 | 297.6 | 1592 | 35.8 | 0
12 | 6895.5188 | 60 | 297.5 | 1553 | 42.4 | 0
11.9 | 5947.8656 | 63 | 297.6 | 1569 | 36.2 | 0
11.9 | 5762.7207 | 65 | 297.6 | 1709 | 32.2 | 0
11.9 | 5661.1737 | 68 | 297.6 | 1549 | 34.9 | 0
11.9 | 6860.4376 | 70 | 297.5 | 1443 | 45.4 | 0
11.8 | 5227.0988 | 72 | 297.5 | 1675 | 29.8 | 0
11.8 | 5676.6827 | 74 | 297.5 | 1623 | 33.4 | 0
11.9 | 7490.2027 | 76 | 297.4 | 1365 | 52.4 | 0
11.9 | 4568.2215 | 81 | 297.4 | 1759 | 24.8 | 0
11.9 | 6826.4874 | 83 | 297.4 | 1516 | 43 | 0
11.9 | 5776.6903 | 88 | 297.4 | 1499 | 36.8 | 0
11.9 | 4795.6524 | 91 | 297.4 | 1775 | 25.8 | 0
12 | 7018.4915 | 94 | 297.4 | 1473 | 45.5 | 0
12 | 7098.0054 | 96 | 297.4 | 1296 | 52.3 | 0
11.9 | 4663.611 | 98 | 297.5 | 1803 | 24.7 | 0
11.8 | 5908.7527 | 100 | 297.5 | 1563 | 36.1 | 0
11.9 | 5100.3457 | 105 | 297.5 | 1831 | 26.6 | 0
11.8 | 4531.4229 | 108 | 297.6 | 1958 | 22.1 | 0
11.9 | 4603.3551 | 110 | 297.5 | 1809 | 24.3 | 0
11.9 | 6099.1651 | 112 | 297.5 | 1482 | 39.3 | 0
11.9 | 7420.7105 | 115 | 297.4 | 1332 | 53.2 | 0
11.8 | 6079.4987 | 117 | 297.4 | 1437 | 40.4 | 0
11.8 | 5227.7481 | 119 | 297.4 | 1698 | 29.4 | 0
11.8 | 7244.3411 | 121 | 297.4 | 1274 | 54.3 | 0
11.9 | 5944.9544 | 123 | 297.4 | 1622 | 35 | 0
11.9 | 5896.1549 | 126 | 297.4 | 1564 | 36 | 0
11.9 | 6489.5403 | 129 | 297.5 | 1368 | 45.3 | 0
12 | 6801.1242 | 134 | 297.4 | 1539 | 42.2 | 0
11.9 | 7119.4625 | 137 | 297.5 | 1357 | 50.1 | 0
11.9 | 7248.0796 | 139 | 297.5 | 1433 | 48.3 | 0
11.9 | 5978.4648 | 142 | 297.5 | 1650 | 34.6 | 0
11.9 | 6390.2029 | 144 | 297.5 | 1503 | 40.6 | 0
11.9 | 8032.8199 | 146 | 297.5 | 1318 | 58.2 | 0
11.9 | 6044.7735 | 148 | 297.5 | 1678 | 34.4 | 0
11.9 | 5093.2248 | 151 | 297.6 | 1574 | 30.9 | 0
11.9 | 5636.1142 | 153 | 297.7 | 1529 | 35.2 | 0
12 | 5610.3635 | 155 | 297.6 | 1669 | 32.1 | 0
12 | 5885.8923 | 160 | 297.7 | 1570 | 35.8 | 0
12.1 | 5438.2876 | 165 | 297.6 | 1541 | 33.7 | 0
12 | 5313.0739 | 168 | 297.7 | 1680 | 30.2 | 0
11.9 | 4478.1937 | 171 | 297.8 | 1935 | 22.1 | 0
11.9 | 5883.0858 | 173 | 297.7 | 1596 | 35.2 | 0
12 | 6431.693 | 176 | 297.7 | 1498 | 41 | 0
12 | 5089.8109 | 178 | 297.8 | 1676 | 29 | 0
12.1 | 6932.3593 | 181 | 297.8 | 1351 | 49 | 0
12 | 6936.6528 | 183 | 297.9 | 1472 | 45 | 0
12.1 | 6283.8597 | 185 | 297.9 | 1439 | 41.7 | 0
12 | 8180.0981 | 188 | 297.9 | 1410 | 55.4 | 0
12 | 7705.7165 | 191 | 297.7 | 1440 | 51.1 | 0
12 | 6281.1789 | 196 | 297.7 | 1591 | 37.7 | 0
12 | 5907.716 | 198 | 297.8 | 1533 | 36.8 | 0
11.9 | 5572.1512 | 200 | 297.8 | 1700 | 31.3 | 0
12 | 4801.3073 | 203 | 297.8 | 1798 | 25.5 | 0
11.9 | 6262.5283 | 206 | 297.8 | 1394 | 42.9 | 0
11.9 | 6909.1324 | 208 | 297.8 | 1341 | 49.2 | 0
11.9 | 5722.2568 | 210 | 297.7 | 1697 | 32.2 | 0
12 | 7162.4082 | 215 | 297.6 | 1419 | 48.2 | 0
11.9 | 4295.6668 | 220 | 297.6 | 2001 | 20.5 | 0
12 | 7827.7991 | 222 | 297.6 | 1501 | 49.8 | 1
11.9 | 5625.6945 | 224 | 297.6 | 1623 | 33.1 | 0
11.8 | 5694.1709 | 229 | 297.6 | 1628 | 33.4 | 0
11.8 | 6276.7283 | 231 | 297.6 | 1491 | 40.2 | 0
11.9 | 5830.1708 | 233 | 297.5 | 1517 | 36.7 | 0
11.8 | 6659.4066 | 235 | 297.5 | 1525 | 41.7 | 0
12 | 4873.3756 | 240 | 297.5 | 1668 | 27.9 | 0
12.1 | 6965.8068 | 0 | 297.5 | 1312 | 50.7 | 0
12 | 6745.1409 | 2 | 297.6 | 1278 | 50.4 | 0
12 | 7395.6406 | 7 | 297.6 | 1330 | 53.1 | 0
12 | 5976.2657 | 10 | 297.6 | 1530 | 37.3 | 0
12 | 6968.5715 | 13 | 297.6 | 1428 | 46.6 | 0
11.9 | 7423.8102 | 18 | 297.7 | 1480 | 47.9 | 0
12 | 5262.9759 | 20 | 297.7 | 1616 | 31.1 | 0
11.9 | 6042.6686 | 25 | 297.8 | 1547 | 37.3 | 0
11.8 | 3859.8954 | 27 | 297.9 | 2194 | 16.8 | 0
11.9 | 4461.072 | 29 | 297.9 | 2000 | 21.3 | 0
11.9 | 10017.2639 | 31 | 297.9 | 1336 | 71.6 | 1
12 | 5457.9645 | 33 | 297.9 | 1542 | 33.8 | 0
11.9 | 5300.9997 | 35 | 297.9 | 1693 | 29.9 | 0
11.9 | 7726.294 | 38 | 297.9 | 1461 | 50.5 | 0
11.9 | 5555.7625 | 40 | 298 | 1565 | 33.9 | 0
11.9 | 7008.187 | 43 | 298 | 1403 | 47.7 | 0
11.8 | 5544.1386 | 45 | 298.1 | 1629 | 32.5 | 0
11.9 | 5413.5842 | 47 | 298.1 | 1534 | 33.7 | 0
11.9 | 6651.5735 | 49 | 298.1 | 1553 | 40.9 | 0
11.8 | 5368.6174 | 51 | 298.1 | 1563 | 32.8 | 0
11.8 | 5133.3744 | 53 | 298.1 | 1634 | 30 | 0
11.9 | 6839.6821 | 55 | 298 | 1445 | 45.2 | 0
11.8 | 5227.2873 | 58 | 298.1 | 1642 | 30.4 | 0
11.8 | 5137.8355 | 60 | 298.1 | 1686 | 29.1 | 0
11.9 | 6287.2108 | 65 | 298.1 | 1393 | 43.1 | 0
11.8 | 6632.8182 | 68 | 298.2 | 1433 | 44.2 | 0
11.7 | 7054.2429 | 73 | 298.3 | 1507 | 44.7 | 0
11.8 | 7214.6216 | 75 | 298.3 | 1389 | 49.6 | 0
11.8 | 6679.2929 | 78 | 298.3 | 1408 | 45.3 | 0
11.8 | 5780.544 | 80 | 298.4 | 1725 | 32 | 0
11.7 | 4780.0701 | 83 | 298.4 | 1926 | 23.7 | 0
11.8 | 5941.6452 | 85 | 298.3 | 1509 | 37.6 | 0
11.8 | 5873.0641 | 90 | 298.3 | 1545 | 36.3 | 0
11.7 | 5650.8588 | 92 | 298.4 | 1533 | 35.2 | 0
11.7 | 6429.9127 | 94 | 298.4 | 1455 | 42.2 | 0
11.7 | 8080.5094 | 96 | 298.4 | 1335 | 57.8 | 0
11.8 | 7320.5249 | 99 | 298.3 | 1523 | 45.9 | 0
11.7 | 7277.6211 | 101 | 298.3 | 1460 | 47.6 | 0
11.6 | 6070.011 | 103 | 298.4 | 1554 | 37.3 | 0
11.7 | 6998.9507 | 105 | 298.3 | 1419 | 47.1 | 0
11.7 | 6629.1739 | 110 | 298.3 | 1442 | 43.9 | 0
11.6 | 6565.0225 | 112 | 298.3 | 1507 | 41.6 | 0
11.7 | 4650.2173 | 114 | 298.3 | 1858 | 23.9 | 0
11.6 | 6725.7153 | 116 | 298.3 | 1463 | 43.9 | 0
11.5 | 6207.6969 | 118 | 298.2 | 1585 | 37.4 | 0
11.6 | 5999.702 | 120 | 298 | 1536 | 37.3 | 0
11.6 | 7537.1068 | 122 | 298 | 1403 | 51.3 | 0
11.7 | 6155.651 | 124 | 297.9 | 1515 | 38.8 | 0
11.6 | 6972.3623 | 127 | 297.9 | 1390 | 47.9 | 0
11.6 | 7536.3005 | 129 | 297.8 | 1226 | 58.7 | 0
11.6 | 5714.3086 | 132 | 297.8 | 1495 | 36.5 | 0
11.7 | 5085.3708 | 135 | 297.7 | 1608 | 30.2 | 0
11.7 | 6428.4676 | 140 | 297.7 | 1392 | 44.1 | 0
11.7 | 6685.9217 | 142 | 297.7 | 1461 | 43.7 | 0
11.6 | 6024.2379 | 145 | 297.7 | 1559 | 36.9 | 0
11.6 | 7169.1312 | 147 | 297.7 | 1400 | 48.9 | 0
11.5 | 5223.6012 | 152 | 297.7 | 1732 | 28.8 | 0
11.6 | 5584.0998 | 155 | 297.6 | 1611 | 33.1 | 0
11.5 | 6122.6328 | 157 | 297.6 | 1503 | 38.9 | 0
11.5 | 6482.1156 | 159 | 297.7 | 1391 | 44.5 | 0
11.5 | 4241.3171 | 161 | 297.8 | 2015 | 20.1 | 0
11.4 | 5445.9322 | 163 | 297.8 | 1683 | 30.9 | 0
11.4 | 5830.6002 | 165 | 297.7 | 1435 | 38.8 | 0
11.4 | 5096.6386 | 167 | 297.7 | 1732 | 28.1 | 0
11.5 | 8376.4481 | 170 | 297.7 | 1365 | 58.6 | 0
11.4 | 6019.4732 | 172 | 297.7 | 1562 | 36.8 | 0
11.5 | 7450.3986 | 174 | 297.6 | 1449 | 49.1 | 0
11.5 | 4877.8576 | 176 | 297.7 | 1700 | 27.4 | 0
11.4 | 6814.2561 | 179 | 297.6 | 1427 | 45.6 | 0
11.3 | 5900.9615 | 182 | 297.6 | 1479 | 38.1 | 0
11.4 | 6768.6819 | 185 | 297.5 | 1469 | 44 | 0
11.4 | 6899.5819 | 187 | 297.5 | 1390 | 47.4 | 0
11.4 | 5087.8107 | 189 | 297.5 | 1729 | 28.1 | 0
11.5 | 6696.3204 | 191 | 297.5 | 1470 | 43.5 | 0
11.4 | 7410.1443 | 193 | 297.5 | 1459 | 48.5 | 0
11.4 | 4368.0806 | 195 | 297.5 | 1738 | 24 | 0
11.4 | 5807.4256 | 197 | 297.5 | 1471 | 37.7 | 0
11.4 | 4846.3159 | 202 | 297.6 | 1822 | 25.4 | 0
11.4 | 5663.1738 | 204 | 297.5 | 1554 | 34.8 | 0
11.3 | 6482.7544 | 206 | 297.6 | 1433 | 43.2 | 0
11.3 | 7237.9637 | 209 | 297.6 | 1449 | 47.7 | 0
11.2 | 6281.8596 | 0 | 297.8 | 1456 | 41.2 | 0
11.3 | 6785.0182 | 2 | 297.8 | 1424 | 45.5 | 0
11.3 | 5730.4774 | 5 | 297.9 | 1577 | 34.7 | 0
11.3 | 6144.6136 | 10 | 297.9 | 1478 | 39.7 | 0
11.4 | 8299.4789 | 12 | 297.8 | 1295 | 61.2 | 0
11.4 | 6795.8672 | 15 | 297.8 | 1372 | 47.3 | 0
11.3 | 6388.2551 | 17 | 297.8 | 1432 | 42.6 | 0
11.3 | 5757.4218 | 20 | 297.7 | 1656 | 33.2 | 0
11.2 | 7205.5738 | 23 | 297.8 | 1410 | 48.8 | 0
11.3 | 4788.3848 | 28 | 297.7 | 1874 | 24.4 | 0
11.3 | 6957.7644 | 30 | 297.7 | 1538 | 43.2 | 0
11.3 | 5088.261 | 32 | 297.7 | 1636 | 29.7 | 0
11.3 | 6362.9548 | 35 | 297.7 | 1504 | 40.4 | 0
11.3 | 6797.836 | 38 | 297.7 | 1531 | 42.4 | 0
11.4 | 4796.5949 | 41 | 297.6 | 1735 | 26.4 | 0
11.4 | 7883.5729 | 46 | 297.6 | 1354 | 55.6 | 0
11.4 | 5948.3683 | 51 | 297.6 | 1413 | 40.2 | 0
11.4 | 6432.5202 | 56 | 297.7 | 1563 | 39.3 | 0
11.4 | 6520.485 | 58 | 297.7 | 1479 | 42.1 | 0
11.4 | 5923.9162 | 60 | 297.7 | 1477 | 38.3 | 0
11.5 | 7298.984 | 62 | 297.6 | 1394 | 50 | 0
11.4 | 7069.6263 | 64 | 297.6 | 1487 | 45.4 | 0
11.4 | 4808.69 | 66 | 297.6 | 1815 | 25.3 | 0
11.2 | 6040.679 | 69 | 297.6 | 1453 | 39.7 | 0
11.2 | 6478.796 | 72 | 297.6 | 1539 | 40.2 | 0
11.2 | 5812.714 | 74 | 297.5 | 1416 | 39.2 | 0
11.2 | 5569.3028 | 79 | 297.6 | 1683 | 31.6 | 0
11.1 | 6361.8971 | 82 | 297.7 | 1515 | 40.1 | 0
11.2 | 7743.7613 | 84 | 297.7 | 1531 | 48.3 | 0
11.2 | 6334.628 | 87 | 297.7 | 1479 | 40.9 | 0
11.2 | 5350.061 | 92 | 297.7 | 1516 | 33.7 | 0
11.3 | 6028.4581 | 94 | 297.7 | 1507 | 38.2 | 0
11.2 | 6502.2952 | 96 | 297.8 | 1434 | 43.3 | 0
11.2 | 5254.5773 | 99 | 297.7 | 1838 | 27.3 | 0
11.2 | 6806.2136 | 101 | 297.6 | 1416 | 45.9 | 0
11.2 | 7062.6205 | 104 | 297.6 | 1357 | 49.7 | 0
11.2 | 4993.6465 | 107 | 297.5 | 1697 | 28.1 | 0
11.2 | 6981.3264 | 110 | 297.5 | 1443 | 46.2 | 0
11.2 | 5721.1468 | 112 | 297.5 | 1453 | 37.6 | 0
11.2 | 6992.1125 | 114 | 297.4 | 1439 | 46.4 | 0
11.2 | 6099.5002 | 116 | 297.4 | 1609 | 36.2 | 0
11.2 | 8194.1724 | 118 | 297.4 | 1324 | 59.1 | 0
11.2 | 6810.5699 | 120 | 297.4 | 1420 | 45.8 | 0
11.3 | 5970.1396 | 125 | 297.4 | 1545 | 36.9 | 0
11.3 | 6032.1862 | 127 | 297.5 | 1477 | 39 | 0
11.4 | 8803.8837 | 129 | 297.4 | 1447 | 58.1 | 0
11.5 | 4508.6358 | 131 | 297.4 | 1809 | 23.8 | 0
11.4 | 5487.9982 | 133 | 297.5 | 1696 | 30.9 | 0
11.4 | 6679.7642 | 135 | 297.5 | 1427 | 44.7 | 0
11.5 | 7272.804 | 137 | 297.4 | 1500 | 46.3 | 0
11.4 | 6492.0117 | 140 | 297.5 | 1390 | 44.6 | 0
11.4 | 5873.5354 | 142 | 297.4 | 1640 | 34.2 | 0
11.4 | 6376.1076 | 144 | 297.4 | 1628 | 37.4 | 0
11.3 | 5902.2705 | 147 | 297.3 | 1499 | 37.6 | 0
11.3 | 7506.0678 | 152 | 297.4 | 1425 | 50.3 | 0
11.3 | 6261.4392 | 155 | 297.3 | 1586 | 37.7 | 0
11.3 | 7809.9862 | 157 | 297.3 | 1471 | 50.7 | 0
11.3 | 7942.279 | 160 | 297.3 | 1431 | 53 | 0
11.4 | 4452.7363 | 163 | 297.2 | 1924 | 22.1 | 0
11.3 | 6249.899 | 165 | 297.1 | 1421 | 42 | 0
11.4 | 7461.6142 | 168 | 297 | 1305 | 54.6 | 0
11.5 | 5282.7889 | 173 | 296.9 | 1557 | 32.4 | 0
11.4 | 6220.4727 | 175 | 296.9 | 1555 | 38.2 | 0
11.4 | 6050.8054 | 177 | 296.9 | 1474 | 39.2 | 0
11.5 | 7238.8119 | 182 | 296.8 | 1506 | 45.9 | 0
11.5 | 6084.4414 | 184 | 296.9 | 1390 | 41.8 | 0
11.5 | 7121.4836 | 186 | 296.9 | 1450 | 46.9 | 0
11.4 | 6147.5248 | 189 | 296.9 | 1513 | 38.8 | 0
11.4 | 5970.3071 | 191 | 296.8 | 1643 | 34.7 | 0
11.4 | 7667.7869 | 193 | 296.8 | 1361 | 53.8 | 0
11.4 | 6210.4196 | 195 | 296.7 | 1450 | 40.9 | 0
11.3 | 7703.8001 | 197 | 296.7 | 1451 | 50.7 | 0
11.3 | 8369.013 | 199 | 296.8 | 1289 | 62 | 1
11.3 | 6858.6155 | 201 | 296.8 | 1356 | 48.3 | 0
11.4 | 7408.563 | 203 | 296.7 | 1528 | 46.3 | 0
11.4 | 4619.1364 | 208 | 296.6 | 1978 | 22.3 | 0
11.3 | 5915.4234 | 210 | 296.7 | 1535 | 36.8 | 0
11.3 | 4670.5748 | 212 | 296.8 | 1843 | 24.2 | 0
11.2 | 7252.0066 | 215 | 296.9 | 1422 | 48.7 | 0
11.2 | 6498.3368 | 217 | 296.8 | 1536 | 40.4 | 0
11.2 | 6879.7794 | 219 | 296.9 | 1483 | 44.3 | 0
11.3 | 6827.7859 | 222 | 296.8 | 1492 | 43.7 | 0
11.2 | 6701.4098 | 227 | 296.8 | 1584 | 40.4 | 0
11.2 | 5487.6945 | 229 | 296.9 | 1555 | 33.7 | 0
11.2 | 6537.1355 | 231 | 296.8 | 1497 | 41.7 | 0
11.1 | 5842.6534 | 233 | 296.7 | 1537 | 36.3 | 0
11.1 | 6209.5818 | 236 | 296.7 | 1505 | 39.4 | 0
11.1 | 5963.9716 | 238 | 296.7 | 1646 | 34.6 | 0
11.1 | 8147.5302 | 0 | 296.7 | 1286 | 60.5 | 0
11.1 | 6963.88 | 3 | 296.7 | 1400 | 47.5 | 0
11.1 | 7910.6012 | 5 | 296.8 | 1337 | 56.5 | 0
11.1 | 7518.3515 | 7 | 296.9 | 1332 | 53.9 | 0
11.2 | 6260.8213 | 9 | 296.8 | 1561 | 38.3 | 0
11.1 | 5035.0004 | 11 | 296.9 | 1546 | 31.1 | 0
11.1 | 5255.991 | 13 | 296.9 | 1713 | 29.3 | 0
11.1 | 6258.4337 | 15 | 296.9 | 1343 | 44.5 | 0
11.2 | 7924.2043 | 17 | 296.8 | 1391 | 54.4 | 0
11.2 | 8045.0721 | 19 | 296.8 | 1311 | 58.6 | 0
11.2 | 7760.0662 | 24 | 296.8 | 1453 | 51 | 0
11.2 | 6230.2117 | 29 | 296.8 | 1510 | 39.4 | 0
11.1 | 7399.7665 | 31 | 296.8 | 1448 | 48.8 | 0
11.1 | 6999.2754 | 33 | 296.7 | 1453 | 46 | 0
11.1 | 6026.1752 | 35 | 296.7 | 1468 | 39.2 | 0
11.1 | 6874.3444 | 37 | 296.7 | 1382 | 47.5 | 0
11.3 | 5327.7347 | 39 | 296.7 | 1580 | 32.2 | 0
11.2 | 5199.0129 | 41 | 296.8 | 1666 | 29.8 | 0
11.1 | 7480.8093 | 43 | 296.9 | 1409 | 50.7 | 0
11.2 | 5209.5582 | 46 | 296.8 | 1675 | 29.7 | 0
11.1 | 5476.6884 | 48 | 296.8 | 1698 | 30.8 | 0
11.2 | 5522.7862 | 50 | 296.7 | 1579 | 33.4 | 0
11.2 | 5092.5022 | 55 | 296.7 | 1743 | 27.9 | 0
11.1 | 7023.1096 | 57 | 296.9 | 1497 | 44.8 | 0
11.2 | 5250.7446 | 60 | 296.9 | 1741 | 28.8 | 0
11.2 | 6807.376 | 62 | 296.9 | 1435 | 45.3 | 0
11.2 | 6981.8918 | 64 | 296.9 | 1440 | 46.3 | 0
11.1 | 5722.4558 | 67 | 296.9 | 1641 | 33.3 | 0
11.1 | 6751.089 | 70 | 296.8 | 1420 | 45.4 | 0
11.1 | 5972.1188 | 72 | 296.8 | 1611 | 35.4 | 0
11 | 6168.186 | 74 | 296.8 | 1373 | 42.9 | 0
11.1 | 5604.5516 | 76 | 296.8 | 1683 | 31.8 | 0
11 | 5281.26 | 79 | 296.9 | 1547 | 32.6 | 0
10.9 | 6218.7972 | 84 | 296.9 | 1605 | 37 | 0
11 | 3978.2081 | 86 | 296.9 | 2010 | 18.9 | 0
10.9 | 6571.8607 | 89 | 296.8 | 1565 | 40.1 | 0
10.9 | 4709.1327 | 91 | 296.9 | 1828 | 24.6 | 0
10.8 | 5638.5332 | 94 | 297 | 1579 | 34.1 | 0
10.9 | 4769.4096 | 97 | 297 | 1882 | 24.2 | 0
10.9 | 7010.8469 | 100 | 296.9 | 1285 | 52.1 | 0
10.9 | 5758.0292 | 102 | 296.9 | 1571 | 35 | 0
10.9 | 6131.5864 | 104 | 296.9 | 1549 | 37.8 | 0
10.9 | 6079.4568 | 109 | 296.9 | 1544 | 37.6 | 0
10.9 | 7008.7839 | 112 | 297 | 1412 | 47.4 | 0
10.9 | 7892.3275 | 115 | 297 | 1422 | 53 | 0
10.7 | 4457.6791 | 118 | 297 | 1867 | 22.8 | 0
10.8 | 6456.9514 | 120 | 296.9 | 1424 | 43.3 | 0
10.7 | 6948.8422 | 122 | 296.9 | 1452 | 45.7 | 0
10.8 | 6443.9452 | 124 | 296.9 | 1550 | 39.7 | 0
10.8 | 6252.7055 | 126 | 296.8 | 1588 | 37.6 | 0
10.8 | 6221.122 | 128 | 296.8 | 1338 | 44.4 | 0
10.8 | 6337.6544 | 130 | 296.8 | 1513 | 40 | 0
10.7 | 7065.7726 | 132 | 296.8 | 1470 | 45.9 | 0
10.7 | 5826.3276 | 135 | 296.8 | 1516 | 36.7 | 0
10.8 | 7253.1376 | 138 | 296.8 | 1434 | 48.3 | 0
10.8 | 7449.3619 | 140 | 296.8 | 1368 | 52 | 0
10.8 | 6650.2227 | 142 | 296.8 | 1304 | 48.7 | 0
10.8 | 6836.8128 | 144 | 296.8 | 1398 | 46.7 | 0
10.9 | 5937.4564 | 146 | 296.7 | 1516 | 37.4 | 0
10.9 | 6436.6986 | 148 | 296.7 | 1474 | 41.7 | 0
10.9 | 5621.4638 | 150 | 296.7 | 1547 | 34.7 | 0
10.9 | 6192.2821 | 153 | 296.6 | 1482 | 39.9 | 0
10.8 | 6436.175 | 156 | 296.6 | 1436 | 42.8 | 0
10.7 | 6174.2912 | 158 | 296.6 | 1474 | 40 | 0
10.7 | 5924.4502 | 160 | 296.5 | 1481 | 38.2 | 0
10.8 | 6617.4767 | 162 | 296.5 | 1501 | 42.1 | 0
10.8 | 6100.4845 | 164 | 296.5 | 1566 | 37.2 | 0
10.8 | 5704.6744 | 166 | 296.5 | 1579 | 34.5 | 0
10.8 | 5977.9412 | 168 | 296.6 | 1631 | 35 | 0
10.8 | 6839.3889 | 170 | 296.6 | 1544 | 42.3 | 0
10.8 | 6148.174 | 173 | 296.6 | 1521 | 38.6 | 0
10.8 | 4738.3706 | 175 | 296.6 | 1616 | 28 | 0
10.8 | 7007.5064 | 177 | 296.6 | 1333 | 50.2 | 0
10.7 | 5217.4122 | 182 | 296.7 | 1533 | 32.5 | 0
10.8 | 6460.8889 | 185 | 296.6 | 1368 | 45.1 | 0
10.8 | 7333.2274 | 187 | 296.6 | 1465 | 47.8 | 0
10.8 | 6110.3073 | 189 | 296.6 | 1406 | 41.5 | 0
10.9 | 7129.0758 | 194 | 296.5 | 1565 | 43.5 | 0
10.9 | 6278.7808 | 197 | 296.6 | 1582 | 37.9 | 0
10.9 | 6856.4896 | 199 | 296.6 | 1439 | 45.5 | 0
10.9 | 5739.7032 | 201 | 296.6 | 1566 | 35 | 0
10.9 | 6640.2428 | 204 | 296.6 | 1485 | 42.7 | 0
11 | 5756.1024 | 206 | 296.5 | 1566 | 35.1 | 0
11 | 6253.7213 | 208 | 296.3 | 1439 | 41.5 | 0
11 | 7414.176 | 210 | 296.4 | 1416 | 50 | 0
11 | 1661.3619 | 213 | 296.4 | 2833 | 5.6 | 1
11.1 | 7225.8371 | 215 | 296.3 | 1465 | 47.1 | 0
11 | 5896.0502 | 0 | 296.4 | 1586 | 35.5 | 0
11 | 5152.6219 | 5 | 296.3 | 1567 | 31.4 | 0
11 | 7069.1655 | 7 | 296.2 | 1389 | 48.6 | 0
11 | 7091.2195 | 10 | 296.3 | 1368 | 49.5 | 0
11 | 7409.5683 | 13 | 296.3 | 1444 | 49 | 0
11 | 6525.8153 | 15 | 296.3 | 1498 | 41.6 | 0
11.1 | 5208.9822 | 18 | 296.1 | 1615 | 30.8 | 0
11 | 4511.8193 | 20 | 296.1 | 1898 | 22.7 | 0
11 | 7535.1276 | 22 | 296.1 | 1350 | 53.3 | 0
10.8 | 5969.2076 | 25 | 296.2 | 1516 | 37.6 | 0
10.8 | 6556.0165 | 28 | 296.2 | 1542 | 40.6 | 0
10.8 | 5260.7768 | 33 | 296.1 | 1541 | 32.6 | 0
10.8 | 4760.3932 | 38 | 296.1 | 1951 | 23.3 | 0
10.7 | 5340.1964 | 41 | 296.1 | 1645 | 31 | 0
10.7 | 6554.1316 | 46 | 296 | 1416 | 44.2 | 0
10.7 | 4773.2633 | 48 | 296 | 2044 | 22.3 | 0
10.7 | 7433.3188 | 51 | 295.9 | 1414 | 50.2 | 0
10.7 | 4691.7283 | 53 | 295.9 | 1678 | 26.7 | 0
10.6 | 5541.8662 | 55 | 295.9 | 1594 | 33.2 | 0
10.7 | 5977.1872 | 60 | 295.8 | 1514 | 37.7 | 0
10.7 | 6996.7202 | 63 | 295.8 | 1358 | 49.2 | 0
10.6 | 7797.9748 | 65 | 295.8 | 1325 | 56.2 | 0
10.6 | 7459.7083 | 67 | 295.8 | 1339 | 53.2 | 0
10.6 | 7227.722 | 69 | 295.8 | 1335 | 51.7 | 0
10.5 | 4299.4262 | 72 | 295.9 | 1892 | 21.7 | 0
10.5 | 4700.619 | 74 | 295.9 | 1575 | 28.5 | 0
10.5 | 6880.3134 | 76 | 295.8 | 1444 | 45.5 | 0
10.6 | 4492.0691 | 79 | 295.7 | 1915 | 22.4 | 0
10.6 | 5573.4497 | 81 | 295.6 | 1584 | 33.6 | 0
10.6 | 6158.2167 | 84 | 295.7 | 1685 | 34.9 | 0
10.5 | 7644.5809 | 87 | 295.8 | 1337 | 54.6 | 0
10.5 | 9854.885 | 89 | 295.8 | 1235 | 76.2 | 1
10.5 | 7082.9257 | 92 | 295.7 | 1464 | 46.2 | 0
10.5 | 4716.5993 | 94 | 295.7 | 1739 | 25.9 | 0
10.6 | 5351.925 | 97 | 295.7 | 1490 | 34.3 | 0
10.6 | 6816.0154 | 99 | 295.8 | 1356 | 48 | 0
10.5 | 7607.2797 | 101 | 295.7 | 1397 | 52 | 0
10.5 | 6198.8795 | 103 | 295.7 | 1458 | 40.6 | 0
10.5 | 3733.9487 | 105 | 295.7 | 2161 | 16.5 | 0
10.5 | 4858.2854 | 110 | 295.6 | 1651 | 28.1 | 0
10.5 | 6720.0709 | 113 | 295.6 | 1389 | 46.2 | 0
10.4 | 7517.6394 | 115 | 295.6 | 1370 | 52.4 | 0
10.4 | 7062.6519 | 117 | 295.7 | 1408 | 47.9 | 0
10.4 | 7650.7594 | 119 | 295.7 | 1343 | 54.4 | 0
10.5 | 6333.2038 | 121 | 295.7 | 1423 | 42.5 | 0
10.6 | 7257.473 | 124 | 295.6 | 1426 | 48.6 | 0
10.6 | 7754.0971 | 126 | 295.6 | 1435 | 51.6 | 0
10.6 | 5781.8321 | 129 | 295.5 | 1573 | 35.1 | 0
10.6 | 5266.8296 | 131 | 295.6 | 1612 | 31.2 | 0
10.6 | 7556.1135 | 133 | 295.6 | 1446 | 49.9 | 0
10.6 | 7696.2603 | 135 | 295.6 | 1329 | 55.3 | 0
10.6 | 5767.1294 | 140 | 295.6 | 1569 | 35.1 | 0
10.5 | 8194.2143 | 142 | 295.6 | 1256 | 62.3 | 0
10.5 | 7053.1119 | 147 | 295.6 | 1383 | 48.7 | 0
10.5 | 3470.6302 | 149 | 295.7 | 2270 | 14.6 | 1
10.5 | 7603.5516 | 151 | 295.7 | 1458 | 49.8 | 0
10.5 | 6359.5199 | 156 | 295.6 | 1474 | 41.2 | 0
10.5 | 7532.5515 | 158 | 295.6 | 1462 | 49.2 | 0
10.5 | 5068.5527 | 161 | 295.6 | 1669 | 29 | 0
10.6 | 4636.4361 | 164 | 295.5 | 1822 | 24.3 | 0
10.5 | 5976.9149 | 167 | 295.5 | 1456 | 39.2 | 0
10.5 | 5812.1066 | 169 | 295.5 | 1546 | 35.9 | 0
10.5 | 6662.6006 | 171 | 295.6 | 1490 | 42.7 | 0
10.4 | 6637.9495 | 174 | 295.6 | 1569 | 40.4 | 0
10.5 | 5007.658 | 176 | 295.5 | 1621 | 29.5 | 0
10.5 | 6453.9774 | 178 | 295.4 | 1518 | 40.6 | 0
10.4 | 6104.4639 | 181 | 295.4 | 1526 | 38.2 | 0
10.5 | 6023.6829 | 184 | 295.3 | 1589 | 36.2 | 0
10.4 | 7877.562 | 187 | 295.3 | 1475 | 51 | 0
10.4 | 5938.7236 | 189 | 295.3 | 1473 | 38.5 | 0
10.4 | 7470.1907 | 192 | 295.4 | 1407 | 50.7 | 0
10.4 | 7010.3547 | 194 | 295.5 | 1518 | 44.1 | 0
10.4 | 6205.6653 | 197 | 295.5 | 1593 | 37.2 | 0
10.4 | 7572.5126 | 202 | 295.5 | 1380 | 52.4 | 0
10.5 | 6750.4502 | 205 | 295.5 | 1423 | 45.3 | 0
10.5 | 5202.4896 | 208 | 295.5 | 1800 | 27.6 | 0
10.5 | 5251.7813 | 210 | 295.6 | 1623 | 30.9 | 0
10.5 | 7988.3767 | 215 | 295.6 | 1372 | 55.6 | 1
10.4 | 7660.3099 | 0 | 295.6 | 1396 | 52.4 | 0
10.4 | 4469.7742 | 5 | 295.6 | 1949 | 21.9 | 0
10.4 | 7593.3414 | 7 | 295.6 | 1419 | 51.1 | 0
10.4 | 7197.081 | 9 | 295.5 | 1453 | 47.3 | 0
10.4 | 5845.5123 | 12 | 295.5 | 1542 | 36.2 | 0
10.4 | 7136.668 | 14 | 295.6 | 1363 | 50 | 0
10.5 | 6221.2476 | 16 | 295.5 | 1597 | 37.2 | 0
10.5 | 7054.023 | 18 | 295.5 | 1326 | 50.8 | 0
10.5 | 6289.546 | 21 | 295.5 | 1641 | 36.6 | 0
10.5 | 6860.3748 | 24 | 295.6 | 1418 | 46.2 | 0
10.6 | 8173.752 | 27 | 295.6 | 1263 | 61.8 | 0
10.6 | 4925.3376 | 29 | 295.6 | 1823 | 25.8 | 0
10.6 | 6342.0108 | 31 | 295.5 | 1488 | 40.7 | 0
10.6 | 7389.3259 | 33 | 295.6 | 1443 | 48.9 | 0
10.6 | 4872.6216 | 35 | 295.6 | 1650 | 28.2 | 0
10.6 | 6782.3584 | 37 | 295.7 | 1462 | 44.3 | 0
10.6 | 6960.2148 | 40 | 295.6 | 1477 | 45 | 0
10.6 | 5109.4982 | 43 | 295.7 | 1712 | 28.5 | 0
10.6 | 7109.3151 | 46 | 295.7 | 1347 | 50.4 | 0
10.6 | 7385.6503 | 49 | 295.6 | 1287 | 54.8 | 0
10.6 | 6654.5371 | 51 | 295.6 | 1428 | 44.5 | 0
10.7 | 6794.5478 | 53 | 295.6 | 1426 | 45.5 | 0
10.7 | 5602.2268 | 56 | 295.6 | 1636 | 32.7 | 0
10.6 | 6337.6544 | 58 | 295.6 | 1424 | 42.5 | 0
10.7 | 5657.2048 | 60 | 295.6 | 1509 | 35.8 | 0
10.7 | 7414.93 | 65 | 295.5 | 1448 | 48.9 | 0
10.6 | 5667.4464 | 67 | 295.5 | 1650 | 32.8 | 0
10.6 | 6293.1484 | 69 | 295.6 | 1414 | 42.5 | 0
10.7 | 4182.5063 | 74 | 295.6 | 1911 | 20.9 | 0
10.6 | 5503.0779 | 76 | 295.6 | 1632 | 32.2 | 0
10.7 | 5824.3903 | 81 | 295.7 | 1387 | 40.1 | 0
10.6 | 6973.5561 | 84 | 295.8 | 1399 | 47.6 | 0
10.7 | 5547.6467 | 86 | 295.8 | 1505 | 35.2 | 0
10.7 | 6088.2742 | 88 | 295.8 | 1534 | 37.9 | 0
10.7 | 6332.0519 | 90 | 295.8 | 1493 | 40.5 | 0
10.8 | 6695.3779 | 92 | 295.8 | 1480 | 43.2 | 0
10.8 | 5364.1354 | 95 | 295.8 | 1621 | 31.6 | 0
10.8 | 4765.7444 | 97 | 295.7 | 1737 | 26.2 | 0
10.8 | 7343.1758 | 99 | 295.8 | 1508 | 46.5 | 0
10.7 | 5533.4257 | 101 | 295.8 | 1641 | 32.2 | 0
10.7 | 6192.6381 | 104 | 295.9 | 1532 | 38.6 | 0
10.8 | 6625.8753 | 107 | 295.9 | 1547 | 40.9 | 0
10.7 | 6062.4502 | 109 | 295.9 | 1412 | 41 | 0
10.7 | 5763.4537 | 111 | 295.8 | 1568 | 35.1 | 0
10.7 | 6701.3155 | 113 | 295.9 | 1557 | 41.1 | 0
10.8 | 6060.0207 | 115 | 295.8 | 1644 | 35.2 | 0
10.7 | 5345.0764 | 117 | 295.9 | 1679 | 30.4 | 0
10.6 | 5569.7636 | 119 | 296 | 1511 | 35.2 | 0
10.6 | 6273.8171 | 121 | 296 | 1628 | 36.8 | 0
10.6 | 7478.0133 | 124 | 296 | 1392 | 51.3 | 0
10.7 | 4215.713 | 127 | 296 | 1917 | 21 | 0
10.6 | 6759.6551 | 129 | 296.2 | 1526 | 42.3 | 0
10.6 | 7752.8091 | 132 | 296.2 | 1389 | 53.3 | 0
10.6 | 6315.1605 | 134 | 296.1 | 1409 | 42.8 | 0
10.6 | 5389.9908 | 136 | 296.2 | 1655 | 31.1 | 0
10.7 | 6207.3408 | 138 | 296.2 | 1516 | 39.1 | 0
10.7 | 5577.1149 | 140 | 296.2 | 1526 | 34.9 | 0
10.8 | 7221.8472 | 142 | 296.3 | 1419 | 48.6 | 0
10.8 | 4631.1792 | 144 | 296.4 | 1748 | 25.3 | 0
10.7 | 5574.7692 | 146 | 296.4 | 1638 | 32.5 | 0
10.8 | 5429.6482 | 151 | 296.3 | 1534 | 33.8 | 0
10.8 | 4811.528 | 154 | 296.3 | 1774 | 25.9 | 0
10.8 | 4060.8007 | 159 | 296.2 | 2119 | 18.3 | 0
10.8 | 7151.9781 | 162 | 296.2 | 1414 | 48.3 | 0
10.9 | 6698.5195 | 164 | 296.1 | 1523 | 42 | 0
11 | 6172.2701 | 167 | 296.1 | 1651 | 35.7 | 0
11 | 5598.3312 | 169 | 296.1 | 1485 | 36 | 0
11 | 7754.6417 | 172 | 296.2 | 1168 | 63.4 | 0
11 | 5870.8964 | 175 | 296.3 | 1566 | 35.8 | 0
10.9 | 6881.6329 | 177 | 296.3 | 1286 | 51.1 | 0
10.9 | 6950.413 | 180 | 296.3 | 1446 | 45.9 | 0
10.8 | 4207.3773 | 183 | 296.4 | 2071 | 19.4 | 0
10.8 | 5423.6582 | 186 | 296.3 | 1560 | 33.2 | 0
10.8 | 5126.9236 | 188 | 296.3 | 1654 | 29.6 | 0
10.8 | 5726.0687 | 190 | 296.3 | 1662 | 32.9 | 0
10.9 | 6032.9192 | 192 | 296.3 | 1646 | 35 | 0
10.9 | 7061.7723 | 194 | 296.2 | 1444 | 46.7 | 0
10.9 | 6263.0938 | 196 | 296.3 | 1424 | 42 | 0
11 | 7525.5981 | 201 | 296.2 | 1382 | 52 | 0
10.9 | 7901.5638 | 203 | 296.2 | 1413 | 53.4 | 0
11 | 5318.3413 | 0 | 296.2 | 1633 | 31.1 | 0
10.9 | 6292.5934 | 3 | 296.2 | 1441 | 41.7 | 0
11 | 6381.6368 | 5 | 296.2 | 1385 | 44 | 0
11 | 5655.8853 | 8 | 296.2 | 1552 | 34.8 | 0
11.1 | 6503.4052 | 11 | 296.2 | 1451 | 42.8 | 0
11 | 5777.4548 | 14 | 296.1 | 1433 | 38.5 | 0
11.1 | 5035.3879 | 17 | 296.1 | 1619 | 29.7 | 0
11 | 6325.1927 | 20 | 296.2 | 1445 | 41.8 | 0
11 | 6191.214 | 22 | 296.2 | 1356 | 43.6 | 0
10.9 | 9433.9839 | 24 | 296.3 | 1319 | 68.3 | 1
10.9 | 5417.0818 | 27 | 296.3 | 1637 | 31.6 | 0
10.9 | 7922.3403 | 29 | 296.3 | 1291 | 58.6 | 0
11 | 7715.2041 | 31 | 296.3 | 1398 | 52.7 | 0
11 | 8290.096 | 33 | 296.3 | 1372 | 57.7 | 0
10.9 | 6471.1724 | 35 | 296.3 | 1454 | 42.5 | 0
11 | 5790.7542 | 38 | 296.2 | 1515 | 36.5 | 0
11.1 | 4786.5732 | 40 | 296.2 | 1881 | 24.3 | 0
11.1 | 5357.36 | 42 | 296.2 | 1711 | 29.9 | 0
11.1 | 5715.094 | 44 | 296.2 | 1475 | 37 | 0
11 | 5826.7884 | 46 | 296.4 | 1512 | 36.8 | 0
11.1 | 7059.9606 | 48 | 296.3 | 1335 | 50.5 | 0
11.1 | 6150.4988 | 51 | 296.3 | 1472 | 39.9 | 0
11.1 | 5444.4347 | 53 | 296.2 | 1477 | 35.2 | 0
11.1 | 5234.3245 | 56 | 296.3 | 1760 | 28.4 | 0
11.1 | 5855.8272 | 58 | 296.4 | 1549 | 36.1 | 0
11.1 | 5867.671 | 60 | 296.3 | 1648 | 34 | 0
11.1 | 6191.8842 | 62 | 296.4 | 1556 | 38 | 0
11.1 | 3916.2976 | 67 | 296.3 | 1958 | 19.1 | 0
11 | 7111.0325 | 70 | 296.4 | 1403 | 48.4 | 0
11.1 | 5537.3423 | 72 | 296.4 | 1684 | 31.4 | 0
11.1 | 5866.3725 | 75 | 296.4 | 1596 | 35.1 | 0
11 | 6447.38 | 80 | 296.6 | 1498 | 41.1 | 0
11 | 5873.0327 | 82 | 296.7 | 1524 | 36.8 | 0
11 | 6905.0064 | 84 | 296.7 | 1502 | 43.9 | 0
11 | 4754.9058 | 86 | 296.6 | 1809 | 25.1 | 0
11 | 6039.2862 | 88 | 296.6 | 1542 | 37.4 | 0
11.1 | 6773.4153 | 90 | 296.5 | 1431 | 45.2 | 0
11.1 | 6903.4775 | 92 | 296.5 | 1512 | 43.6 | 0
11.1 | 7757.49 | 94 | 296.4 | 1403 | 52.8 | 0
11.1 | 6662.4749 | 99 | 296.4 | 1331 | 47.8 | 0
11.1 | 8119.1929 | 101 | 296.6 | 1474 | 52.6 | 0
11.1 | 5637.5488 | 104 | 296.5 | 1607 | 33.5 | 0
11.1 | 6549.503 | 106 | 296.5 | 1415 | 44.2 | 0
11 | 5039.6291 | 108 | 296.6 | 1671 | 28.8 | 0
11.1 | 6143.0009 | 110 | 296.6 | 1556 | 37.7 | 0
11 | 4822.911 | 112 | 296.7 | 1927 | 23.9 | 0
11 | 5368.3347 | 114 | 296.7 | 1597 | 32.1 | 0
11 | 5196.5729 | 117 | 296.8 | 1627 | 30.5 | 0
11 | 6106.4326 | 122 | 296.8 | 1480 | 39.4 | 0
11 | 6473.5286 | 124 | 296.8 | 1565 | 39.5 | 0
11 | 5995.974 | 126 | 296.8 | 1573 | 36.4 | 0
11.1 | 5260.7663 | 128 | 296.7 | 1605 | 31.3 | 0
11.2 | 4180.0245 | 130 | 296.7 | 1874 | 21.3 | 0
11.2 | 8022.7249 | 133 | 296.7 | 1424 | 53.8 | 0
11.2 | 7449.9902 | 138 | 296.7 | 1420 | 50.1 | 0
11.1 | 7040.1162 | 140 | 296.8 | 1372 | 49 | 0
11 | 5715.5338 | 142 | 296.8 | 1664 | 32.8 | 0
11.1 | 6536.4863 | 145 | 296.8 | 1409 | 44.3 | 0
11.1 | 4533.7058 | 148 | 296.8 | 1718 | 25.2 | 0
10.9 | 6516.0135 | 150 | 296.9 | 1544 | 40.3 | 0
10.9 | 7015.8421 | 153 | 296.9 | 1466 | 45.7 | 0
11 | 6963.2307 | 155 | 296.8 | 1394 | 47.7 | 0
10.9 | 4740.0461 | 157 | 296.9 | 1840 | 24.6 | 0
10.9 | 5753.7776 | 160 | 296.9 | 1477 | 37.2 | 0
10.9 | 7326.9966 | 163 | 296.9 | 1425 | 49.1 | 0
10.9 | 6841.0225 | 165 | 297 | 1414 | 46.2 | 0
10.8 | 7033.5188 | 168 | 297 | 1414 | 47.5 | 0
10.9 | 5294.8003 | 170 | 297 | 1595 | 31.7 | 0
10.9 | 7676.2378 | 172 | 296.9 | 1345 | 54.5 | 0
10.8 | 6214.3675 | 177 | 296.9 | 1653 | 35.9 | 0
10.8 | 5913.0672 | 179 | 296.8 | 1547 | 36.5 | 0
10.8 | 5341.2227 | 181 | 296.9 | 1656 | 30.8 | 0
10.7 | 5166.2041 | 186 | 297 | 1731 | 28.5 | 0
10.8 | 5201.6518 | 188 | 297 | 1774 | 28 | 0
10.8 | 6403.0206 | 190 | 297 | 1521 | 40.2 | 0
10.8 | 5918.3555 | 192 | 297.1 | 1420 | 39.8 | 0
10.8 | 5692.6734 | 197 | 297 | 1683 | 32.3 | 0
10.7 | 7388.6034 | 199 | 297 | 1498 | 47.1 | 0
10.8 | 8180.0981 | 202 | 297 | 1385 | 56.4 | 1
10.9 | 7466.0124 | 204 | 297 | 1455 | 49 | 0
10.9 | 5807.1638 | 206 | 296.9 | 1549 | 35.8 | 1
10.9 | 6399.3135 | 0 | 296.9 | 1392 | 43.9 | 0
10.8 | 3679.8608 | 3 | 296.9 | 2008 | 17.5 | 0
10.8 | 6347.0373 | 6 | 296.9 | 1464 | 41.4 | 0
10.7 | 7030.9846 | 8 | 297 | 1447 | 46.4 | 0
10.7 | 5646.5024 | 10 | 296.9 | 1685 | 32 | 0
10.7 | 5923.5496 | 13 | 296.8 | 1443 | 39.2 | 0
10.6 | 6295.5151 | 16 | 296.9 | 1354 | 44.4 | 0
10.6 | 2649.971 | 18 | 296.9 | 2721 | 9.3 | 1
10.6 | 6298.2797 | 20 | 297 | 1680 | 35.8 | 0
10.6 | 7065.9925 | 22 | 296.9 | 1397 | 48.3 | 0
10.5 | 6036.6786 | 27 | 296.9 | 1521 | 37.9 | 0
10.6 | 6767.0902 | 30 | 296.8 | 1472 | 43.9 | 0
10.7 | 5325.012 | 33 | 296.8 | 1695 | 30 | 0
10.8 | 5654.3773 | 38 | 296.7 | 1607 | 33.6 | 0
10.7 | 7729.9696 | 43 | 296.8 | 1347 | 54.8 | 0
10.7 | 6241.1026 | 45 | 296.7 | 1540 | 38.7 | 0
10.8 | 6210.9746 | 48 | 296.6 | 1389 | 42.7 | 0
10.9 | 4902.781 | 50 | 296.6 | 1734 | 27 | 0
10.9 | 6224.9757 | 53 | 296.7 | 1540 | 38.6 | 0
10.8 | 6679.1987 | 55 | 296.7 | 1515 | 42.1 | 0
10.8 | 7213.4487 | 58 | 296.6 | 1504 | 45.8 | 0
10.9 | 5723.0213 | 60 | 296.6 | 1557 | 35.1 | 0
10.9 | 7103.1576 | 62 | 296.5 | 1292 | 52.5 | 0
10.9 | 7377.9848 | 64 | 296.5 | 1432 | 49.2 | 0
10.9 | 7860.2832 | 69 | 296.5 | 1350 | 55.6 | 0
10.8 | 4836.179 | 72 | 296.6 | 1790 | 25.8 | 0
10.9 | 6031.4531 | 75 | 296.4 | 1540 | 37.4 | 0
10.9 | 4154.3157 | 80 | 296.4 | 2077 | 19.1 | 0
10.9 | 5839.449 | 83 | 296.4 | 1487 | 37.5 | 0
10.9 | 6491.1844 | 85 | 296.5 | 1523 | 40.7 | 0
11 | 6316.4381 | 87 | 296.5 | 1443 | 41.8 | 0
11 | 8293.1957 | 89 | 296.5 | 1340 | 59.1 | 0
11.1 | 5369.4133 | 91 | 296.6 | 1654 | 31 | 0
11 | 6142.0165 | 96 | 296.6 | 1459 | 40.2 | 0
11.1 | 6212.8805 | 98 | 296.5 | 1541 | 38.5 | 0
11.1 | 9042.3416 | 100 | 296.6 | 1386 | 62.3 | 1
11.1 | 9089.9054 | 105 | 296.7 | 1258 | 69 | 1
11.1 | 7401.086 | 108 | 296.7 | 1375 | 51.4 | 0
11.1 | 5502.4915 | 111 | 296.8 | 1706 | 30.8 | 0
11.1 | 5672.9756 | 113 | 296.7 | 1672 | 32.4 | 0
11.1 | 4863.5738 | 116 | 296.8 | 1843 | 25.2 | 0
11.2 | 5238.5133 | 119 | 296.7 | 1690 | 29.6 | 0
11.1 | 6880.5752 | 121 | 296.8 | 1413 | 46.5 | 0
11.1 | 5207.9979 | 123 | 296.8 | 1489 | 33.4 | 0
11.1 | 8172.286 | 125 | 296.8 | 1271 | 61.4 | 0
11.1 | 7112.8128 | 127 | 296.8 | 1418 | 47.9 | 0
10.9 | 7571.0675 | 130 | 296.9 | 1426 | 50.7 | 0
11 | 6301.2118 | 133 | 296.9 | 1535 | 39.2 | 0
10.9 | 6212.1684 | 135 | 296.9 | 1557 | 38.1 | 0
10.9 | 5141.1342 | 137 | 296.9 | 1653 | 29.7 | 0
11 | 6251.3651 | 139 | 296.9 | 1435 | 41.6 | 0
10.9 | 5471.3791 | 141 | 297 | 1569 | 33.3 | 0
11 | 6497.6666 | 144 | 296.9 | 1385 | 44.8 | 0
10.9 | 5410.4635 | 147 | 297 | 1635 | 31.6 | 0
11 | 6541.827 | 149 | 296.9 | 1423 | 43.9 | 0
10.9 | 6071.3305 | 151 | 297 | 1479 | 39.2 | 0
10.9 | 9378.053 | 153 | 297 | 1296 | 69.1 | 1
10.8 | 5415.5843 | 155 | 297 | 1553 | 33.3 | 0
10.9 | 6756.9323 | 157 | 297 | 1529 | 42.2 | 0
10.9 | 4530.6061 | 159 | 297.1 | 1690 | 25.6 | 0
10.9 | 8187.4285 | 162 | 297.1 | 1348 | 58 | 0
10.9 | 5829.8671 | 164 | 297.2 | 1446 | 38.5 | 0
10.8 | 7623.616 | 166 | 297.1 | 1456 | 50 | 0
10.9 | 6743.4444 | 168 | 297 | 1350 | 47.7 | 0
10.8 | 6044.2394 | 170 | 297.1 | 1507 | 38.3 | 0
10.9 | 6914.5359 | 172 | 297 | 1448 | 45.6 | 0
11 | 5091.2141 | 177 | 296.9 | 1626 | 29.9 | 0
10.9 | 5277.4482 | 179 | 297 | 1846 | 27.3 | 0
10.8 | 5983.994 | 184 | 297 | 1404 | 40.7 | 0
10.8 | 6166.7095 | 189 | 297 | 1583 | 37.2 | 0
10.9 | 7173.0268 | 191 | 297 | 1436 | 47.7 | 0
10.8 | 5998.4035 | 193 | 297 | 1609 | 35.6 | 0
10.7 | 4570.9442 | 195 | 297 | 1834 | 23.8 | 0
10.8 | 8434.065 | 200 | 297 | 1316 | 61.2 | 1
10.9 | 8371.3168 | 202 | 296.9 | 1400 | 57.1 | 1
11 | 6742.4705 | 204 | 296.9 | 1367 | 47.1 | 0
11 | 5565.4701 | 206 | 297.1 | 1754 | 30.3 | 0
11 | 5387.8649 | 208 | 297.1 | 1487 | 34.6 | 0
11 | 5945.6037 | 210 | 297.1 | 1506 | 37.7 | 0
11.1 | 7488.0036 | 213 | 297 | 1362 | 52.5 | 1
11 | 6104.2545 | 215 | 297.1 | 1584 | 36.8 | 0
11.1 | 6200.8377 | 217 | 297 | 1355 | 43.7 | 0
11 | 4638.9808 | 219 | 297.1 | 1823 | 24.3 | 0
11.1 | 6576.8139 | 222 | 297 | 1517 | 41.4 | 0
11 | 5542.1594 | 227 | 297.1 | 1446 | 36.6 | 0
10.9 | 6334.429 | 229 | 297.1 | 1559 | 38.8 | 0
11 | 6286.2159 | 0 | 297.1 | 1352 | 44.4 | 0
11.1 | 6246.3804 | 3 | 297.2 | 1578 | 37.8 | 0
11.1 | 6285.085 | 6 | 297.2 | 1429 | 42 | 0
11.1 | 6618.0527 | 9 | 297.2 | 1604 | 39.4 | 0
11.2 | 8842.473 | 12 | 297.3 | 1398 | 60.4 | 0
11.1 | 6549.126 | 14 | 297.3 | 1441 | 43.4 | 0
11.1 | 5707.617 | 16 | 297.3 | 1531 | 35.6 | 0
11.1 | 7523.7026 | 21 | 297.2 | 1379 | 52.1 | 0
11 | 7102.2151 | 23 | 297.3 | 1410 | 48.1 | 0
11.1 | 6416.8751 | 25 | 297.3 | 1513 | 40.5 | 0
11.2 | 7446.3774 | 27 | 297.3 | 1497 | 47.5 | 0
11.1 | 7260.3947 | 29 | 297.3 | 1491 | 46.5 | 0
11.1 | 7092.9579 | 31 | 297.3 | 1417 | 47.8 | 0
11.2 | 6056.5859 | 33 | 297.4 | 1522 | 38 | 0
11.1 | 7305.4662 | 36 | 297.3 | 1339 | 52.1 | 0
11.1 | 5166.3612 | 38 | 297.2 | 1794 | 27.5 | 0
11.2 | 6436.7195 | 41 | 297.2 | 1460 | 42.1 | 0
11.1 | 5207.5162 | 43 | 297.2 | 1776 | 28 | 0
11.1 | 6548.6338 | 46 | 297.2 | 1431 | 43.7 | 0
11.1 | 7165.7383 | 49 | 297.1 | 1347 | 50.8 | 0
11.1 | 6801.742 | 51 | 297 | 1507 | 43.1 | 0
11 | 7062.6519 | 54 | 297 | 1408 | 47.9 | 0
10.9 | 5425.2395 | 57 | 297 | 1493 | 34.7 | 0
11 | 7182.9124 | 60 | 296.9 | 1441 | 47.6 | 0
11 | 5951.29 | 63 | 296.9 | 1557 | 36.5 | 0
11 | 4227.714 | 68 | 296.9 | 1979 | 20.4 | 0
11.1 | 8371.0026 | 71 | 296.9 | 1430 | 55.9 | 0
11.1 | 7118.6562 | 74 | 296.9 | 1658 | 41 | 0
11.1 | 7293.4338 | 76 | 297 | 1355 | 51.4 | 0
11.1 | 7028.3875 | 79 | 297 | 1410 | 47.6 | 0
11.1 | 5495.1296 | 84 | 296.9 | 1521 | 34.5 | 0
11.2 | 7824.626 | 86 | 296.8 | 1371 | 54.5 | 0
11.1 | 7384.1214 | 88 | 296.9 | 1318 | 53.5 | 0
11.1 | 5748.8871 | 93 | 297 | 1573 | 34.9 | 0
11.1 | 6876.4283 | 96 | 297 | 1489 | 44.1 | 0
11.1 | 3537.651 | 98 | 297 | 2540 | 13.3 | 0
11.1 | 6277.231 | 103 | 297 | 1537 | 39 | 0
11.1 | 6954.4971 | 105 | 296.9 | 1416 | 46.9 | 0
11 | 8040.7681 | 110 | 296.9 | 1359 | 56.5 | 0
11 | 6318.166 | 112 | 296.8 | 1551 | 38.9 | 0
11 | 5854.0574 | 115 | 296.8 | 1694 | 33 | 0
11.1 | 5082.648 | 118 | 296.8 | 1709 | 28.4 | 0
11.1 | 6500.3893 | 120 | 296.9 | 1514 | 41 | 0
11.1 | 6627.9906 | 122 | 297 | 1455 | 43.5 | 0
11.2 | 5471.7666 | 124 | 297 | 1702 | 30.7 | 0
11.2 | 5939.9907 | 127 | 296.9 | 1357 | 41.8 | 0
11.2 | 4855.2171 | 130 | 297 | 1577 | 29.4 | 0
11.3 | 6797.7522 | 132 | 297 | 1399 | 46.4 | 0
11.3 | 8643.6935 | 135 | 297 | 1399 | 59 | 0
11.3 | 7515.2517 | 137 | 297 | 1492 | 48.1 | 0
11.2 | 4744.769 | 139 | 297.1 | 1763 | 25.7 | 0
11.2 | 6484.053 | 141 | 297.1 | 1492 | 41.5 | 0
11.3 | 6622.4928 | 146 | 297.1 | 1488 | 42.5 | 0
11.3 | 6269.1885 | 148 | 297.1 | 1422 | 42.1 | 0
11.3 | 6332.4812 | 150 | 297.1 | 1583 | 38.2 | 0
11.3 | 7305.6861 | 153 | 297.1 | 1304 | 53.5 | 0
11.3 | 4626.5296 | 155 | 297.1 | 1880 | 23.5 | 0
11.3 | 6836.4148 | 158 | 297.2 | 1604 | 40.7 | 0
11.4 | 5827.668 | 161 | 297.2 | 1500 | 37.1 | 0
11.3 | 7941.7972 | 163 | 297.2 | 1364 | 55.6 | 0
11.3 | 3577.2352 | 166 | 297.2 | 2440 | 14 | 0
11.3 | 5438.696 | 171 | 297.1 | 1654 | 31.4 | 0
11.3 | 6631.8548 | 176 | 297.1 | 1359 | 46.6 | 0
11.3 | 5866.8961 | 181 | 297.1 | 1502 | 37.3 | 0
11.3 | 5513.4033 | 184 | 297.1 | 1615 | 32.6 | 0
11.3 | 6099.1651 | 187 | 297.2 | 1482 | 39.3 | 0
11.4 | 5362.3761 | 192 | 297.2 | 1636 | 31.3 | 0
11.4 | 5499.9363 | 194 | 297.1 | 1621 | 32.4 | 0
11.3 | 6825.5658 | 197 | 297.1 | 1468 | 44.4 | 0
11.3 | 8007.8127 | 199 | 297.1 | 1432 | 53.4 | 0
11.3 | 5133.2068 | 202 | 297.1 | 1726 | 28.4 | 0
11.3 | 5554.265 | 204 | 297.1 | 1588 | 33.4 | 0
11.3 | 5764.3019 | 207 | 297.2 | 1653 | 33.3 | 0
11.3 | 6797.1343 | 212 | 297.2 | 1513 | 42.9 | 0
11.4 | 6268.3088 | 214 | 297.2 | 1489 | 40.2 | 0
11.4 | 5653.372 | 216 | 297.3 | 1467 | 36.8 | 0
11.4 | 5855.8272 | 218 | 297.3 | 1549 | 36.1 | 0
11.4 | 6930.7152 | 220 | 297.4 | 1359 | 48.7 | 0
11.3 | 6662.234 | 223 | 297.5 | 1533 | 41.5 | 0
11.3 | 7854.5969 | 0 | 297.5 | 1309 | 57.3 | 0
11.3 | 7397.6302 | 2 | 297.5 | 1430 | 49.4 | 0
11.4 | 7533.9024 | 7 | 297.5 | 1419 | 50.7 | 0
11.4 | 6060.094 | 12 | 297.5 | 1535 | 37.7 | 0
11.4 | 6601.3394 | 15 | 297.5 | 1466 | 43 | 0
11.4 | 7531.5462 | 17 | 297.5 | 1427 | 50.4 | 0
11.4 | 6501.0176 | 19 | 297.5 | 1280 | 48.5 | 0
11.4 | 5408.411 | 22 | 297.6 | 1528 | 33.8 | 0
11.4 | 4974.4094 | 24 | 297.6 | 1885 | 25.2 | 0
11.4 | 5695.0925 | 29 | 297.8 | 1648 | 33 | 0
11.4 | 8341.9952 | 34 | 297.8 | 1400 | 56.9 | 0
11.5 | 3687.7253 | 36 | 297.8 | 2243 | 15.7 | 0
11.5 | 5824.5892 | 39 | 297.9 | 1558 | 35.7 | 0
11.6 | 5951.07 | 41 | 298 | 1633 | 34.8 | 0
11.5 | 6277.5765 | 43 | 298.1 | 1549 | 38.7 | 0
11.5 | 7175.0793 | 46 | 298 | 1496 | 45.8 | 0
11.4 | 6421.4932 | 48 | 298.1 | 1467 | 41.8 | 0
11.4 | 8805.7372 | 50 | 298 | 1276 | 65.9 | 0
11.4 | 6319.3284 | 53 | 298 | 1490 | 40.5 | 0
11.4 | 6232.1176 | 58 | 298 | 1562 | 38.1 | 0
11.3 | 7051.3631 | 63 | 298.1 | 1397 | 48.2 | 0
11.4 | 6440.9083 | 65 | 298.1 | 1530 | 40.2 | 0
11.3 | 6789.1233 | 70 | 298.1 | 1362 | 47.6 | 0
11.2 | 6098.809 | 73 | 298.2 | 1693 | 34.4 | 0
11.2 | 6856.2278 | 76 | 298.2 | 1408 | 46.5 | 0
11.2 | 7744.4838 | 79 | 298.2 | 1398 | 52.9 | 0
11.3 | 6429.0854 | 81 | 298.3 | 1531 | 40.1 | 0
11.2 | 5909.2554 | 84 | 298.3 | 1521 | 37.1 | 0
11.2 | 8114.3444 | 89 | 298.3 | 1427 | 54.3 | 0
11.1 | 5844.486 | 94 | 298.3 | 1546 | 36.1 | 0
11.1 | 6446.8145 | 96 | 298.3 | 1356 | 45.4 | 0
11.1 | 3449.571 | 98 | 298.4 | 2153 | 15.3 | 1
11.1 | 6515.3014 | 100 | 298.5 | 1492 | 41.7 | 0
11.1 | 6676.3817 | 103 | 298.5 | 1582 | 40.3 | 0
11.1 | 6166.8037 | 105 | 298.5 | 1419 | 41.5 | 0
11.1 | 7273.4533 | 107 | 298.5 | 1441 | 48.2 | 0
11.1 | 5513.1938 | 110 | 298.6 | 1635 | 32.2 | 0
11.1 | 6853.7355 | 113 | 298.6 | 1429 | 45.8 | 0
11.1 | 4981.5304 | 115 | 298.6 | 1675 | 28.4 | 0
11 | 4655.6836 | 118 | 298.7 | 1868 | 23.8 | 0
11.1 | 5533.2791 | 121 | 298.7 | 1582 | 33.4 | 0
11.1 | 6271.241 | 126 | 298.8 | 1486 | 40.3 | 0
11.1 | 7972.187 | 128 | 298.7 | 1402 | 54.3 | 0
11.2 | 5788.5132 | 130 | 298.7 | 1621 | 34.1 | 0
11.1 | 6340.5028 | 132 | 298.8 | 1428 | 42.4 | 0
11.1 | 7538.2483 | 134 | 298.7 | 1343 | 53.6 | 0
11.2 | 6137.8068 | 137 | 298.7 | 1458 | 40.2 | 0
11.1 | 7891.0709 | 140 | 298.7 | 1322 | 57 | 0
11.2 | 5093.8321 | 142 | 298.7 | 1483 | 32.8 | 0
11.2 | 7202.4845 | 144 | 298.6 | 1505 | 45.7 | 0
11.2 | 7089.8058 | 146 | 298.7 | 1593 | 42.5 | 0
11.2 | 4306.1702 | 148 | 298.8 | 2098 | 19.6 | 0
11.2 | 5322.7919 | 150 | 298.8 | 1672 | 30.4 | 0
11.2 | 6446.7517 | 152 | 298.8 | 1487 | 41.4 | 0
11.2 | 6273.5972 | 154 | 298.8 | 1423 | 42.1 | 0
11.2 | 4581.5 | 156 | 298.9 | 1750 | 25 | 0
11.3 | 5386.734 | 158 | 298.9 | 1654 | 31.1 | 0
11.3 | 7874.9021 | 160 | 298.9 | 1498 | 50.2 | 0
11.2 | 5018.9573 | 162 | 298.9 | 1587 | 30.2 | 0
11.2 | 6571.1591 | 164 | 298.9 | 1473 | 42.6 | 0
11.3 | 8097.6939 | 166 | 298.9 | 1359 | 56.9 | 0
11.3 | 5906.9934 | 168 | 299 | 1635 | 34.5 | 0
11.3 | 7162.848 | 171 | 299 | 1520 | 45 | 0
11.3 | 5791.7386 | 173 | 299 | 1507 | 36.7 | 0
11.3 | 6923.7094 | 175 | 299 | 1428 | 46.3 | 0
11.3 | 5516.7124 | 177 | 299 | 1582 | 33.3 | 0
11.3 | 4928.9191 | 180 | 299 | 1929 | 24.4 | 0
11.3 | 6144.3413 | 182 | 299 | 1540 | 38.1 | 0
11.3 | 7559.3179 | 185 | 298.9 | 1362 | 53 | 0
11.2 | 7587.4667 | 187 | 298.9 | 1452 | 49.9 | 0
11.2 | 7368.4867 | 192 | 298.9 | 1361 | 51.7 | 0
11.3 | 9697.4385 | 194 | 298.8 | 1243 | 74.5 | 1
11.3 | 6038.7416 | 197 | 298.8 | 1567 | 36.8 | 0
11.3 | 6870.8363 | 202 | 298.9 | 1411 | 46.5 | 0
11.4 | 5090.9837 | 204 | 298.8 | 1814 | 26.8 | 0
11.3 | 5184.394 | 206 | 298.8 | 1719 | 28.8 | 0
11.4 | 5294.1405 | 209 | 298.8 | 1663 | 30.4 | 0
11.3 | 5363.6746 | 214 | 298.9 | 1696 | 30.2 | 0
11.3 | 4970.3044 | 216 | 298.9 | 1771 | 26.8 | 0
11.3 | 4694.807 | 221 | 299 | 1868 | 24 | 0
11.3 | 5775.6431 | 223 | 299 | 1558 | 35.4 | 0
11.4 | 7018.4915 | 226 | 299 | 1365 | 49.1 | 1
11.4 | 7724.1263 | 228 | 299 | 1371 | 53.8 | 1
11.4 | 5404.1594 | 230 | 298.9 | 1583 | 32.6 | 0
11.5 | 6080.881 | 0 | 298.7 | 1613 | 36 | 0
11.5 | 4902.0689 | 5 | 298.6 | 1721 | 27.2 | 0
11.6 | 5502.1982 | 7 | 298.6 | 1668 | 31.5 | 0
11.6 | 5964.2962 | 10 | 298.6 | 1569 | 36.3 | 0
11.6 | 7022.9421 | 12 | 298.6 | 1328 | 50.5 | 0
11.5 | 5515.393 | 15 | 298.6 | 1596 | 33 | 0
11.7 | 5739.2005 | 18 | 298.5 | 1676 | 32.7 | 0
11.6 | 5474.7721 | 20 | 298.5 | 1809 | 28.9 | 0
11.5 | 4930.6784 | 22 | 298.5 | 1804 | 26.1 | 0
11.5 | 5442.1623 | 24 | 298.6 | 1533 | 33.9 | 0
11.5 | 4908.6558 | 26 | 298.7 | 1717 | 27.3 | 0
11.5 | 6494.3679 | 28 | 298.7 | 1363 | 45.5 | 0
11.5 | 6738.9205 | 30 | 298.7 | 1402 | 45.9 | 0
11.5 | 7142.9512 | 32 | 298.7 | 1436 | 47.5 | 0
11.5 | 6978.8026 | 34 | 298.7 | 1525 | 43.7 | 0
11.5 | 5572.5072 | 36 | 298.7 | 1598 | 33.3 | 0
11.5 | 7273.4742 | 39 | 298.6 | 1444 | 48.1 | 0
11.4 | 6705.431 | 42 | 298.6 | 1334 | 48 | 0
11.4 | 6249.2184 | 44 | 298.6 | 1681 | 35.5 | 0
11.3 | 6239.0291 | 47 | 298.6 | 1593 | 37.4 | 0
11.3 | 6991.9135 | 49 | 298.6 | 1461 | 45.7 | 0
11.4 | 5655.5816 | 51 | 298.7 | 1693 | 31.9 | 0
11.5 | 7395.4521 | 54 | 298.7 | 1404 | 50.3 | 0
11.4 | 4933.6943 | 56 | 298.8 | 1707 | 27.6 | 0
11.5 | 6397.3657 | 61 | 298.6 | 1458 | 41.9 | 0
11.4 | 6545.0419 | 64 | 298.6 | 1517 | 41.2 | 0
11.4 | 8193.4813 | 66 | 298.7 | 1433 | 54.6 | 0
11.5 | 5428.1193 | 68 | 298.7 | 1566 | 33.1 | 0
11.4 | 5879.6091 | 70 | 298.7 | 1676 | 33.5 | 0
11.4 | 8136.9953 | 72 | 298.7 | 1368 | 56.8 | 0
11.4 | 6208.587 | 75 | 298.8 | 1581 | 37.5 | 0
11.5 | 4847.1537 | 78 | 298.8 | 1708 | 27.1 | 0
11.6 | 6436.2483 | 83 | 298.7 | 1481 | 41.5 | 0
11.6 | 6077.9488 | 86 | 298.7 | 1451 | 40 | 0
11.6 | 6058.7327 | 88 | 298.7 | 1495 | 38.7 | 0
11.5 | 6885.4866 | 91 | 298.8 | 1573 | 41.8 | 0
11.5 | 8439.8037 | 94 | 298.8 | 1366 | 59 | 0
11.5 | 5984.7899 | 97 | 298.8 | 1553 | 36.8 | 0
11.5 | 5936.4511 | 99 | 298.8 | 1528 | 37.1 | 0
11.4 | 4989.1121 | 102 | 298.8 | 1527 | 31.2 | 0
11.4 | 7144.9095 | 105 | 298.8 | 1461 | 46.7 | 0
11.4 | 6841.3052 | 107 | 298.8 | 1455 | 44.9 | 0
11.4 | 5903.6947 | 112 | 298.7 | 1620 | 34.8 | 0
11.4 | 5180.7288 | 114 | 298.7 | 1786 | 27.7 | 0
11.4 | 5918.0518 | 116 | 298.8 | 1583 | 35.7 | 0
11.3 | 5244.9954 | 119 | 298.8 | 1653 | 30.3 | 0
11.3 | 6829.7337 | 121 | 298.9 | 1331 | 49 | 0
11.4 | 6806.7162 | 124 | 298.9 | 1484 | 43.8 | 0
11.3 | 6059.9684 | 126 | 298.9 | 1603 | 36.1 | 0
11.3 | 6052.816 | 129 | 298.9 | 1445 | 40 | 0
11.2 | 4982.609 | 131 | 298.9 | 1823 | 26.1 | 0
11.2 | 7073.0297 | 133 | 298.9 | 1491 | 45.3 | 0
11.3 | 6870.9305 | 138 | 298.9 | 1533 | 42.8 | 0
11.3 | 8085.7663 | 140 | 298.9 | 1409 | 54.8 | 0
11.3 | 2522.244 | 142 | 298.9 | 2737 | 8.8 | 1
11.3 | 7290.6483 | 144 | 299 | 1494 | 46.6 | 0
11.3 | 5558.5585 | 147 | 299.1 | 1594 | 33.3 | 0
11.3 | 7035.9274 | 149 | 299.1 | 1527 | 44 | 0
11.3 | 6036.5216 | 151 | 299.1 | 1452 | 39.7 | 0
11.3 | 6087.7506 | 153 | 299 | 1483 | 39.2 | 0
11.1 | 6276.477 | 155 | 299.1 | 1569 | 38.2 | 0
11.2 | 7183.2893 | 157 | 299.1 | 1472 | 46.6 | 0
11.2 | 6983.3056 | 159 | 299 | 1533 | 43.5 | 0
11.2 | 8969.0795 | 161 | 298.9 | 1366 | 62.7 | 0
11.3 | 6048.2502 | 166 | 298.9 | 1532 | 37.7 | 0
11.2 | 7809.85 | 171 | 298.9 | 1313 | 56.8 | 0
11.2 | 6896.4403 | 174 | 299 | 1372 | 48 | 0
11.2 | 6611.2878 | 176 | 298.9 | 1555 | 40.6 | 0
11.2 | 6233.3323 | 179 | 298.9 | 1394 | 42.7 | 0
11.2 | 7248.2995 | 181 | 298.9 | 1442 | 48 | 0
11.1 | 5535.8343 | 183 | 298.9 | 1564 | 33.8 | 0
11.1 | 7435.4132 | 185 | 298.9 | 1452 | 48.9 | 0
11.2 | 6524.5796 | 187 | 298.9 | 1466 | 42.5 | 0
11.2 | 8183.9518 | 189 | 298.9 | 1469 | 53.2 | 0
11.2 | 4763.6709 | 192 | 298.9 | 1944 | 23.4 | 0
11.1 | 7883.1122 | 194 | 298.8 | 1415 | 53.2 | 0
11.1 | 5872.4463 | 197 | 298.7 | 1528 | 36.7 | 0
11.1 | 6921.6778 | 200 | 298.7 | 1570 | 42.1 | 0
11.2 | 5587.9639 | 203 | 298.7 | 1617 | 33 | 0
11.2 | 3969.998 | 205 | 298.7 | 2083 | 18.2 | 0
11.2 | 6212.8805 | 208 | 298.7 | 1541 | 38.5 | 0
11.1 | 6552.121 | 210 | 298.8 | 1320 | 47.4 | 0
11.1 | 7557.4539 | 212 | 298.7 | 1354 | 53.3 | 1
11.1 | 5510.7853 | 214 | 298.8 | 1495 | 35.2 | 0
11.1 | 5291.5225 | 217 | 298.7 | 1589 | 31.8 | 0
11.1 | 5687.8668 | 0 | 298.7 | 1530 | 35.5 | 0
11.1 | 5382.8803 | 2 | 298.7 | 1539 | 33.4 | 0
11 | 7165.11 | 4 | 298.7 | 1462 | 46.8 | 0
11.1 | 7668.0173 | 6 | 298.6 | 1356 | 54 | 0
11 | 5877.0121 | 8 | 298.7 | 1622 | 34.6 | 0
11.1 | 5882.9811 | 11 | 298.7 | 1394 | 40.3 | 0
11.1 | 5533.5724 | 13 | 298.8 | 1568 | 33.7 | 0
11.1 | 6678.2876 | 15 | 298.9 | 1456 | 43.8 | 0
11.1 | 7114.1951 | 18 | 298.9 | 1378 | 49.3 | 0
11 | 6086.9128 | 20 | 298.9 | 1404 | 41.4 | 0
11 | 6440.657 | 23 | 298.8 | 1437 | 42.8 | 0
11 | 6280.2678 | 25 | 298.8 | 1363 | 44 | 0
11 | 7152.2922 | 27 | 298.8 | 1377 | 49.6 | 0
11.1 | 6727.6945 | 30 | 298.8 | 1526 | 42.1 | 0
11 | 6989.2222 | 35 | 298.8 | 1510 | 44.2 | 0
11.1 | 6811.282 | 40 | 298.8 | 1439 | 45.2 | 1
11.1 | 6068.1261 | 45 | 298.8 | 1482 | 39.1 | 0
11 | 5943.6978 | 47 | 298.8 | 1534 | 37 | 0
11.1 | 5050.1953 | 50 | 298.8 | 1741 | 27.7 | 0
11.1 | 6297.8608 | 53 | 298.8 | 1550 | 38.8 | 0
11.2 | 5991.1359 | 55 | 298.8 | 1486 | 38.5 | 0
11.2 | 6408.487 | 58 | 298.9 | 1602 | 38.2 | 0
11.2 | 5862.0476 | 60 | 299 | 1477 | 37.9 | 0
11.1 | 4947.5592 | 62 | 299 | 1618 | 29.2 | 0
11.2 | 6103.3329 | 64 | 299 | 1628 | 35.8 | 0
11.3 | 5847.8999 | 67 | 299 | 1662 | 33.6 | 0
11.3 | 5379.1522 | 70 | 299 | 1657 | 31 | 0
11.4 | 5408.9556 | 73 | 299 | 1677 | 30.8 | 0
11.3 | 6046.0406 | 78 | 299 | 1447 | 39.9 | 0
11.5 | 4870.2549 | 81 | 298.9 | 1831 | 25.4 | 0
11.3 | 5706.1509 | 83 | 299 | 1584 | 34.4 | 0
11.3 | 6210.4196 | 85 | 299.1 | 1450 | 40.9 | 0
11.3 | 7013.4335 | 87 | 299.1 | 1428 | 46.9 | 0
11.4 | 7670.3211 | 89 | 299 | 1382 | 53 | 0
11.3 | 6758.943 | 91 | 299 | 1501 | 43 | 0
11.3 | 6549.1888 | 93 | 299 | 1475 | 42.4 | 0
11.4 | 7713.2563 | 95 | 298.9 | 1364 | 54 | 0
11.3 | 5564.737 | 97 | 299 | 1472 | 36.1 | 0
11.3 | 7193.0702 | 99 | 299 | 1437 | 47.8 | 0
11.3 | 7041.8022 | 101 | 298.9 | 1491 | 45.1 | 0
11.3 | 4930.804 | 103 | 298.9 | 1706 | 27.6 | 0
11.3 | 6647.2591 | 105 | 298.8 | 1607 | 39.5 | 0
11.2 | 6846.1328 | 107 | 298.8 | 1412 | 46.3 | 0
11.1 | 6621.5922 | 109 | 298.7 | 1546 | 40.9 | 0
11.1 | 7218.6114 | 111 | 298.7 | 1365 | 50.5 | 0
11.2 | 4882.9679 | 113 | 298.6 | 1544 | 30.2 | 0
11.2 | 6672.0358 | 115 | 298.6 | 1419 | 44.9 | 0
11.2 | 6521.4589 | 118 | 298.6 | 1497 | 41.6 | 0
11.2 | 6410.5605 | 120 | 298.5 | 1437 | 42.6 | 0
11.1 | 7976.0616 | 122 | 298.5 | 1421 | 53.6 | 0
11.1 | 6701.1375 | 124 | 298.5 | 1438 | 44.5 | 0
11 | 6733.8625 | 127 | 298.5 | 1315 | 48.9 | 0
11 | 8854.6415 | 130 | 298.5 | 1366 | 61.9 | 0
11.1 | 5631.0667 | 133 | 298.4 | 1519 | 35.4 | 0
11.1 | 5014.3706 | 136 | 298.4 | 1692 | 28.3 | 0
11.1 | 5853.0102 | 138 | 298.3 | 1570 | 35.6 | 0
11.1 | 5878.3944 | 140 | 298.3 | 1568 | 35.8 | 0
11.1 | 6215.0273 | 142 | 298.2 | 1355 | 43.8 | 0
11.1 | 4026.1908 | 144 | 298.2 | 2056 | 18.7 | 0
11 | 8397.1198 | 147 | 298.2 | 1332 | 60.2 | 0
11 | 7960.8144 | 150 | 298.1 | 1448 | 52.5 | 0
10.9 | 5882.8345 | 153 | 298 | 1578 | 35.6 | 0
11 | 6412.0475 | 155 | 298 | 1562 | 39.2 | 0
10.9 | 3993.6857 | 158 | 298.1 | 1976 | 19.3 | 0
11 | 5521.9275 | 161 | 298.2 | 1524 | 34.6 | 0
10.9 | 7257.7767 | 164 | 298.2 | 1429 | 48.5 | 0
10.9 | 5960.4948 | 166 | 298.2 | 1568 | 36.3 | 0
10.8 | 4799.5061 | 168 | 298.2 | 1723 | 26.6 | 0
10.8 | 6150.813 | 171 | 298.2 | 1341 | 43.8 | 0
10.8 | 6545.9006 | 173 | 298.1 | 1353 | 46.2 | 0
10.7 | 9060.5315 | 176 | 298 | 1479 | 58.5 | 1
10.8 | 7034.0843 | 179 | 298 | 1496 | 44.9 | 0
10.7 | 6993.6728 | 181 | 298 | 1377 | 48.5 | 0
10.6 | 6459.3181 | 184 | 297.9 | 1383 | 44.6 | 0
10.7 | 9215.2762 | 189 | 298 | 1268 | 69.4 | 1
10.7 | 5851.1986 | 191 | 298 | 1629 | 34.3 | 0
10.8 | 5098.6074 | 193 | 298 | 1790 | 27.2 | 0
10.7 | 3765.5008 | 195 | 298.1 | 2206 | 16.3 | 0
10.7 | 3828.2909 | 198 | 298 | 2101 | 17.4 | 0
10.7 | 7248.2157 | 201 | 298 | 1436 | 48.2 | 0
10.7 | 7379.4508 | 204 | 298 | 1462 | 48.2 | 0
10.7 | 4859.0289 | 206 | 298 | 1771 | 26.2 | 0
10.7 | 7412.291 | 208 | 298 | 1506 | 47 | 0
10.7 | 6249.0822 | 210 | 298 | 1626 | 36.7 | 0
10.8 | 5681.793 | 212 | 298 | 1610 | 33.7 | 0
10.6 | 8026.0759 | 214 | 298 | 1376 | 55.7 | 0
10.6 | 5886.4264 | 217 | 298 | 1507 | 37.3 | 0
10.5 | 5641.612 | 220 | 298 | 1429 | 37.7 | 1
10.6 | 6301.8716 | 0 | 298.1 | 1547 | 38.9 | 0
10.6 | 5210.0923 | 3 | 298.1 | 1642 | 30.3 | 0
10.7 | 5713.408 | 5 | 298 | 1503 | 36.3 | 0
10.6 | 5402.2116 | 10 | 298.1 | 1568 | 32.9 | 0
10.7 | 6410.2044 | 12 | 298.1 | 1628 | 37.6 | 0
10.7 | 6000.1418 | 15 | 298.2 | 1614 | 35.5 | 0
10.7 | 7226.9366 | 18 | 298.2 | 1278 | 54 | 0
10.7 | 5720.8955 | 20 | 298.2 | 1408 | 38.8 | 0
10.8 | 7996.9114 | 23 | 298.2 | 1371 | 55.7 | 0
10.7 | 6095.9606 | 28 | 298.2 | 1512 | 38.5 | 0
10.8 | 6181.3284 | 31 | 298.3 | 1472 | 40.1 | 0
10.7 | 5693.1552 | 33 | 298.2 | 1585 | 34.3 | 0
10.8 | 6166.6885 | 36 | 298.2 | 1562 | 37.7 | 0
10.7 | 5869.6712 | 41 | 298.3 | 1519 | 36.9 | 0
10.8 | 6002.1106 | 43 | 298.2 | 1601 | 35.8 | 0
10.8 | 3539.1381 | 45 | 298.2 | 2449 | 13.8 | 0
10.9 | 5164.9161 | 47 | 298.1 | 1787 | 27.6 | 0
11 | 6640.557 | 49 | 298.1 | 1425 | 44.5 | 0
10.9 | 5550.7883 | 54 | 298.1 | 1559 | 34 | 0
10.9 | 5869.7654 | 56 | 298.1 | 1557 | 36 | 0
10.9 | 6349.0165 | 58 | 298.1 | 1497 | 40.5 | 0
10.9 | 6234.3167 | 60 | 298.1 | 1438 | 41.4 | 0
10.8 | 5816.819 | 65 | 298.1 | 1417 | 39.2 | 0
10.9 | 7207.3121 | 68 | 298 | 1339 | 51.4 | 0
10.8 | 5354.1975 | 71 | 298 | 1757 | 29.1 | 0
10.8 | 5976.7998 | 73 | 298 | 1581 | 36.1 | 0
10.7 | 7553.9144 | 75 | 298.2 | 1326 | 54.4 | 0
10.7 | 6083.5199 | 78 | 298.4 | 1467 | 39.6 | 0
10.7 | 5573.2822 | 81 | 298.4 | 1798 | 29.6 | 0
10.7 | 7040.7026 | 83 | 298.5 | 1449 | 46.4 | 0
10.7 | 6276.1314 | 86 | 298.4 | 1525 | 39.3 | 0
10.6 | 3643.2507 | 89 | 298.4 | 2304 | 15.1 | 0
10.6 | 7899.1657 | 91 | 298.3 | 1379 | 54.7 | 0
10.5 | 5949.8972 | 93 | 298.4 | 1628 | 34.9 | 0
10.6 | 8134.6287 | 95 | 298.4 | 1474 | 52.7 | 0
10.6 | 6273.482 | 97 | 298.4 | 1544 | 38.8 | 0
10.5 | 7050.2112 | 100 | 298.4 | 1391 | 48.4 | 0
10.6 | 7834.5221 | 102 | 298.3 | 1348 | 55.5 | 0
10.5 | 7360.0253 | 104 | 298.3 | 1349 | 52.1 | 0
10.5 | 5270.2434 | 107 | 298.4 | 1706 | 29.5 | 0
10.5 | 5557.6161 | 109 | 298.4 | 1638 | 32.4 | 0
10.4 | 6122.5386 | 111 | 298.4 | 1458 | 40.1 | 0
10.4 | 5184.8757 | 113 | 298.5 | 1781 | 27.8 | 0
10.3 | 8243.6841 | 115 | 298.5 | 1332 | 59.1 | 0
10.3 | 5258.2844 | 117 | 298.4 | 1584 | 31.7 | 0
10.2 | 6557.7758 | 120 | 298.4 | 1491 | 42 | 0
10.1 | 6895.3722 | 122 | 298.4 | 1398 | 47.1 | 0
10.1 | 5079.0247 | 127 | 298.3 | 1585 | 30.6 | 0
10.1 | 6723.6523 | 129 | 298.2 | 1476 | 43.5 | 0
10.1 | 6382.0976 | 132 | 298.2 | 1458 | 41.8 | 0
10.2 | 6309.2753 | 134 | 298.2 | 1510 | 39.9 | 0
10.2 | 7819.9032 | 137 | 298.2 | 1388 | 53.8 | 0
10.1 | 3898.5999 | 139 | 298.2 | 2216 | 16.8 | 0
10.1 | 7487.6894 | 141 | 298.2 | 1402 | 51 | 0
10.2 | 4158.4312 | 143 | 298 | 2090 | 19 | 0
10.2 | 6432.3108 | 146 | 298 | 1459 | 42.1 | 0
10.1 | 6582.1128 | 148 | 298 | 1403 | 44.8 | 0
10.1 | 6259.6694 | 151 | 298.1 | 1521 | 39.3 | 0
10 | 6939.763 | 153 | 298.2 | 1407 | 47.1 | 0
10.1 | 6114.2029 | 155 | 298.1 | 1654 | 35.3 | 0
10.2 | 6614.3246 | 158 | 298.2 | 1452 | 43.5 | 0
10.1 | 5968.4536 | 160 | 298.3 | 1528 | 37.3 | 0
10.1 | 7676.8138 | 162 | 298.2 | 1230 | 59.6 | 0
10 | 6509.2276 | 164 | 298.2 | 1466 | 42.4 | 0
10 | 7754.2856 | 166 | 298.2 | 1478 | 50.1 | 0
10.1 | 3877.3627 | 168 | 298.2 | 2057 | 18 | 0
10.1 | 6506.5678 | 170 | 298.3 | 1490 | 41.7 | 0
10.1 | 6744.5544 | 172 | 298.3 | 1484 | 43.4 | 0
10.1 | 6172.3015 | 174 | 298.3 | 1593 | 37 | 0
10 | 6623.2468 | 176 | 298.3 | 1444 | 43.8 | 0
10.1 | 7182.7448 | 178 | 298.3 | 1444 | 47.5 | 0
10.1 | 5390.9856 | 181 | 298.2 | 1560 | 33 | 0
10.2 | 6729.3072 | 184 | 298.1 | 1530 | 42 | 0
10.2 | 8368.1752 | 189 | 298.2 | 1310 | 61 | 1
10.1 | 5715.4815 | 191 | 298.2 | 1639 | 33.3 | 0
10.1 | 7139.8096 | 194 | 298.2 | 1400 | 48.7 | 0
10.1 | 6878.1353 | 196 | 298.3 | 1486 | 44.2 | 0
10.1 | 6565.7764 | 199 | 298.2 | 1448 | 43.3 | 0
10.1 | 5656.5555 | 202 | 298.2 | 1688 | 32 | 0
10.2 | 6314.5636 | 204 | 298.1 | 1453 | 41.5 | 0
10.2 | 5910.0722 | 207 | 298.2 | 1497 | 37.7 | 0
10.2 | 7009.6426 | 209 | 298.2 | 1355 | 49.4 | 0
10.3 | 6368.484 | 211 | 298.1 | 1592 | 38.2 | 0
10.3 | 5610.5625 | 213 | 298 | 1544 | 34.7 | 0
10.2 | 7361.5647 | 215 | 298 | 1373 | 51.2 | 0
10.2 | 7561.6741 | 218 | 298 | 1365 | 52.9 | 1
10.1 | 4776.3944 | 0 | 298 | 1877 | 24.3 | 0
10.2 | 6541.3139 | 2 | 297.9 | 1531 | 40.8 | 0
10.1 | 5768.6792 | 4 | 297.9 | 1501 | 36.7 | 0
10.1 | 7208.7154 | 6 | 297.9 | 1490 | 46.2 | 0
10 | 7061.1754 | 8 | 297.8 | 1543 | 43.7 | 0
10 | 6388.4855 | 11 | 297.8 | 1597 | 38.2 | 0
10.1 | 5612.992 | 13 | 297.8 | 1600 | 33.5 | 0
10 | 5452.3725 | 18 | 297.8 | 1622 | 32.1 | 0
10 | 6051.7269 | 21 | 297.8 | 1452 | 39.8 | 0
10 | 6213.0376 | 23 | 297.8 | 1396 | 42.5 | 0
9.9 | 6256.8629 | 25 | 297.8 | 1505 | 39.7 | 0
10 | 7141.8621 | 27 | 297.8 | 1412 | 48.3 | 0
9.9 | 5543.2485 | 29 | 297.8 | 1393 | 38 | 0
10 | 5778.125 | 31 | 297.7 | 1581 | 34.9 | 0
10 | 6243.0608 | 33 | 297.8 | 1573 | 37.9 | 0
10.1 | 4934.3855 | 35 | 297.8 | 1726 | 27.3 | 0
10 | 6418.4982 | 38 | 297.9 | 1540 | 39.8 | 0
10.1 | 8536.6068 | 41 | 297.9 | 1296 | 62.9 | 0
10.1 | 4868.6004 | 43 | 297.8 | 1802 | 25.8 | 0
10.1 | 7364.3502 | 46 | 297.8 | 1447 | 48.6 | 0
10 | 5343.1704 | 48 | 297.8 | 1662 | 30.7 | 0
10 | 5614.1334 | 53 | 297.8 | 1563 | 34.3 | 0
9.9 | 8012.8602 | 55 | 297.9 | 1286 | 59.5 | 0
9.8 | 5761.0661 | 57 | 297.9 | 1590 | 34.6 | 0
9.8 | 6827.7859 | 59 | 297.9 | 1492 | 43.7 | 0
9.9 | 4228.9706 | 61 | 297.7 | 1844 | 21.9 | 0
9.9 | 6168.5735 | 63 | 297.7 | 1538 | 38.3 | 0
9.9 | 4606.727 | 68 | 297.7 | 1921 | 22.9 | 0
10 | 7942.9073 | 70 | 297.8 | 1310 | 57.9 | 0
9.9 | 6704.0173 | 73 | 297.9 | 1365 | 46.9 | 0
9.9 | 8091.4945 | 75 | 297.9 | 1303 | 59.3 | 0
9.9 | 5886.573 | 78 | 297.9 | 1499 | 37.5 | 0
9.9 | 5804.4411 | 80 | 297.9 | 1451 | 38.2 | 0
10 | 7610.882 | 82 | 297.9 | 1336 | 54.4 | 0
10 | 6579.9765 | 85 | 297.9 | 1412 | 44.5 | 0
10 | 5882.4994 | 87 | 298 | 1433 | 39.2 | 0
10 | 6510.8194 | 89 | 297.9 | 1426 | 43.6 | 0
10 | 6986.4157 | 91 | 297.9 | 1476 | 45.2 | 0
10 | 8613.3247 | 93 | 297.9 | 1406 | 58.5 | 0
10 | 8182.7684 | 98 | 297.8 | 1383 | 56.5 | 0
9.9 | 5878.6143 | 100 | 297.9 | 1505 | 37.3 | 0
9.9 | 5910.7633 | 102 | 297.9 | 1665 | 33.9 | 0
9.9 | 6583.2228 | 104 | 297.9 | 1397 | 45 | 0
9.9 | 6605.214 | 106 | 297.9 | 1450 | 43.5 | 0
9.8 | 5973.1031 | 109 | 298 | 1567 | 36.4 | 0
10 | 6025.0652 | 111 | 298 | 1555 | 37 | 0
9.8 | 5886.8557 | 114 | 298 | 1588 | 35.4 | 0
9.8 | 5736.3626 | 119 | 298 | 1453 | 37.7 | 0
9.8 | 5656.1995 | 121 | 298 | 1622 | 33.3 | 0
9.9 | 6200.7854 | 123 | 297.9 | 1538 | 38.5 | 0
9.8 | 6844.0384 | 125 | 297.9 | 1527 | 42.8 | 0
10 | 5329.5045 | 128 | 297.8 | 1761 | 28.9 | 0
9.9 | 7217.7841 | 130 | 297.9 | 1373 | 50.2 | 0
9.9 | 5866.3725 | 132 | 298 | 1482 | 37.8 | 0
9.9 | 7567.8002 | 137 | 298 | 1417 | 51 | 0
9.8 | 7655.4299 | 140 | 298 | 1414 | 51.7 | 0
9.9 | 5821.3848 | 142 | 297.9 | 1635 | 34 | 0
9.8 | 8316.632 | 147 | 298 | 1386 | 57.3 | 0
9.9 | 8996.6732 | 149 | 298.2 | 1379 | 62.3 | 0
9.8 | 5928.6495 | 151 | 298.2 | 1577 | 35.9 | 0
9.9 | 6818.3192 | 154 | 298.2 | 1532 | 42.5 | 0
9.9 | 7021.6017 | 156 | 298.1 | 1374 | 48.8 | 0
9.9 | 5803.6871 | 159 | 298.1 | 1570 | 35.3 | 0
9.9 | 5509.005 | 164 | 298.1 | 1697 | 31 | 0
9.8 | 6922.6098 | 166 | 298.2 | 1499 | 44.1 | 0
9.8 | 6974.2682 | 168 | 298.2 | 1411 | 47.2 | 0
9.7 | 6966.0791 | 171 | 298.2 | 1462 | 45.5 | 0
9.8 | 5268.1909 | 176 | 298.1 | 1759 | 28.6 | 0
9.8 | 6108.3176 | 179 | 298.2 | 1535 | 38 | 0
9.7 | 6198.6595 | 181 | 298.2 | 1491 | 39.7 | 0
9.7 | 5847.1459 | 186 | 298.2 | 1551 | 36 | 0
9.7 | 5038.7913 | 188 | 298.2 | 1769 | 27.2 | 0
9.7 | 5538.5466 | 190 | 298.2 | 1551 | 34.1 | 0
9.7 | 5076.9932 | 192 | 298.2 | 1544 | 31.4 | 0
9.6 | 4976.3782 | 194 | 298.2 | 1528 | 31.1 | 0
9.8 | 6050.8473 | 196 | 298.1 | 1614 | 35.8 | 0
9.7 | 7467.9602 | 198 | 298.1 | 1432 | 49.8 | 0
9.7 | 6333.5494 | 200 | 298.1 | 1384 | 43.7 | 0
9.7 | 6095.9606 | 203 | 298.1 | 1540 | 37.8 | 0
9.7 | 6468.2717 | 205 | 298 | 1407 | 43.9 | 0
9.7 | 6385.1973 | 207 | 297.9 | 1418 | 43 | 0
9.6 | 5312.1943 | 212 | 297.9 | 1647 | 30.8 | 0
9.5 | 5646.8375 | 215 | 298 | 1644 | 32.8 | 0
9.5 | 5235.6649 | 217 | 298 | 1792 | 27.9 | 0
9.5 | 5833.5323 | 219 | 297.9 | 1610 | 34.6 | 0
9.5 | 4911.7869 | 222 | 297.8 | 1804 | 26 | 0
9.5 | 6063.7488 | 225 | 297.9 | 1604 | 36.1 | 1
9.5 | 7757.49 | 0 | 297.9 | 1403 | 52.8 | 0
9.5 | 6701.1375 | 3 | 297.8 | 1438 | 44.5 | 0
9.4 | 5023.5441 | 5 | 297.9 | 1824 | 26.3 | 0
9.4 | 4998.0866 | 7 | 297.9 | 1663 | 28.7 | 0
9.4 | 5772.5224 | 12 | 297.9 | 1502 | 36.7 | 0
9.5 | 5970.4014 | 14 | 297.9 | 1606 | 35.5 | 0
9.6 | 6162.7406 | 16 | 297.9 | 1561 | 37.7 | 0
9.5 | 6446.7203 | 18 | 297.9 | 1435 | 42.9 | 0
9.6 | 6425.2632 | 21 | 297.9 | 1602 | 38.3 | 0
9.5 | 5116.9124 | 23 | 298.1 | 1764 | 27.7 | 0
9.5 | 4899.5765 | 26 | 298 | 1683 | 27.8 | 0
9.5 | 5964.181 | 31 | 298 | 1618 | 35.2 | 0
9.6 | 6573.7352 | 33 | 298 | 1509 | 41.6 | 0
9.7 | 6330.324 | 35 | 297.9 | 1550 | 39 | 0
9.7 | 6999.0659 | 37 | 297.9 | 1519 | 44 | 0
9.7 | 5893.4322 | 40 | 297.9 | 1481 | 38 | 0
9.6 | 6519.7311 | 42 | 298.1 | 1289 | 48.3 | 0
9.6 | 4595.8676 | 44 | 298 | 1844 | 23.8 | 0
9.7 | 6582.4374 | 47 | 298 | 1479 | 42.5 | 0
9.7 | 7083.1561 | 49 | 298 | 1430 | 47.3 | 0
9.7 | 6287.5145 | 51 | 298.1 | 1636 | 36.7 | 0
9.7 | 7035.519 | 54 | 298.1 | 1503 | 44.7 | 0
9.7 | 5489.5062 | 57 | 298.1 | 1608 | 32.6 | 0
9.6 | 6833.0742 | 60 | 298.2 | 1521 | 42.9 | 0
9.6 | 6268.7905 | 62 | 298.2 | 1439 | 41.6 | 0
9.6 | 5366.9524 | 64 | 298.2 | 1627 | 31.5 | 0
9.6 | 4780.3528 | 66 | 298.2 | 1749 | 26.1 | 0
9.6 | 5751.9554 | 68 | 298.2 | 1530 | 35.9 | 0
9.6 | 7279.2443 | 70 | 298.2 | 1355 | 51.3 | 0
9.6 | 5489.8203 | 72 | 298.3 | 1551 | 33.8 | 0
9.6 | 7408.9924 | 74 | 298.2 | 1515 | 46.7 | 0
9.6 | 7064.0761 | 76 | 298.2 | 1388 | 48.6 | 0
9.6 | 5742.9495 | 78 | 298.2 | 1585 | 34.6 | 0
9.6 | 6012.7187 | 80 | 298.1 | 1523 | 37.7 | 0
9.4 | 7813.2116 | 82 | 298.2 | 1369 | 54.5 | 0
9.5 | 5457.0639 | 84 | 298.2 | 1681 | 31 | 0
9.5 | 6028.1963 | 87 | 298.2 | 1503 | 38.3 | 0
9.5 | 6798.9984 | 89 | 298.2 | 1459 | 44.5 | 0
9.5 | 5727.2625 | 91 | 298.2 | 1688 | 32.4 | 0
9.5 | 4415.3303 | 93 | 298.2 | 1952 | 21.6 | 0
9.6 | 4228.2899 | 96 | 298.2 | 2029 | 19.9 | 0
9.5 | 8010.2946 | 98 | 298.3 | 1457 | 52.5 | 0
9.5 | 7346.8201 | 101 | 298.3 | 1392 | 50.4 | 0
9.5 | 4411.0787 | 104 | 298.3 | 1906 | 22.1 | 0
9.4 | 5603.2321 | 106 | 298.3 | 1602 | 33.4 | 0
9.4 | 7578.6911 | 109 | 298.3 | 1465 | 49.4 | 0
9.4 | 6600.3131 | 111 | 298.3 | 1439 | 43.8 | 0
9.5 | 7715.979 | 114 | 298.3 | 1330 | 55.4 | 0
9.6 | 6531.3864 | 117 | 298.3 | 1485 | 42 | 0
9.5 | 5020.2768 | 120 | 298.4 | 1700 | 28.2 | 0
9.6 | 6790.2542 | 125 | 298.4 | 1515 | 42.8 | 0
9.6 | 6161.641 | 127 | 298.5 | 1501 | 39.2 | 0
9.6 | 6878.8474 | 130 | 298.4 | 1380 | 47.6 | 0
9.5 | 5804.5877 | 132 | 298.4 | 1544 | 35.9 | 0
9.5 | 4982.986 | 134 | 298.4 | 1743 | 27.3 | 0
9.5 | 4365.4836 | 136 | 298.4 | 1948 | 21.4 | 0
9.4 | 7151.5382 | 141 | 298.5 | 1260 | 54.2 | 0
9.4 | 5684.6205 | 146 | 298.5 | 1640 | 33.1 | 0
9.5 | 7022.4813 | 149 | 298.5 | 1363 | 49.2 | 0
9.5 | 7162.6804 | 152 | 298.5 | 1379 | 49.6 | 0
9.5 | 4628.1423 | 154 | 298.5 | 1713 | 25.8 | 0
9.5 | 7940.4882 | 157 | 298.5 | 1461 | 51.9 | 0
9.5 | 5067.9453 | 160 | 298.5 | 1624 | 29.8 | 0
9.6 | 6567.8918 | 162 | 298.4 | 1526 | 41.1 | 0
9.5 | 3540.6041 | 164 | 298.4 | 2381 | 14.2 | 0
9.3 | 5295.5438 | 166 | 298.4 | 1626 | 31.1 | 0
9.4 | 5578.3087 | 171 | 298.3 | 1576 | 33.8 | 0
9.4 | 5350.8988 | 173 | 298.4 | 1617 | 31.6 | 0
9.3 | 4189.3445 | 176 | 298.3 | 1942 | 20.6 | 0
9.4 | 5812.2113 | 178 | 298.2 | 1492 | 37.2 | 0
9.3 | 7897.0399 | 180 | 298.2 | 1470 | 51.3 | 0
9.4 | 7124.0492 | 182 | 298 | 1463 | 46.5 | 0
9.3 | 6934.1395 | 185 | 298 | 1424 | 46.5 | 0
9.3 | 8578.2749 | 187 | 298.1 | 1363 | 60.1 | 0
9.3 | 7856.8274 | 190 | 298.1 | 1335 | 56.2 | 0
9.3 | 5708.4129 | 193 | 298.1 | 1608 | 33.9 | 0
9.4 | 5919.9473 | 195 | 298 | 1606 | 35.2 | 0
9.4 | 5837.1347 | 200 | 298.1 | 1684 | 33.1 | 0
9.5 | 4145.3412 | 202 | 298.1 | 1950 | 20.3 | 0
9.4 | 7430.5123 | 204 | 298.2 | 1460 | 48.6 | 0
9.4 | 4905.1895 | 209 | 298.2 | 1511 | 31 | 1
9.4 | 7687.7675 | 0 | 298.2 | 1318 | 55.7 | 0
9.4 | 7420.7105 | 5 | 298.2 | 1368 | 51.8 | 0
9.4 | 4872.6949 | 7 | 298.3 | 1717 | 27.1 | 0
9.4 | 6589.8202 | 10 | 298.3 | 1520 | 41.4 | 0
9.5 | 6531.3864 | 13 | 298.3 | 1485 | 42 | 0
9.5 | 4812.8474 | 16 | 298.4 | 1981 | 23.2 | 0
9.5 | 5210.3436 | 18 | 298.4 | 1605 | 31 | 0
9.5 | 6859.5579 | 23 | 298.4 | 1446 | 45.3 | 0
9.6 | 7564.2607 | 25 | 298.4 | 1508 | 47.9 | 0
9.5 | 8623.4826 | 27 | 298.5 | 1384 | 59.5 | 0
9.5 | 5933.2991 | 29 | 298.5 | 1519 | 37.3 | 0
9.5 | 7071.9929 | 32 | 298.5 | 1404 | 48.1 | 0
9.6 | 5093.6227 | 34 | 298.5 | 1564 | 31.1 | 0
9.6 | 5992.4973 | 36 | 298.6 | 1555 | 36.8 | 0
9.6 | 7492.716 | 41 | 298.6 | 1325 | 54 | 0
9.6 | 6856.2278 | 43 | 298.6 | 1488 | 44 | 0
9.7 | 5395.0173 | 46 | 298.5 | 1595 | 32.3 | 0
9.6 | 4977.6767 | 48 | 298.5 | 1662 | 28.6 | 0
9.6 | 6152.8655 | 50 | 298.4 | 1571 | 37.4 | 0
9.7 | 6667.8366 | 52 | 298.3 | 1553 | 41 | 0
9.7 | 1148.4433 | 57 | 298.3 | 2886 | 3.8 | 1
9.8 | 6152.4676 | 59 | 298.2 | 1538 | 38.2 | 0
9.8 | 5591.4197 | 61 | 298.4 | 1618 | 33 | 0
9.8 | 6556.2679 | 63 | 298.4 | 1364 | 45.9 | 0
9.7 | 7142.5952 | 65 | 298.3 | 1442 | 47.3 | 0
9.7 | 9253.5723 | 67 | 298.2 | 1313 | 67.3 | 1
9.7 | 4564.661 | 69 | 298.2 | 1847 | 23.6 | 0
9.7 | 6511.4058 | 71 | 298.1 | 1524 | 40.8 | 0
9.6 | 7263.3792 | 73 | 298.1 | 1445 | 48 | 0
9.7 | 5200.4161 | 76 | 298.1 | 1761 | 28.2 | 0
9.7 | 6896.7545 | 78 | 298.1 | 1514 | 43.5 | 0
9.6 | 6008.1424 | 81 | 298.1 | 1498 | 38.3 | 0
9.5 | 5990.8427 | 84 | 298.1 | 1542 | 37.1 | 0
9.6 | 6600.9624 | 89 | 298 | 1508 | 41.8 | 0
9.5 | 7927.2935 | 92 | 298 | 1431 | 52.9 | 0
9.5 | 6739.5383 | 95 | 298 | 1427 | 45.1 | 0
9.5 | 5793.2361 | 98 | 298 | 1524 | 36.3 | 0
9.5 | 6515.3852 | 101 | 298 | 1427 | 43.6 | 0
9.5 | 6908.7554 | 104 | 298.1 | 1496 | 44.1 | 0
9.6 | 5857.6598 | 109 | 298.1 | 1388 | 40.3 | 0
9.6 | 7530.3628 | 111 | 298.1 | 1495 | 48.1 | 0
9.6 | 8098.1233 | 113 | 298.1 | 1376 | 56.2 | 0
9.6 | 5371.5705 | 118 | 298 | 1593 | 32.2 | 0
9.6 | 5005.6788 | 123 | 298 | 1654 | 28.9 | 0
9.6 | 3440.8479 | 125 | 298.1 | 2567 | 12.8 | 1
9.6 | 4996.0865 | 127 | 298.1 | 1767 | 27 | 0
9.5 | 7684.6887 | 129 | 298.1 | 1364 | 53.8 | 0
9.7 | 5126.3372 | 131 | 298.1 | 1569 | 31.2 | 0
9.6 | 5688.0553 | 134 | 298.2 | 1476 | 36.8 | 0
9.6 | 6969.6396 | 136 | 298.1 | 1479 | 45 | 0
9.6 | 5892.0708 | 138 | 298.1 | 1650 | 34.1 | 0
9.5 | 5949.0908 | 140 | 298.1 | 1565 | 36.3 | 0
9.5 | 7109.4408 | 143 | 298.1 | 1460 | 46.5 | 0
9.6 | 4809.4126 | 145 | 298.1 | 1664 | 27.6 | 0
9.6 | 6146.1739 | 147 | 298.1 | 1435 | 40.9 | 0
9.5 | 4153.9492 | 150 | 298.1 | 2066 | 19.2 | 0
9.4 | 6832.3622 | 153 | 298.1 | 1493 | 43.7 | 0
9.5 | 6139.5451 | 155 | 298.1 | 1354 | 43.3 | 0
9.5 | 6139.4404 | 157 | 298.1 | 1488 | 39.4 | 0
9.6 | 7211.2077 | 159 | 298.1 | 1414 | 48.7 | 0
9.4 | 8361.2008 | 161 | 298.1 | 1391 | 57.4 | 0
9.5 | 5193.6093 | 163 | 298 | 1784 | 27.8 | 0
9.5 | 6366.0964 | 166 | 297.8 | 1516 | 40.1 | 0
9.4 | 7107.9747 | 171 | 297.9 | 1420 | 47.8 | 0
9.4 | 7965.1393 | 174 | 297.8 | 1351 | 56.3 | 0
9.4 | 4528.0928 | 176 | 297.8 | 1880 | 23 | 0
9.5 | 4672.1875 | 178 | 297.8 | 1859 | 24 | 0
9.5 | 7436.1672 | 180 | 297.8 | 1315 | 54 | 0
9.6 | 7200.6519 | 183 | 297.8 | 1330 | 51.7 | 0
9.5 | 8476.7698 | 186 | 297.8 | 1327 | 61 | 1
9.4 | 5976.7683 | 188 | 297.8 | 1498 | 38.1 | 0
9.5 | 5829.6577 | 190 | 297.8 | 1555 | 35.8 | 0
9.5 | 5690.9456 | 195 | 297.7 | 1518 | 35.8 | 0
9.5 | 6268.1203 | 197 | 297.7 | 1392 | 43 | 0
9.4 | 6037.9039 | 199 | 297.8 | 1456 | 39.6 | 0
9.4 | 5423.763 | 0 | 297.7 | 1715 | 30.2 | 0
9.5 | 6429.6509 | 2 | 297.7 | 1405 | 43.7 | 0
9.5 | 6602.6379 | 5 | 297.7 | 1668 | 37.8 | 0
9.4 | 4370.751 | 7 | 297.7 | 1855 | 22.5 | 0
9.5 | 6141.1159 | 12 | 297.6 | 1496 | 39.2 | 0
9.5 | 6916.5361 | 14 | 297.6 | 1471 | 44.9 | 0
9.5 | 6048.6272 | 17 | 297.7 | 1444 | 40 | 0
9.6 | 6119.8787 | 19 | 297.7 | 1514 | 38.6 | 0
9.5 | 7496.7372 | 24 | 297.8 | 1412 | 50.7 | 0
9.5 | 6599.3392 | 26 | 297.7 | 1429 | 44.1 | 0
9.5 | 5711.8058 | 31 | 297.7 | 1668 | 32.7 | 0
9.5 | 7586.0844 | 33 | 297.7 | 1372 | 52.8 | 0
9.6 | 7032.7858 | 36 | 297.7 | 1365 | 49.2 | 0
9.5 | 6248.2864 | 39 | 297.6 | 1526 | 39.1 | 0
9.6 | 6317.9252 | 42 | 297.6 | 1486 | 40.6 | 0
9.6 | 6557.7758 | 44 | 297.6 | 1470 | 42.6 | 0
9.6 | 8213.9436 | 47 | 297.7 | 1249 | 62.8 | 0
9.6 | 4788.5524 | 52 | 297.8 | 1752 | 26.1 | 0
9.7 | 6280.006 | 55 | 297.7 | 1643 | 36.5 | 0
9.6 | 5625.2233 | 57 | 297.8 | 1488 | 36.1 | 0
9.6 | 6498.8185 | 60 | 297.8 | 1355 | 45.8 | 0
9.8 | 5099.0367 | 62 | 297.8 | 1607 | 30.3 | 0
9.7 | 5105.3827 | 64 | 297.9 | 1609 | 30.3 | 0
9.8 | 7053.3947 | 67 | 297.9 | 1517 | 44.4 | 0
9.8 | 6274.9795 | 69 | 297.9 | 1517 | 39.5 | 0
9.8 | 6087.3317 | 72 | 297.9 | 1546 | 37.6 | 0
9.8 | 5694.1395 | 74 | 297.9 | 1567 | 34.7 | 0
9.8 | 5029.8901 | 76 | 298.1 | 1662 | 28.9 | 0
9.8 | 6574.6986 | 79 | 298.1 | 1502 | 41.8 | 0
9.7 | 8109.611 | 81 | 298.3 | 1361 | 56.9 | 0
9.8 | 5581.6807 | 83 | 298.3 | 1630 | 32.7 | 0
9.7 | 6582.4688 | 86 | 298.3 | 1486 | 42.3 | 0
9.8 | 4142.7232 | 88 | 298.3 | 1840 | 21.5 | 0
9.8 | 8109.3492 | 90 | 298.3 | 1326 | 58.4 | 0
9.7 | 8274.1995 | 92 | 298.4 | 1367 | 57.8 | 0
9.7 | 5472.1017 | 94 | 298.4 | 1598 | 32.7 | 0
9.7 | 7150.9413 | 96 | 298.3 | 1363 | 50.1 | 0
9.7 | 8063.8589 | 98 | 298.3 | 1242 | 62 | 0
9.6 | 5542.9134 | 100 | 298.2 | 1566 | 33.8 | 0
9.6 | 7113.0851 | 103 | 298.1 | 1424 | 47.7 | 0
9.5 | 5691.5739 | 106 | 298.2 | 1608 | 33.8 | 0
9.6 | 5195.7352 | 109 | 298.1 | 1705 | 29.1 | 0
9.6 | 7424.4804 | 111 | 298 | 1548 | 45.8 | 0
9.6 | 7185.4047 | 113 | 298 | 1581 | 43.4 | 0
9.6 | 7198.7041 | 116 | 298 | 1472 | 46.7 | 0
9.6 | 4879.1142 | 119 | 298 | 1792 | 26 | 0
9.6 | 5780.7953 | 122 | 298 | 1683 | 32.8 | 0
9.7 | 6405.9423 | 124 | 297.9 | 1503 | 40.7 | 0
9.6 | 5571.1878 | 126 | 297.9 | 1642 | 32.4 | 0
9.6 | 4840.0118 | 129 | 297.8 | 1902 | 24.3 | 0
9.7 | 6028.3534 | 132 | 297.7 | 1432 | 40.2 | 0
9.6 | 6460.1349 | 137 | 297.8 | 1512 | 40.8 | 0
9.7 | 5357.0563 | 139 | 297.7 | 1764 | 29 | 0
9.6 | 6565.6089 | 141 | 297.8 | 1438 | 43.6 | 0
9.7 | 5106.8698 | 144 | 297.8 | 1631 | 29.9 | 0
9.6 | 4587.1549 | 146 | 297.9 | 1880 | 23.3 | 0
9.7 | 7642.3818 | 151 | 297.9 | 1344 | 54.3 | 0
9.6 | 5900.8882 | 153 | 297.9 | 1574 | 35.8 | 0
9.6 | 6117.91 | 155 | 297.8 | 1418 | 41.2 | 0
9.7 | 7772.8629 | 157 | 297.8 | 1372 | 54.1 | 0
9.7 | 5814.0544 | 159 | 297.8 | 1388 | 40 | 0
9.7 | 5628.4906 | 161 | 297.9 | 1493 | 36 | 0
9.7 | 6319.9044 | 166 | 297.9 | 1505 | 40.1 | 0
9.6 | 5162.2143 | 169 | 298 | 1694 | 29.1 | 0
9.7 | 4204.2148 | 171 | 297.9 | 1968 | 20.4 | 0
9.6 | 5849.2822 | 173 | 298 | 1569 | 35.6 | 0
9.7 | 5140.8828 | 176 | 297.9 | 1687 | 29.1 | 0
9.7 | 7846.879 | 178 | 297.9 | 1430 | 52.4 | 0
9.7 | 6677.9525 | 180 | 297.9 | 1504 | 42.4 | 0
9.7 | 4182.0351 | 182 | 297.9 | 1977 | 20.2 | 0
9.7 | 6852.4579 | 184 | 298 | 1435 | 45.6 | 0
9.7 | 5961.6677 | 186 | 298 | 1547 | 36.8 | 0
9.7 | 7882.8189 | 191 | 298.1 | 1316 | 57.2 | 0
9.7 | 5924.3141 | 194 | 298 | 1621 | 34.9 | 0
9.8 | 6280.938 | 197 | 298 | 1492 | 40.2 | 0
9.7 | 5557.3752 | 200 | 298 | 1643 | 32.3 | 0
9.7 | 6046.5747 | 202 | 298 | 1492 | 38.7 | 0
9.7 | 7378.5293 | 204 | 298 | 1387 | 50.8 | 0
9.8 | 7246.6135 | 206 | 298.1 | 1463 | 47.3 | 0
9.8 | 6266.4448 | 0 | 298.1 | 1496 | 40 | 0
9.8 | 5208.7728 | 3 | 298.2 | 1658 | 30 | 0
9.8 | 3960.2486 | 5 | 298.1 | 2161 | 17.5 | 0
9.8 | 5579.4816 | 7 | 298.1 | 1665 | 32 | 0
9.8 | 4780.0072 | 9 | 298 | 1716 | 26.6 | 0
9.7 | 5459.9856 | 11 | 298 | 1529 | 34.1 | 0
9.8 | 7183.4883 | 13 | 297.9 | 1353 | 50.7 | 0
9.8 | 6067.9899 | 15 | 297.9 | 1537 | 37.7 | 0
9.7 | 5179.9539 | 17 | 298 | 1606 | 30.8 | 0
9.8 | 6577.3794 | 19 | 298 | 1314 | 47.8 | 0
9.8 | 5081.8207 | 24 | 298 | 1623 | 29.9 | 0
9.8 | 7904.7578 | 26 | 298 | 1483 | 50.9 | 0
9.8 | 6079.3102 | 29 | 298.1 | 1569 | 37 | 0
9.8 | 4474.4029 | 32 | 298.2 | 1969 | 21.7 | 0
9.9 | 5173.1471 | 35 | 298.1 | 1686 | 29.3 | 0
9.9 | 6020.7507 | 38 | 298.1 | 1638 | 35.1 | 0
9.8 | 5921.2248 | 40 | 298.1 | 1698 | 33.3 | 0
9.8 | 7945.3891 | 42 | 298.1 | 1377 | 55.1 | 0
9.9 | 4102.2594 | 45 | 298.1 | 2129 | 18.4 | 0
9.8 | 6265.0206 | 48 | 298.2 | 1411 | 42.4 | 0
9.8 | 6481.4978 | 50 | 298.1 | 1517 | 40.8 | 0
9.8 | 7354.6636 | 52 | 298.1 | 1303 | 53.9 | 0
9.8 | 5882.8345 | 55 | 298.1 | 1578 | 35.6 | 0
9.8 | 8684.9532 | 57 | 298.1 | 1425 | 58.2 | 0
9.9 | 6464.8264 | 59 | 298.1 | 1456 | 42.4 | 0
9.9 | 5513.885 | 61 | 298.1 | 1704 | 30.9 | 0
10 | 5120.2111 | 63 | 298.1 | 1791 | 27.3 | 0
10 | 5550.6627 | 65 | 298.1 | 1616 | 32.8 | 0
9.9 | 5927.9688 | 67 | 298.2 | 1622 | 34.9 | 0
9.9 | 7639.7219 | 69 | 298.2 | 1462 | 49.9 | 0
10 | 6762.6082 | 71 | 298.1 | 1410 | 45.8 | 0
9.9 | 6770.326 | 73 | 298.1 | 1543 | 41.9 | 0
9.9 | 7372.3299 | 76 | 298 | 1479 | 47.6 | 0
9.8 | 4371.5678 | 79 | 298 | 1839 | 22.7 | 0
9.8 | 8020.819 | 81 | 298 | 1266 | 60.5 | 0
9.8 | 5821.9817 | 83 | 297.9 | 1593 | 34.9 | 0
9.9 | 7165.6859 | 85 | 297.9 | 1459 | 46.9 | 0
9.8 | 7560.9516 | 87 | 297.9 | 1308 | 55.2 | 0
9.8 | 6684.8221 | 89 | 297.9 | 1364 | 46.8 | 0
9.8 | 6082.7869 | 92 | 297.9 | 1618 | 35.9 | 0
9.8 | 6622.9955 | 97 | 297.9 | 1464 | 43.2 | 0
9.8 | 6994.1231 | 102 | 297.8 | 1352 | 49.4 | 0
9.8 | 7783.2512 | 105 | 297.8 | 1446 | 51.4 | 0
9.7 | 7763.6895 | 107 | 297.8 | 1448 | 51.2 | 0
9.7 | 7079.3443 | 109 | 297.8 | 1391 | 48.6 | 0
9.8 | 6252.9045 | 111 | 297.7 | 1379 | 43.3 | 0
9.7 | 6900.472 | 113 | 297.8 | 1405 | 46.9 | 0
9.7 | 5480.1128 | 116 | 297.8 | 1581 | 33.1 | 0
9.7 | 6425.3574 | 118 | 297.9 | 1515 | 40.5 | 0
9.7 | 6289.923 | 120 | 297.9 | 1589 | 37.8 | 0
9.6 | 6814.6331 | 122 | 298 | 1281 | 50.8 | 0
9.7 | 5345.9874 | 124 | 297.8 | 1631 | 31.3 | 0
9.7 | 8433.5205 | 129 | 297.9 | 1202 | 67 | 0
9.7 | 7163.3297 | 132 | 297.9 | 1298 | 52.7 | 0
9.7 | 5182.4252 | 134 | 297.9 | 1612 | 30.7 | 0
9.7 | 4628.5298 | 136 | 297.9 | 1747 | 25.3 | 0
9.6 | 7394.8028 | 138 | 298 | 1450 | 48.7 | 0
9.7 | 6790.3799 | 140 | 298 | 1422 | 45.6 | 0
9.6 | 7043.53 | 142 | 298.1 | 1419 | 47.4 | 0
9.6 | 5249.9382 | 145 | 298.1 | 1633 | 30.7 | 0
9.7 | 6583.8721 | 148 | 298 | 1442 | 43.6 | 0
9.6 | 6810.5699 | 150 | 298 | 1420 | 45.8 | 0
9.6 | 7970.0821 | 155 | 298 | 1301 | 58.5 | 0
9.6 | 6526.674 | 158 | 298 | 1385 | 45 | 0
9.7 | 6431.1798 | 160 | 298 | 1487 | 41.3 | 0
9.6 | 6783.7197 | 163 | 298 | 1459 | 44.4 | 0
9.5 | 6608.7221 | 166 | 298 | 1387 | 45.5 | 0
9.6 | 6566.9493 | 169 | 298.1 | 1537 | 40.8 | 0
9.5 | 6729.747 | 171 | 298.1 | 1498 | 42.9 | 0
9.6 | 5224.3551 | 173 | 298.2 | 1599 | 31.2 | 0
9.6 | 5829.1341 | 176 | 298.3 | 1420 | 39.2 | 0
9.7 | 4374.0497 | 181 | 298.2 | 1785 | 23.4 | 0
9.6 | 7167.6965 | 183 | 298.2 | 1423 | 48.1 | 0
9.6 | 6067.2464 | 185 | 298.2 | 1583 | 36.6 | 0
9.6 | 6709.934 | 188 | 298.2 | 1375 | 46.6 | 0
9.7 | 6511.2278 | 190 | 298.3 | 1463 | 42.5 | 0
9.7 | 6626.1894 | 193 | 298.2 | 1403 | 45.1 | 0
9.7 | 7156.7847 | 196 | 298.3 | 1451 | 47.1 | 0
9.6 | 5664.4305 | 198 | 298.4 | 1416 | 38.2 | 1
9.8 | 7231.293 | 0 | 298.3 | 1672 | 41.3 | 0
9.7 | 5279.9405 | 2 | 298.3 | 1637 | 30.8 | 0
9.6 | 6095.9606 | 7 | 298.4 | 1540 | 37.8 | 0
9.7 | 7112.0483 | 9 | 298.4 | 1279 | 53.1 | 0
9.8 | 5862.1837 | 11 | 298.4 | 1604 | 34.9 | 0
9.7 | 4693.9064 | 13 | 298.5 | 1654 | 27.1 | 0
9.7 | 6141.828 | 15 | 298.5 | 1564 | 37.5 | 0
9.7 | 7217.5642 | 18 | 298.5 | 1451 | 47.5 | 0
9.8 | 5984.9574 | 20 | 298.5 | 1504 | 38 | 0
9.8 | 7303.2252 | 22 | 298.5 | 1381 | 50.5 | 0
9.8 | 5626.8988 | 25 | 298.6 | 1562 | 34.4 | 0
9.8 | 4684.3036 | 27 | 298.5 | 1811 | 24.7 | 0
9.7 | 5160.3817 | 29 | 298.6 | 1717 | 28.7 | 0
9.7 | 8096.8457 | 32 | 298.6 | 1278 | 60.5 | 0
9.8 | 5110.6711 | 34 | 298.7 | 1616 | 30.2 | 0
9.8 | 6788.0342 | 36 | 298.6 | 1397 | 46.4 | 0
9.8 | 6671.3447 | 38 | 298.6 | 1485 | 42.9 | 0
9.8 | 8189.837 | 40 | 298.6 | 1310 | 59.7 | 0
9.7 | 9032.7597 | 42 | 298.5 | 1301 | 66.3 | 1
9.8 | 6717.9974 | 44 | 298.5 | 1458 | 44 | 0
9.8 | 6600.2398 | 46 | 298.7 | 1483 | 42.5 | 0
9.8 | 6681.136 | 48 | 298.7 | 1375 | 46.4 | 0
9.8 | 4693.5504 | 50 | 298.7 | 1660 | 27 | 0
9.7 | 5439.9946 | 53 | 298.7 | 1560 | 33.3 | 0
9.8 | 6540.3923 | 58 | 298.7 | 1480 | 42.2 | 0
9.7 | 6743.3083 | 60 | 298.7 | 1373 | 46.9 | 0
9.8 | 8195.8899 | 62 | 298.7 | 1444 | 54.2 | 0
9.9 | 4454.0976 | 64 | 298.7 | 1722 | 24.7 | 0
9.8 | 6137.9638 | 67 | 298.7 | 1469 | 39.9 | 0
9.8 | 7533.9757 | 69 | 298.7 | 1360 | 52.9 | 0
9.7 | 4728.108 | 72 | 298.7 | 1750 | 25.8 | 0
9.6 | 6583.0552 | 74 | 298.7 | 1349 | 46.6 | 0
9.8 | 6148.4882 | 77 | 298.7 | 1668 | 35.2 | 0
9.7 | 7257.096 | 79 | 298.9 | 1400 | 49.5 | 0
9.8 | 8753.2097 | 81 | 298.8 | 1331 | 62.8 | 0
9.7 | 6381.3017 | 83 | 298.8 | 1444 | 42.2 | 0
9.7 | 6774.1692 | 85 | 298.8 | 1359 | 47.6 | 0
9.7 | 7073.3124 | 90 | 298.8 | 1425 | 47.4 | 0
9.7 | 5261.1119 | 93 | 298.9 | 1469 | 34.2 | 0
9.7 | 4517.3695 | 96 | 299 | 1892 | 22.8 | 0
9.7 | 4042.8203 | 98 | 299 | 1940 | 19.9 | 0
9.8 | 8121.6643 | 103 | 299 | 1405 | 55.2 | 0
9.9 | 6008.8755 | 105 | 299 | 1449 | 39.6 | 0
9.8 | 5226.1144 | 108 | 299.1 | 1686 | 29.6 | 0
9.8 | 4785.2851 | 110 | 299.1 | 1680 | 27.2 | 0
9.8 | 7665.7972 | 112 | 299.1 | 1397 | 52.4 | 0
9.8 | 5067.3066 | 115 | 299.2 | 1597 | 30.3 | 0
9.8 | 6326.8682 | 118 | 299.3 | 1470 | 41.1 | 0
9.8 | 5581.9844 | 120 | 299.3 | 1703 | 31.3 | 0
9.8 | 6613.4869 | 123 | 299.3 | 1388 | 45.5 | 0
9.9 | 4498.2476 | 125 | 299.3 | 1775 | 24.2 | 0
9.9 | 6366.7142 | 127 | 299.3 | 1465 | 41.5 | 0
9.9 | 6294.6564 | 129 | 299.3 | 1586 | 37.9 | 0
9.8 | 5121.8552 | 132 | 299.5 | 1675 | 29.2 | 0
9.8 | 6834.865 | 135 | 299.4 | 1470 | 44.4 | 0
9.8 | 6248.7262 | 138 | 299.5 | 1477 | 40.4 | 0
9.8 | 8828.1054 | 140 | 299.5 | 1382 | 61 | 0
9.8 | 5008.6529 | 142 | 299.6 | 1605 | 29.8 | 0
9.8 | 5660.6082 | 145 | 299.6 | 1643 | 32.9 | 0
9.8 | 7551.9142 | 147 | 299.5 | 1333 | 54.1 | 0
9.8 | 6733.0771 | 149 | 299.5 | 1520 | 42.3 | 0
9.8 | 4780.2586 | 151 | 299.5 | 1902 | 24 | 0
9.9 | 6444.3012 | 154 | 299.5 | 1386 | 44.4 | 0
9.9 | 5230.0414 | 159 | 299.6 | 1803 | 27.7 | 0
9.9 | 7215.3441 | 161 | 299.7 | 1359 | 50.7 | 0
9.9 | 6604.4705 | 163 | 299.7 | 1477 | 42.7 | 0
9.9 | 7387.0954 | 166 | 299.7 | 1321 | 53.4 | 0
9.9 | 6299.3478 | 168 | 299.6 | 1453 | 41.4 | 0
9.9 | 6701.7554 | 170 | 299.7 | 1419 | 45.1 | 0
9.9 | 5731.7864 | 172 | 299.7 | 1512 | 36.2 | 0
9.9 | 5984.7899 | 174 | 299.7 | 1553 | 36.8 | 0
9.9 | 6281.0428 | 176 | 299.7 | 1534 | 39.1 | 0
9.9 | 6667.8366 | 179 | 299.7 | 1553 | 41 | 0
9.8 | 7036.5976 | 184 | 299.7 | 1352 | 49.7 | 0
9.9 | 8249.8416 | 186 | 299.7 | 1313 | 60 | 0
9.9 | 5836.5692 | 189 | 299.6 | 1570 | 35.5 | 0
9.8 | 5461.6402 | 191 | 299.6 | 1677 | 31.1 | 0
9.9 | 5284.4854 | 193 | 299.5 | 1602 | 31.5 | 0
9.9 | 8558.975 | 195 | 299.5 | 1390 | 58.8 | 1
9.9 | 5820.7565 | 197 | 299.4 | 1544 | 36 | 0
10 | 5557.6161 | 199 | 299.4 | 1701 | 31.2 | 0
9.9 | 5032.0892 | 201 | 299.4 | 1692 | 28.4 | 0
10 | 6044.6164 | 204 | 299.3 | 1523 | 37.9 | 0
9.9 | 3676.9286 | 207 | 299.3 | 2280 | 15.4 | 0
9.9 | 7324.4833 | 209 | 299.4 | 1485 | 47.1 | 0
9.8 | 5719.7331 | 212 | 299.4 | 1513 | 36.1 | 0
9.9 | 5147.2603 | 0 | 299.4 | 1743 | 28.2 | 0
9.8 | 6976.4883 | 5 | 299.5 | 1442 | 46.2 | 0
9.8 | 7149.7999 | 7 | 299.5 | 1462 | 46.7 | 0
9.9 | 7489.3964 | 9 | 299.4 | 1439 | 49.7 | 0
9.8 | 6044.2499 | 14 | 299.5 | 1577 | 36.6 | 0
9.8 | 6467.3396 | 16 | 299.6 | 1331 | 46.4 | 0
9.8 | 4573.3842 | 18 | 299.5 | 1941 | 22.5 | 0
9.7 | 6899.8856 | 20 | 299.5 | 1393 | 47.3 | 0
9.8 | 6317.6843 | 22 | 299.4 | 1433 | 42.1 | 0
9.8 | 7288.5958 | 24 | 299.4 | 1444 | 48.2 | 0
9.8 | 6387.5011 | 26 | 299.4 | 1564 | 39 | 0
9.9 | 6287.0956 | 28 | 299.4 | 1377 | 43.6 | 0
9.9 | 6627.467 | 30 | 299.4 | 1525 | 41.5 | 0
9.9 | 8162.8612 | 32 | 299.5 | 1387 | 56.2 | 0
10 | 6595.7892 | 35 | 299.4 | 1326 | 47.5 | 0
9.9 | 8656.0505 | 38 | 299.4 | 1401 | 59 | 0
9.9 | 5314.8332 | 40 | 299.4 | 1596 | 31.8 | 0
10 | 7085.9835 | 42 | 299.3 | 1471 | 46 | 0
10 | 6048.4596 | 45 | 299.3 | 1528 | 37.8 | 0
10 | 8602.748 | 47 | 299.3 | 1325 | 62 | 0
9.8 | 6729.2234 | 49 | 299.3 | 1376 | 46.7 | 0
9.8 | 5914.5856 | 52 | 299.3 | 1600 | 35.3 | 0
9.8 | 6888.4816 | 55 | 299.3 | 1495 | 44 | 0
9.7 | 4926.7618 | 57 | 299.4 | 1645 | 28.6 | 0
9.7 | 7018.7638 | 59 | 299.4 | 1417 | 47.3 | 0
9.6 | 7660.844 | 62 | 299.4 | 1415 | 51.7 | 0
9.7 | 6799.0926 | 67 | 299.3 | 1496 | 43.4 | 0
9.7 | 5527.1216 | 70 | 299.3 | 1508 | 35 | 0
9.6 | 7203.1024 | 75 | 299.4 | 1436 | 47.9 | 0
9.6 | 4383.0765 | 77 | 299.5 | 1852 | 22.6 | 0
9.6 | 4389.6006 | 79 | 299.5 | 1863 | 22.5 | 0
9.7 | 6340.7227 | 81 | 299.4 | 1373 | 44.1 | 0
9.6 | 6954.3714 | 86 | 299.4 | 1404 | 47.3 | 0
9.6 | 6493.3626 | 88 | 299.4 | 1381 | 44.9 | 0
9.5 | 5406.3376 | 91 | 299.4 | 1762 | 29.3 | 0
9.6 | 6434.7298 | 96 | 299.3 | 1429 | 43 | 0
9.6 | 4805.8731 | 101 | 299.3 | 1858 | 24.7 | 0
9.6 | 4255.8627 | 104 | 299.2 | 1908 | 21.3 | 0
9.6 | 5886.5416 | 109 | 299.2 | 1503 | 37.4 | 0
9.6 | 6204.105 | 112 | 299.2 | 1523 | 38.9 | 0
9.7 | 5995.6808 | 115 | 299.3 | 1491 | 38.4 | 0
9.7 | 5855.2094 | 117 | 299.2 | 1430 | 39.1 | 0
9.6 | 9142.6005 | 119 | 299.3 | 1258 | 69.4 | 1
9.7 | 7055.8765 | 121 | 299.3 | 1449 | 46.5 | 0
9.7 | 6058.5756 | 123 | 299.3 | 1425 | 40.6 | 0
9.6 | 4580.4528 | 128 | 299.4 | 1800 | 24.3 | 0
9.6 | 5671.2058 | 130 | 299.4 | 1607 | 33.7 | 0
9.6 | 8477.7333 | 135 | 299.4 | 1391 | 58.2 | 0
9.7 | 6808.1404 | 137 | 299.4 | 1432 | 45.4 | 0
9.6 | 4936.9197 | 139 | 299.4 | 1660 | 28.4 | 0
9.7 | 5386.8387 | 141 | 299.3 | 1732 | 29.7 | 0
9.7 | 7141.8935 | 146 | 299.3 | 1473 | 46.3 | 0
9.7 | 7563.4858 | 148 | 299.3 | 1511 | 47.8 | 0
9.7 | 6901.2574 | 150 | 299.2 | 1588 | 41.5 | 0
9.6 | 5285.7734 | 152 | 299.3 | 1623 | 31.1 | 0
9.7 | 5556.4851 | 154 | 299.3 | 1734 | 30.6 | 0
9.7 | 7053.3109 | 156 | 299.3 | 1415 | 47.6 | 0
9.7 | 6924.6519 | 158 | 299.3 | 1419 | 46.6 | 0
9.6 | 5763.5061 | 160 | 299.3 | 1577 | 34.9 | 0
9.6 | 8688.9116 | 163 | 299.3 | 1376 | 60.3 | 0
9.5 | 7399.3058 | 165 | 299.3 | 1442 | 49 | 0
9.5 | 6153.9232 | 168 | 299.4 | 1451 | 40.5 | 0
9.5 | 7434.0728 | 170 | 299.3 | 1550 | 45.8 | 0
9.5 | 5674.3893 | 172 | 299.3 | 1647 | 32.9 | 0
9.5 | 5470.0492 | 174 | 299.4 | 1550 | 33.7 | 0
9.5 | 5652.817 | 176 | 299.4 | 1583 | 34.1 | 0
9.6 | 5439.0102 | 178 | 299.4 | 1613 | 32.2 | 0
9.5 | 6081.9282 | 180 | 299.3 | 1636 | 35.5 | 0
9.4 | 6951.6801 | 185 | 299.3 | 1289 | 51.5 | 0
9.5 | 4901.2311 | 188 | 299.3 | 1648 | 28.4 | 0
9.5 | 6641.7403 | 191 | 299.3 | 1397 | 45.4 | 0
9.6 | 4588.998 | 196 | 299.3 | 1767 | 24.8 | 0
9.5 | 6698.4881 | 199 | 299.3 | 1341 | 47.7 | 0
9.5 | 6331.9472 | 201 | 299.4 | 1457 | 41.5 | 0
9.6 | 4020.4312 | 204 | 299.4 | 1939 | 19.8 | 0
9.5 | 7281.213 | 207 | 299.5 | 1399 | 49.7 | 0
9.5 | 5250.9331 | 210 | 299.5 | 1602 | 31.3 | 0
9.6 | 6470.3346 | 213 | 299.4 | 1507 | 41 | 0
9.7 | 6209.0582 | 215 | 299.4 | 1464 | 40.5 | 0
9.6 | 5890.0392 | 217 | 299.5 | 1336 | 42.1 | 0
9.6 | 5926.6912 | 219 | 299.6 | 1422 | 39.8 | 0
9.6 | 5918.565 | 221 | 299.6 | 1540 | 36.7 | 0
9.6 | 7388.2892 | 223 | 299.5 | 1476 | 47.8 | 0
9.6 | 4574.9864 | 225 | 299.6 | 1867 | 23.4 | 1
9.5 | 6867.9984 | 0 | 299.6 | 1588 | 41.3 | 0
9.6 | 7360.7688 | 5 | 299.5 | 1420 | 49.5 | 0
9.6 | 7290.397 | 8 | 299.5 | 1415 | 49.2 | 0
9.7 | 6801.564 | 10 | 299.4 | 1500 | 43.3 | 0
9.6 | 7015.109 | 13 | 299.5 | 1502 | 44.6 | 0
9.7 | 4373.945 | 15 | 299.5 | 1816 | 23 | 0
9.7 | 6512.7462 | 17 | 299.5 | 1495 | 41.6 | 0
9.6 | 5498.3027 | 20 | 299.6 | 1572 | 33.4 | 0
9.7 | 5977.5223 | 22 | 299.5 | 1590 | 35.9 | 0
9.7 | 7015.4127 | 25 | 299.6 | 1387 | 48.3 | 0
9.6 | 6958.2356 | 28 | 299.6 | 1393 | 47.7 | 0
9.6 | 6257.5017 | 31 | 299.6 | 1602 | 37.3 | 0
9.6 | 5582.9688 | 33 | 299.6 | 1601 | 33.3 | 0
9.6 | 6070.7336 | 35 | 299.6 | 1597 | 36.3 | 0
9.6 | 7181.3206 | 40 | 299.5 | 1548 | 44.3 | 0
9.7 | 8503.8085 | 45 | 299.5 | 1314 | 61.8 | 0
9.7 | 6572.7089 | 48 | 299.6 | 1577 | 39.8 | 0
9.6 | 6703.6508 | 51 | 299.8 | 1475 | 43.4 | 0
9.6 | 5530.4726 | 53 | 299.8 | 1630 | 32.4 | 0
9.7 | 6491.6452 | 55 | 299.7 | 1445 | 42.9 | 0
9.6 | 7142.8046 | 57 | 299.8 | 1439 | 47.4 | 0
9.6 | 6557.7758 | 60 | 299.7 | 1420 | 44.1 | 0
9.5 | 6769.771 | 62 | 299.7 | 1554 | 41.6 | 0
9.5 | 6824.1102 | 67 | 299.6 | 1471 | 44.3 | 0
9.4 | 5798.6396 | 70 | 299.6 | 1648 | 33.6 | 0
9.4 | 7522.4146 | 72 | 299.6 | 1472 | 48.8 | 0
9.4 | 6505.1226 | 74 | 299.5 | 1448 | 42.9 | 0
9.3 | 5796.2939 | 77 | 299.6 | 1568 | 35.3 | 0
9.3 | 5202.5315 | 80 | 299.6 | 1613 | 30.8 | 0
9.2 | 5749.6935 | 82 | 299.7 | 1551 | 35.4 | 0
9.3 | 7274.9403 | 85 | 299.7 | 1412 | 49.2 | 0
9.2 | 6345.8226 | 87 | 299.7 | 1478 | 41 | 0
9.3 | 7701.5277 | 90 | 299.8 | 1268 | 58 | 0
9.3 | 5763.5375 | 93 | 299.8 | 1546 | 35.6 | 0
9.2 | 5923.8743 | 95 | 299.8 | 1567 | 36.1 | 0
9.3 | 5787.2042 | 97 | 299.9 | 1548 | 35.7 | 0
9.2 | 5205.7569 | 100 | 299.8 | 1614 | 30.8 | 0
9.4 | 6526.9044 | 102 | 299.7 | 1352 | 46.1 | 0
9.3 | 5884.2587 | 105 | 299.9 | 1624 | 34.6 | 0
9.3 | 7819.6518 | 107 | 299.9 | 1436 | 52 | 0
9.4 | 6247.857 | 109 | 299.8 | 1591 | 37.5 | 0
9.4 | 6401.6383 | 111 | 299.8 | 1435 | 42.6 | 0
9.5 | 7170.0108 | 116 | 299.8 | 1386 | 49.4 | 0
9.5 | 7937.1582 | 118 | 299.7 | 1401 | 54.1 | 0
9.4 | 8344.0896 | 120 | 299.6 | 1245 | 64 | 0
9.4 | 6178.48 | 123 | 299.7 | 1475 | 40 | 0
9.4 | 6077.5509 | 125 | 299.7 | 1473 | 39.4 | 0
9.5 | 6356.9229 | 127 | 299.7 | 1355 | 44.8 | 0
9.5 | 7624.9564 | 132 | 299.7 | 1468 | 49.6 | 0
9.5 | 5305.7435 | 137 | 299.7 | 1645 | 30.8 | 0
9.4 | 7800.4986 | 139 | 299.7 | 1347 | 55.3 | 0
9.4 | 6009.4096 | 141 | 299.7 | 1713 | 33.5 | 0
9.5 | 7273.2229 | 143 | 299.6 | 1435 | 48.4 | 0
9.4 | 4744.8213 | 146 | 299.6 | 1736 | 26.1 | 0
9.4 | 8678.0207 | 149 | 299.6 | 1372 | 60.4 | 0
9.3 | 5546.4948 | 151 | 299.7 | 1605 | 33 | 0
9.4 | 7176.514 | 153 | 299.6 | 1413 | 48.5 | 0
9.3 | 5495.2344 | 155 | 299.7 | 1645 | 31.9 | 0
9.3 | 7517.3252 | 158 | 299.7 | 1465 | 49 | 0
9.3 | 4905.399 | 161 | 299.6 | 1685 | 27.8 | 0
9.3 | 4197.8059 | 164 | 299.5 | 1965 | 20.4 | 0
9.2 | 6749.7904 | 166 | 299.4 | 1542 | 41.8 | 0
9.3 | 5421.8571 | 171 | 299.4 | 1681 | 30.8 | 0
9.2 | 6920.128 | 173 | 299.5 | 1446 | 45.7 | 0
9.2 | 8357.2843 | 175 | 299.4 | 1415 | 56.4 | 0
9.1 | 5340.3011 | 177 | 299.5 | 1672 | 30.5 | 0
9.2 | 3470.1066 | 179 | 299.5 | 2549 | 13 | 1
9.2 | 6327.8107 | 181 | 299.4 | 1492 | 40.5 | 0
9.2 | 6506.0965 | 183 | 299.4 | 1455 | 42.7 | 0
9.2 | 6418.1003 | 186 | 299.3 | 1422 | 43.1 | 0
9.3 | 7434.2613 | 189 | 299.3 | 1403 | 50.6 | 0
9.3 | 7656.1211 | 191 | 299.3 | 1474 | 49.6 | 0
9.4 | 7230.916 | 193 | 299.2 | 1381 | 50 | 0
9.3 | 6820.1937 | 195 | 299.2 | 1457 | 44.7 | 0
9.2 | 5178.1841 | 197 | 299.2 | 1711 | 28.9 | 0
9.2 | 5062.479 | 199 | 299.2 | 1667 | 29 | 0
9.2 | 5369.518 | 201 | 299.2 | 1465 | 35 | 0
9.1 | 6055.434 | 203 | 299.3 | 1542 | 37.5 | 1
9.1 | 6369.8453 | 0 | 299.3 | 1438 | 42.3 | 0
9.1 | 6979.0016 | 3 | 299.3 | 1406 | 47.4 | 0
9.2 | 7090.1723 | 5 | 299.2 | 1396 | 48.5 | 0
9.2 | 8275.2257 | 8 | 299.3 | 1304 | 60.6 | 0
9.3 | 7021.7902 | 11 | 299.2 | 1442 | 46.5 | 0
9.2 | 7119.4101 | 13 | 299.2 | 1396 | 48.7 | 0
9.2 | 6471.8636 | 16 | 299.1 | 1424 | 43.4 | 0
9.2 | 6503.4052 | 21 | 299.1 | 1451 | 42.8 | 0
9.2 | 7852.1779 | 26 | 299.2 | 1386 | 54.1 | 0
9.2 | 6507.5626 | 28 | 299.1 | 1325 | 46.9 | 0
9.2 | 5501.8108 | 30 | 299.1 | 1559 | 33.7 | 0
9.2 | 5940.8598 | 32 | 299.1 | 1489 | 38.1 | 0
9.2 | 4992.882 | 34 | 299.1 | 1892 | 25.2 | 0
9.1 | 8328.9785 | 36 | 299.1 | 1319 | 60.3 | 0
9.2 | 7837.3809 | 38 | 299.1 | 1431 | 52.3 | 0
9.2 | 5813.6879 | 40 | 299.1 | 1521 | 36.5 | 0
9.1 | 6792.3486 | 45 | 299.1 | 1435 | 45.2 | 0
9.2 | 6806.7162 | 48 | 299.1 | 1533 | 42.4 | 0
9.2 | 6885.0258 | 50 | 299.2 | 1529 | 43 | 0
9.2 | 6445.7778 | 53 | 299.2 | 1415 | 43.5 | 0
9.2 | 7131.0131 | 56 | 299.2 | 1330 | 51.2 | 0
9.3 | 8763.8702 | 59 | 299.2 | 1381 | 60.6 | 0
9.3 | 7517.6394 | 61 | 299.2 | 1370 | 52.4 | 0
9.3 | 7017.371 | 63 | 299.2 | 1438 | 46.6 | 0
9.3 | 6632.4203 | 65 | 299.3 | 1314 | 48.2 | 0
9.3 | 7238.215 | 67 | 299.3 | 1437 | 48.1 | 0
9.3 | 4977.1426 | 69 | 299.2 | 1821 | 26.1 | 0
9.3 | 7900.1606 | 71 | 299.3 | 1448 | 52.1 | 0
9.2 | 5441.2826 | 74 | 299.3 | 1589 | 32.7 | 0
9.3 | 5364.1773 | 76 | 299.3 | 1520 | 33.7 | 0
9.3 | 6218.7972 | 78 | 299.3 | 1605 | 37 | 0
9.4 | 7906.4228 | 80 | 299.3 | 1393 | 54.2 | 0
9.4 | 6546.5917 | 82 | 299.3 | 1408 | 44.4 | 0
9.4 | 5439.1987 | 87 | 299.3 | 1459 | 35.6 | 0
9.3 | 6228.222 | 90 | 299.4 | 1525 | 39 | 0
9.4 | 8296.9656 | 92 | 299.4 | 1390 | 57 | 0
9.4 | 6257.0619 | 94 | 299.3 | 1536 | 38.9 | 0
9.3 | 7272.6364 | 96 | 299.4 | 1459 | 47.6 | 0
9.3 | 7422.1033 | 98 | 299.2 | 1387 | 51.1 | 0
9.3 | 7705.8421 | 100 | 299.2 | 1378 | 53.4 | 0
9.3 | 8199.8587 | 102 | 299.4 | 1381 | 56.7 | 0
9.3 | 8166.5368 | 104 | 299.4 | 1289 | 60.5 | 0
9.2 | 4900.142 | 107 | 299.4 | 1746 | 26.8 | 0
9.2 | 6309.7046 | 109 | 299.4 | 1541 | 39.1 | 0
9.3 | 5953.4577 | 112 | 299.4 | 1504 | 37.8 | 0
9.2 | 7179.5927 | 114 | 299.5 | 1321 | 51.9 | 0
9.3 | 4127.7901 | 117 | 299.5 | 1886 | 20.9 | 0
9.3 | 7922.1099 | 120 | 299.6 | 1422 | 53.2 | 0
9.4 | 6096.3795 | 122 | 299.5 | 1520 | 38.3 | 0
9.4 | 5554.3697 | 124 | 299.4 | 1627 | 32.6 | 0
9.3 | 5890.123 | 126 | 299.4 | 1512 | 37.2 | 0
9.3 | 6944.3078 | 128 | 299.4 | 1553 | 42.7 | 0
9.4 | 4906.3414 | 130 | 299.3 | 1802 | 26 | 0
9.3 | 5835.3335 | 132 | 299.3 | 1482 | 37.6 | 0
9.3 | 9524.64 | 134 | 299.4 | 1446 | 62.9 | 1
9.3 | 7250.3416 | 136 | 299.3 | 1371 | 50.5 | 0
9.4 | 5929.2673 | 138 | 299.2 | 1586 | 35.7 | 0
9.3 | 6314.3018 | 141 | 299.2 | 1515 | 39.8 | 0
9.3 | 7712.251 | 143 | 299.2 | 1374 | 53.6 | 0
9.4 | 6064.2305 | 145 | 299.1 | 1455 | 39.8 | 0
9.3 | 6675.3764 | 147 | 299.2 | 1342 | 47.5 | 0
9.5 | 7626.5482 | 152 | 299.1 | 1260 | 57.8 | 0
9.5 | 5693.6788 | 154 | 299 | 1623 | 33.5 | 0
9.4 | 7968.1972 | 159 | 299.1 | 1371 | 55.5 | 0
9.5 | 5297.3031 | 161 | 299.1 | 1611 | 31.4 | 0
9.4 | 7635.397 | 163 | 299 | 1535 | 47.5 | 0
9.5 | 6011.2945 | 166 | 299.1 | 1491 | 38.5 | 0
9.5 | 5462.635 | 169 | 299.1 | 1441 | 36.2 | 0
9.7 | 4805.0772 | 172 | 299.1 | 1725 | 26.6 | 0
9.7 | 6761.7285 | 175 | 299.2 | 1368 | 47.2 | 0
9.7 | 6056.5231 | 177 | 299.2 | 1526 | 37.9 | 0
9.6 | 6329.947 | 179 | 299.2 | 1542 | 39.2 | 0
9.6 | 5227.1512 | 181 | 299.2 | 1605 | 31.1 | 0
9.6 | 7562.5642 | 183 | 299.2 | 1405 | 51.4 | 0
9.6 | 5963.804 | 185 | 299.2 | 1700 | 33.5 | 0
9.6 | 5896.1549 | 188 | 299.2 | 1440 | 39.1 | 0
9.6 | 7224.1092 | 193 | 299.2 | 1314 | 52.5 | 0
9.5 | 6643.0808 | 196 | 299.2 | 1514 | 41.9 | 0
9.5 | 6895.4978 | 198 | 299.2 | 1401 | 47 | 0
9.5 | 5122.5254 | 201 | 299.3 | 1636 | 29.9 | 0
9.5 | 5690.6628 | 203 | 299.3 | 1603 | 33.9 | 0
9.3 | 8190.8005 | 205 | 299.4 | 1487 | 52.6 | 0
9.4 | 7479.7307 | 208 | 299.3 | 1420 | 50.3 | 0
9.4 | 6002.3095 | 211 | 299.3 | 1579 | 36.3 | 0
9.4 | 6293.8814 | 213 | 299.3 | 1484 | 40.5 | 0
9.4 | 7176.1474 | 215 | 299.3 | 1390 | 49.3 | 0
9.3 | 7768.3809 | 218 | 299.3 | 1384 | 53.6 | 1
9.3 | 7272.9297 | 220 | 299.2 | 1378 | 50.4 | 1
9.3 | 6839.6821 | 222 | 299.2 | 1445 | 45.2 | 0
9.2 | 6582.4374 | 224 | 299.2 | 1445 | 43.5 | 0
9.2 | 6226.0857 | 0 | 299.2 | 1509 | 39.4 | 0
9.2 | 7027.8849 | 2 | 299.2 | 1434 | 46.8 | 0
9.2 | 4697.7706 | 4 | 299.2 | 1877 | 23.9 | 0
9 | 4840.9962 | 6 | 299.3 | 1651 | 28 | 0
9 | 6340.3562 | 8 | 299.2 | 1466 | 41.3 | 0
9 | 6303.6518 | 10 | 299.1 | 1479 | 40.7 | 0
9.1 | 6846.3423 | 12 | 299.1 | 1409 | 46.4 | 0
9 | 4943.4961 | 14 | 299.2 | 1674 | 28.2 | 0
9.2 | 8390.8994 | 17 | 299.1 | 1305 | 61.4 | 0
9.1 | 4851.887 | 19 | 299.2 | 1755 | 26.4 | 0
9.2 | 5977.6794 | 22 | 299.2 | 1475 | 38.7 | 0
9.2 | 7003.1919 | 24 | 299.2 | 1402 | 47.7 | 0
9.1 | 6349.1736 | 26 | 299.2 | 1410 | 43 | 0
9.2 | 6285.7971 | 28 | 299.2 | 1436 | 41.8 | 0
9.2 | 6124.989 | 30 | 299.3 | 1386 | 42.2 | 0
9.3 | 4821.4764 | 33 | 299.3 | 1744 | 26.4 | 0
9.2 | 7060.3481 | 35 | 299.2 | 1393 | 48.4 | 0
9.2 | 6760.5975 | 37 | 299.3 | 1422 | 45.4 | 0
9.2 | 4395.6011 | 40 | 299.2 | 1841 | 22.8 | 0
9.3 | 5657.4038 | 42 | 299.3 | 1433 | 37.7 | 0
9.2 | 8281.5718 | 44 | 299.3 | 1305 | 60.6 | 0
9.3 | 6196.3871 | 47 | 299.3 | 1498 | 39.5 | 0
9.2 | 4843.2162 | 52 | 299.3 | 1772 | 26.1 | 0
9.2 | 6146.2786 | 54 | 299.2 | 1381 | 42.5 | 0
9.2 | 5696.8204 | 57 | 299.3 | 1413 | 38.5 | 0
9.2 | 7732.6924 | 59 | 299.2 | 1388 | 53.2 | 0
9.4 | 6046.2605 | 64 | 299.2 | 1631 | 35.4 | 0
9.3 | 6589.8202 | 67 | 299.3 | 1520 | 41.4 | 0
9.2 | 7178.9749 | 72 | 299.3 | 1510 | 45.4 | 0
9.3 | 7109.4617 | 74 | 299.2 | 1366 | 49.7 | 0
9.1 | 4424.4724 | 76 | 299.4 | 1845 | 22.9 | 0
9.2 | 6951.2612 | 78 | 299.3 | 1485 | 44.7 | 0
9.2 | 6172.4481 | 80 | 299.3 | 1496 | 39.4 | 0
9.1 | 6487.3621 | 83 | 299.3 | 1468 | 42.2 | 0
9.2 | 4411.9793 | 86 | 299.2 | 1856 | 22.7 | 0
9.2 | 5784.9422 | 89 | 299.2 | 1620 | 34.1 | 0
9.2 | 6610.2615 | 91 | 299.3 | 1409 | 44.8 | 0
9.2 | 7263.1279 | 93 | 299.3 | 1404 | 49.4 | 0
9.2 | 7252.3836 | 96 | 299.2 | 1350 | 51.3 | 0
9.2 | 6120.2557 | 98 | 299.2 | 1538 | 38 | 0
9.2 | 5054.3317 | 101 | 299.2 | 1476 | 32.7 | 0
9.1 | 7399.0125 | 104 | 299.2 | 1364 | 51.8 | 0
9.1 | 7537.8503 | 107 | 299.2 | 1582 | 45.5 | 0
9.1 | 7919.2196 | 110 | 299.1 | 1348 | 56.1 | 0
9.1 | 7000.0084 | 112 | 299.1 | 1450 | 46.1 | 0
9.1 | 7920.7904 | 117 | 299 | 1242 | 60.9 | 0
9.1 | 5456.5089 | 119 | 299.1 | 1493 | 34.9 | 0
9.2 | 5264.421 | 121 | 299.1 | 1601 | 31.4 | 0
9.1 | 5467.892 | 123 | 299.1 | 1568 | 33.3 | 0
9.2 | 5992.9162 | 125 | 299.1 | 1506 | 38 | 0
9.2 | 5442.1308 | 128 | 299.1 | 1524 | 34.1 | 0
9.3 | 6123.9942 | 130 | 299.1 | 1543 | 37.9 | 0
9.3 | 7285.6636 | 132 | 299.2 | 1474 | 47.2 | 0
9.3 | 5960.6415 | 135 | 299.2 | 1526 | 37.3 | 0
9.3 | 5278.8305 | 138 | 299.2 | 1867 | 27 | 0
9.3 | 6415.608 | 140 | 299.2 | 1487 | 41.2 | 0
9.2 | 5393.9178 | 142 | 299.2 | 1580 | 32.6 | 0
9.3 | 7016.24 | 144 | 299.2 | 1340 | 50 | 0
9.3 | 6726.2075 | 146 | 299.2 | 1544 | 41.6 | 0
9.3 | 6279.6814 | 148 | 299.2 | 1488 | 40.3 | 0
9.3 | 5272.0027 | 150 | 299.2 | 1742 | 28.9 | 0
9.4 | 5701.627 | 153 | 299.1 | 1592 | 34.2 | 0
9.4 | 6427.8812 | 156 | 299.2 | 1582 | 38.8 | 0
9.3 | 6740.617 | 158 | 299.2 | 1490 | 43.2 | 0
9.3 | 5975.8677 | 160 | 299.2 | 1594 | 35.8 | 0
9.4 | 8420.5352 | 163 | 299.2 | 1462 | 55 | 0
9.4 | 6814.0466 | 168 | 299.2 | 1367 | 47.6 | 0
9.5 | 7076.454 | 171 | 299.2 | 1325 | 51 | 0
9.5 | 7794.0164 | 173 | 299.2 | 1448 | 51.4 | 0
9.6 | 4268.6385 | 178 | 299.1 | 2008 | 20.3 | 0
9.6 | 6102.2648 | 181 | 299.1 | 1498 | 38.9 | 0
9.5 | 6260.0778 | 183 | 299.1 | 1437 | 41.6 | 0
9.5 | 7079.5851 | 185 | 299.1 | 1499 | 45.1 | 0
9.4 | 7469.2168 | 188 | 299 | 1356 | 52.6 | 0
9.4 | 7542.4789 | 190 | 299.1 | 1539 | 46.8 | 0
9.4 | 5677.5938 | 192 | 299.1 | 1689 | 32.1 | 0
9.5 | 6220.1481 | 194 | 299 | 1559 | 38.1 | 0
9.5 | 6885.717 | 196 | 299.1 | 1408 | 46.7 | 0
9.5 | 4542.5442 | 198 | 299 | 1886 | 23 | 0
9.4 | 6430.9599 | 0 | 299.1 | 1415 | 43.4 | 0
9.4 | 5916.3868 | 2 | 299.1 | 1587 | 35.6 | 0
9.4 | 6350.2836 | 5 | 299 | 1571 | 38.6 | 0
9.4 | 6040.4172 | 7 | 298.9 | 1576 | 36.6 | 0
9.4 | 5979.9309 | 9 | 298.9 | 1660 | 34.4 | 0
9.3 | 6842.1535 | 11 | 298.9 | 1328 | 49.2 | 0
9.4 | 6787.4268 | 14 | 298.8 | 1450 | 44.7 | 0
9.3 | 3744.7872 | 19 | 298.9 | 2384 | 15 | 0
9.4 | 8069.3253 | 21 | 298.8 | 1443 | 53.4 | 0
9.3 | 4234.8768 | 23 | 298.9 | 2022 | 20 | 0
9.3 | 4555.9902 | 26 | 298.9 | 1828 | 23.8 | 0
9.3 | 8246.9094 | 28 | 298.8 | 1472 | 53.5 | 0
9.3 | 9137.7834 | 30 | 298.9 | 1372 | 63.6 | 1
9.4 | 4623.2833 | 33 | 298.9 | 1855 | 23.8 | 0
9.3 | 6806.2136 | 35 | 299 | 1377 | 47.2 | 0
9.4 | 7332.9971 | 38 | 298.9 | 1432 | 48.9 | 0
9.3 | 6682.4974 | 40 | 298.9 | 1335 | 47.8 | 0
9.3 | 7580.0839 | 43 | 298.9 | 1411 | 51.3 | 0
9.3 | 6878.5332 | 46 | 298.9 | 1510 | 43.5 | 0
9.3 | 6639.6669 | 48 | 299 | 1441 | 44 | 0
9.2 | 6072.3568 | 50 | 299 | 1358 | 42.7 | 0
9.3 | 5367.3608 | 53 | 298.9 | 1686 | 30.4 | 0
9.2 | 5290.9571 | 55 | 299 | 1662 | 30.4 | 0
9.2 | 5988.1619 | 60 | 299.1 | 1426 | 40.1 | 0
9.3 | 7465.2794 | 62 | 299.1 | 1330 | 53.6 | 0
9.3 | 5602.3943 | 65 | 299.1 | 1693 | 31.6 | 0
9.3 | 7152.9415 | 67 | 299.1 | 1426 | 47.9 | 0
9.4 | 5440.8323 | 69 | 299.1 | 1676 | 31 | 0
9.3 | 7211.48 | 71 | 299.1 | 1332 | 51.7 | 0
9.4 | 6036.5844 | 74 | 299.1 | 1647 | 35 | 0
9.4 | 9048.7924 | 76 | 299.2 | 1267 | 68.2 | 1
9.5 | 7933.849 | 78 | 299.2 | 1375 | 55.1 | 0
9.3 | 7281.789 | 83 | 299.3 | 1422 | 48.9 | 0
9.4 | 7180.6085 | 85 | 299.3 | 1408 | 48.7 | 0
9.5 | 6408.864 | 87 | 299.4 | 1440 | 42.5 | 0
9.5 | 4676.2088 | 89 | 299.3 | 1772 | 25.2 | 0
9.5 | 5905.9567 | 91 | 299.2 | 1492 | 37.8 | 0
9.5 | 5270.034 | 93 | 299.2 | 1650 | 30.5 | 0
9.5 | 3560.836 | 95 | 299.1 | 2329 | 14.6 | 0
9.6 | 5315.4196 | 98 | 299 | 1648 | 30.8 | 0
9.6 | 5487.3385 | 100 | 299 | 1653 | 31.7 | 0
9.6 | 4544.4082 | 102 | 299 | 1946 | 22.3 | 0
9.5 | 5959.9294 | 104 | 299.1 | 1555 | 36.6 | 0
9.6 | 5600.8654 | 106 | 299 | 1661 | 32.2 | 0
9.6 | 6892.7332 | 108 | 299 | 1434 | 45.9 | 0
9.6 | 7361.5437 | 110 | 299 | 1297 | 54.2 | 0
9.6 | 7123.3057 | 112 | 299 | 1466 | 46.4 | 0
9.7 | 6322.6376 | 114 | 298.9 | 1517 | 39.8 | 0
9.6 | 6293.5673 | 117 | 298.9 | 1742 | 34.5 | 0
9.6 | 6469.3922 | 119 | 298.9 | 1580 | 39.1 | 0
9.6 | 6891.4766 | 121 | 298.9 | 1534 | 42.9 | 0
9.7 | 6312.176 | 124 | 298.9 | 1481 | 40.7 | 0
9.6 | 5641.612 | 126 | 299 | 1429 | 37.7 | 0
9.7 | 5521.7809 | 128 | 298.9 | 1574 | 33.5 | 0
9.7 | 6447.5685 | 131 | 298.9 | 1524 | 40.4 | 0
9.7 | 5917.989 | 134 | 299 | 1507 | 37.5 | 0
9.6 | 6867.0035 | 136 | 298.9 | 1467 | 44.7 | 0
9.5 | 6961.9008 | 138 | 298.9 | 1301 | 51.1 | 0
9.6 | 8245.4329 | 140 | 298.9 | 1429 | 55.1 | 0
9.6 | 6122.769 | 142 | 298.9 | 1555 | 37.6 | 0
9.6 | 6390.2029 | 145 | 298.9 | 1503 | 40.6 | 0
9.6 | 6585.0973 | 147 | 298.9 | 1459 | 43.1 | 0
9.5 | 6433.7455 | 149 | 298.9 | 1449 | 42.4 | 0
9.6 | 8322.6325 | 154 | 298.9 | 1387 | 57.3 | 0
9.6 | 7623.616 | 156 | 298.9 | 1456 | 50 | 0
9.5 | 5828.5895 | 159 | 299 | 1604 | 34.7 | 0
9.6 | 5883.3372 | 161 | 299 | 1734 | 32.4 | 0
9.6 | 6897.7388 | 163 | 299 | 1378 | 47.8 | 0
9.8 | 6583.4532 | 165 | 298.9 | 1504 | 41.8 | 0
9.8 | 7311.5085 | 167 | 298.9 | 1402 | 49.8 | 0
9.8 | 6016.6667 | 170 | 298.8 | 1524 | 37.7 | 0
9.8 | 5922.0731 | 175 | 298.8 | 1593 | 35.5 | 0
9.8 | 5270.0131 | 177 | 298.9 | 1772 | 28.4 | 0
9.7 | 5268.7774 | 180 | 298.9 | 1623 | 31 | 0
9.8 | 7199.4162 | 185 | 298.9 | 1356 | 50.7 | 0
9.8 | 6534.528 | 187 | 298.9 | 1500 | 41.6 | 0
9.7 | 7642.0048 | 192 | 299.1 | 1566 | 46.6 | 0
9.8 | 6567.3054 | 197 | 299.1 | 1445 | 43.4 | 0
9.8 | 8466.2978 | 199 | 299 | 1382 | 58.5 | 0
9.8 | 6786.1283 | 204 | 299 | 1418 | 45.7 | 0
9.7 | 7459.6664 | 207 | 299.1 | 1329 | 53.6 | 1
9.7 | 6401.6383 | 209 | 299.1 | 1491 | 41 | 0
9.7 | 6160.6985 | 212 | 299.2 | 1573 | 37.4 | 0
9.7 | 6737.5068 | 215 | 299.2 | 1521 | 42.3 | 0
9.8 | 7251.0641 | 218 | 299.1 | 1467 | 47.2 | 0
9.8 | 6715.6936 | 220 | 299.1 | 1325 | 48.4 | 0
9.8 | 5469.4314 | 223 | 299.1 | 1617 | 32.3 | 0
9.8 | 6599.9989 | 225 | 299.1 | 1476 | 42.7 | 0
9.8 | 7758.0241 | 228 | 299.2 | 1515 | 48.9 | 1
9.8 | 6959.4399 | 0 | 299.2 | 1408 | 47.2 | 0
9.9 | 7010.0406 | 2 | 299.2 | 1468 | 45.6 | 0
9.9 | 7073.5114 | 4 | 299.2 | 1387 | 48.7 | 0
9.9 | 5461.5774 | 6 | 299.2 | 1503 | 34.7 | 0
9.9 | 6954.5599 | 9 | 299.2 | 1410 | 47.1 | 0
9.9 | 5175.1577 | 14 | 299 | 1615 | 30.6 | 0
9.9 | 5680.5259 | 16 | 299 | 1511 | 35.9 | 0
9.9 | 7915.6801 | 18 | 299.1 | 1405 | 53.8 | 0
9.9 | 6567.8918 | 20 | 299 | 1526 | 41.1 | 0
9.9 | 6136.4873 | 23 | 298.9 | 1530 | 38.3 | 0
9.7 | 5387.5822 | 25 | 299 | 1583 | 32.5 | 0
9.7 | 4051.6482 | 27 | 298.9 | 2069 | 18.7 | 0
9.7 | 5461.148 | 29 | 298.8 | 1490 | 35 | 0
9.7 | 5272.0237 | 31 | 298.8 | 1736 | 29 | 0
9.7 | 6486.1474 | 33 | 298.8 | 1395 | 44.4 | 0
9.7 | 7401.6096 | 35 | 298.9 | 1425 | 49.6 | 0
9.8 | 5533.8656 | 38 | 298.8 | 1631 | 32.4 | 0
9.8 | 6622.7022 | 40 | 298.8 | 1535 | 41.2 | 0
9.8 | 5706.1509 | 42 | 298.8 | 1584 | 34.4 | 0
9.9 | 6172.4691 | 44 | 298.8 | 1543 | 38.2 | 0
9.9 | 6026.8454 | 47 | 298.8 | 1635 | 35.2 | 0
9.9 | 6889.843 | 49 | 298.8 | 1446 | 45.5 | 0
9.8 | 5873.7239 | 52 | 298.8 | 1598 | 35.1 | 0
9.8 | 5501.4652 | 55 | 298.8 | 1501 | 35 | 0
9.7 | 7713.6752 | 57 | 298.8 | 1450 | 50.8 | 0
9.8 | 4692.189 | 59 | 298.8 | 1730 | 25.9 | 0
9.8 | 5544.1595 | 61 | 298.8 | 1571 | 33.7 | 0
9.8 | 7785.3665 | 64 | 298.9 | 1438 | 51.7 | 0
9.7 | 6119.5226 | 66 | 298.8 | 1510 | 38.7 | 0
9.8 | 6530.978 | 69 | 298.9 | 1389 | 44.9 | 0
9.9 | 5242.7021 | 71 | 298.8 | 1490 | 33.6 | 0
9.8 | 4816.2194 | 73 | 298.9 | 1729 | 26.6 | 0
9.8 | 6011.7658 | 75 | 299 | 1495 | 38.4 | 0
9.9 | 7230.4866 | 77 | 298.9 | 1281 | 53.9 | 0
9.8 | 6815.1043 | 79 | 298.9 | 1353 | 48.1 | 0
9.7 | 7497.2085 | 84 | 299.1 | 1429 | 50.1 | 0
9.7 | 6229.5101 | 86 | 299.1 | 1413 | 42.1 | 0
9.7 | 6024.1856 | 88 | 299.1 | 1502 | 38.3 | 0
9.7 | 5301.7432 | 90 | 299.1 | 1553 | 32.6 | 0
9.7 | 4733.0089 | 95 | 299.2 | 1712 | 26.4 | 0
9.7 | 4395.2031 | 100 | 299.3 | 1786 | 23.5 | 0
9.8 | 4372.2066 | 102 | 299.2 | 1951 | 21.4 | 0
9.8 | 5857.8588 | 104 | 299.2 | 1541 | 36.3 | 0
9.9 | 5764.9931 | 107 | 299.2 | 1605 | 34.3 | 0
9.9 | 6295.9549 | 109 | 299.2 | 1578 | 38.1 | 0
9.9 | 5654.88 | 111 | 299.3 | 1440 | 37.5 | 0
9.8 | 6595.7578 | 114 | 299.4 | 1489 | 42.3 | 0
9.9 | 6923.5 | 116 | 299.4 | 1366 | 48.4 | 0
9.9 | 6003.0949 | 118 | 299.3 | 1541 | 37.2 | 0
9.8 | 6614.7854 | 120 | 299.3 | 1552 | 40.7 | 0
9.8 | 6216.3782 | 125 | 299.3 | 1473 | 40.3 | 0
9.8 | 6076.3675 | 127 | 299.3 | 1531 | 37.9 | 0
9.9 | 5886.2274 | 129 | 299.3 | 1511 | 37.2 | 0
9.8 | 7268.3115 | 131 | 299.3 | 1449 | 47.9 | 0
9.7 | 7539.84 | 134 | 299.4 | 1440 | 50 | 0
9.8 | 4707.7818 | 137 | 299.2 | 1881 | 23.9 | 0
9.7 | 7637.1039 | 140 | 299.3 | 1447 | 50.4 | 0
9.7 | 8609.2406 | 142 | 299.4 | 1326 | 62 | 0
9.8 | 5334.6358 | 145 | 299.4 | 1607 | 31.7 | 0
9.8 | 6350.6502 | 147 | 299.3 | 1551 | 39.1 | 0
9.8 | 5827.7937 | 149 | 299.3 | 1496 | 37.2 | 0
9.8 | 5941.1845 | 151 | 299.3 | 1493 | 38 | 0
9.7 | 6896.0214 | 153 | 299.4 | 1304 | 50.5 | 0
9.7 | 6186.0198 | 155 | 299.3 | 1420 | 41.6 | 0
9.7 | 4549.4138 | 158 | 299.4 | 1766 | 24.6 | 0
9.6 | 6544.4764 | 160 | 299.6 | 1450 | 43.1 | 0
9.7 | 4430.41 | 162 | 299.5 | 1872 | 22.6 | 0
9.6 | 4753.712 | 167 | 299.6 | 1713 | 26.5 | 0
9.7 | 6411.7229 | 169 | 299.5 | 1497 | 40.9 | 0
9.7 | 6328.6904 | 172 | 299.4 | 1352 | 44.7 | 0
9.7 | 6514.4741 | 175 | 299.5 | 1499 | 41.5 | 0
9.8 | 3985.6013 | 177 | 299.5 | 1972 | 19.3 | 0
9.8 | 7326.4625 | 179 | 299.5 | 1422 | 49.2 | 0
9.8 | 6618.7752 | 181 | 299.5 | 1523 | 41.5 | 0
9.9 | 6792.6104 | 183 | 299.5 | 1563 | 41.5 | 0
9.9 | 6788.0132 | 185 | 299.4 | 1391 | 46.6 | 0
9.8 | 4642.9183 | 187 | 299.3 | 1795 | 24.7 | 0
9.8 | 7271.139 | 189 | 299.3 | 1293 | 53.7 | 0
9.9 | 8549.4979 | 191 | 299.2 | 1345 | 60.7 | 1
9.8 | 5699.4384 | 193 | 299.2 | 1615 | 33.7 | 0
9.7 | 7139.1394 | 195 | 299.2 | 1342 | 50.8 | 0
9.7 | 7345.4168 | 197 | 299.1 | 1502 | 46.7 | 0
9.7 | 6005.4826 | 199 | 299 | 1620 | 35.4 | 0
9.7 | 6888.8586 | 202 | 299 | 1537 | 42.8 | 0
9.7 | 3954.8974 | 204 | 299 | 2248 | 16.8 | 0
9.7 | 5109.4564 | 206 | 299 | 1706 | 28.6 | 0
9.7 | 3911.292 | 208 | 299 | 2250 | 16.6 | 0
9.7 | 7104.7912 | 0 | 299 | 1396 | 48.6 | 0
9.7 | 7395.4102 | 2 | 298.9 | 1522 | 46.4 | 0
9.7 | 7316.8492 | 4 | 298.9 | 1539 | 45.4 | 0
9.6 | 8001.6552 | 6 | 298.9 | 1415 | 54 | 0
9.7 | 5602.7294 | 11 | 298.8 | 1446 | 37 | 0
9.8 | 6395.7321 | 13 | 298.8 | 1486 | 41.1 | 0
9.7 | 5764.1658 | 16 | 299 | 1426 | 38.6 | 0
9.7 | 5902.658 | 18 | 299 | 1449 | 38.9 | 0
9.7 | 9330.552 | 20 | 299.1 | 1320 | 67.5 | 1
9.7 | 6000.5817 | 22 | 299.2 | 1447 | 39.6 | 0
9.7 | 7043.53 | 25 | 299.3 | 1422 | 47.3 | 0
9.8 | 7632.8209 | 27 | 299.3 | 1399 | 52.1 | 0
9.8 | 6201.5708 | 29 | 299.4 | 1427 | 41.5 | 0
9.9 | 6467.947 | 31 | 299.3 | 1334 | 46.3 | 0
9.8 | 6613.6963 | 34 | 299.3 | 1385 | 45.6 | 0
9.8 | 6078.4515 | 37 | 299.4 | 1552 | 37.4 | 0
9.9 | 6024.018 | 39 | 299.4 | 1534 | 37.5 | 0
9.9 | 7369.4396 | 44 | 299.4 | 1448 | 48.6 | 0
9.8 | 6595.5065 | 46 | 299.5 | 1409 | 44.7 | 0
9.8 | 5856.4136 | 48 | 299.4 | 1621 | 34.5 | 0
9.7 | 6625.8753 | 50 | 299.4 | 1547 | 40.9 | 0
9.7 | 4529.1086 | 55 | 299.4 | 1957 | 22.1 | 0
9.7 | 3600.0851 | 57 | 299.4 | 2421 | 14.2 | 0
9.8 | 6300.9291 | 59 | 299.3 | 1571 | 38.3 | 0
9.8 | 6296.9393 | 62 | 299.3 | 1634 | 36.8 | 0
9.7 | 6143.8386 | 64 | 299.3 | 1516 | 38.7 | 0
9.7 | 8405.4032 | 66 | 299.4 | 1207 | 66.5 | 0
9.7 | 6278.2782 | 68 | 299.4 | 1670 | 35.9 | 0
9.7 | 7435.6017 | 70 | 299.4 | 1461 | 48.6 | 0
9.8 | 6703.6717 | 73 | 299.4 | 1569 | 40.8 | 0
9.8 | 5817.1122 | 75 | 299.4 | 1556 | 35.7 | 0
9.8 | 6544.8953 | 77 | 299.5 | 1506 | 41.5 | 0
9.8 | 5210.0923 | 80 | 299.6 | 1642 | 30.3 | 0
9.8 | 8343.4927 | 83 | 299.6 | 1283 | 62.1 | 0
9.8 | 6738.732 | 86 | 299.7 | 1375 | 46.8 | 0
9.7 | 5845.4809 | 91 | 299.7 | 1399 | 39.9 | 0
9.7 | 5149.0824 | 93 | 299.7 | 1650 | 29.8 | 0
9.8 | 7498.706 | 95 | 299.8 | 1346 | 53.2 | 0
9.7 | 7559.9462 | 98 | 299.9 | 1410 | 51.2 | 0
9.7 | 6278.0478 | 103 | 300 | 1586 | 37.8 | 0
9.8 | 5689.5633 | 105 | 300 | 1372 | 39.6 | 0
9.7 | 6788.9557 | 107 | 300 | 1529 | 42.4 | 0
9.7 | 4947.7268 | 112 | 300 | 1652 | 28.6 | 0
9.7 | 6385.1554 | 115 | 300.1 | 1532 | 39.8 | 0
9.7 | 5207.5162 | 117 | 300 | 1554 | 32 | 0
9.7 | 7808.1326 | 119 | 299.9 | 1462 | 51 | 0
9.7 | 8049.8473 | 124 | 299.9 | 1254 | 61.3 | 0
9.7 | 6734.7317 | 126 | 299.9 | 1294 | 49.7 | 0
9.7 | 5007.9722 | 128 | 299.8 | 1739 | 27.5 | 0
9.6 | 7067.9298 | 130 | 299.8 | 1412 | 47.8 | 0
9.6 | 8074.5822 | 133 | 299.9 | 1372 | 56.2 | 0
9.7 | 6944.4021 | 136 | 299.8 | 1420 | 46.7 | 0
9.7 | 6507.5731 | 141 | 299.8 | 1542 | 40.3 | 0
9.6 | 7056.8818 | 143 | 299.8 | 1401 | 48.1 | 0
9.6 | 6720.406 | 146 | 299.8 | 1510 | 42.5 | 0
9.6 | 6237.0708 | 148 | 299.9 | 1547 | 38.5 | 0
9.7 | 6573.2325 | 153 | 299.8 | 1453 | 43.2 | 0
9.6 | 6723.5267 | 156 | 299.8 | 1408 | 45.6 | 0
9.6 | 7759.5007 | 158 | 299.8 | 1436 | 51.6 | 0
9.6 | 6328.4809 | 160 | 299.9 | 1582 | 38.2 | 0
9.7 | 7948.6669 | 163 | 299.9 | 1280 | 59.3 | 0
9.6 | 4289.6663 | 165 | 299.9 | 2008 | 20.4 | 0
9.6 | 4360.7502 | 167 | 299.9 | 1772 | 23.5 | 0
9.6 | 4862.3486 | 169 | 299.9 | 1779 | 26.1 | 0
9.6 | 5825.4165 | 171 | 299.9 | 1567 | 35.5 | 0
9.6 | 4950.8474 | 173 | 299.8 | 1751 | 27 | 0
9.6 | 7247.0115 | 176 | 299.9 | 1349 | 51.3 | 0
9.5 | 6088.4208 | 178 | 300 | 1425 | 40.8 | 0
9.4 | 6500.7558 | 181 | 300 | 1395 | 44.5 | 0
9.5 | 5361.6116 | 183 | 299.8 | 1595 | 32.1 | 0
9.5 | 7624.9145 | 188 | 299.8 | 1291 | 56.4 | 0
9.5 | 6763.3621 | 190 | 299.9 | 1509 | 42.8 | 0
9.5 | 5916.9209 | 193 | 299.9 | 1483 | 38.1 | 0
9.4 | 5276.003 | 196 | 299.9 | 1620 | 31.1 | 0
9.5 | 6571.3266 | 198 | 299.9 | 1487 | 42.2 | 0
9.6 | 3756.3483 | 201 | 299.8 | 2256 | 15.9 | 0
9.5 | 4905.1581 | 203 | 299.7 | 1691 | 27.7 | 0
9.5 | 6130.0575 | 208 | 299.8 | 1663 | 35.2 | 0
9.5 | 5341.1389 | 211 | 299.8 | 1640 | 31.1 | 0
9.6 | 5913.8735 | 214 | 299.7 | 1494 | 37.8 | 0
9.6 | 7097.4399 | 219 | 299.8 | 1467 | 46.2 | 0
9.6 | 6138.4874 | 221 | 299.7 | 1399 | 41.9 | 1
9.6 | 6446.249 | 0 | 299.7 | 1445 | 42.6 | 0
9.6 | 6338.911 | 2 | 299.8 | 1480 | 40.9 | 0
9.6 | 6022.5729 | 4 | 299.7 | 1546 | 37.2 | 0
9.6 | 5900.8882 | 6 | 299.7 | 1574 | 35.8 | 0
9.6 | 5701.627 | 8 | 299.7 | 1592 | 34.2 | 0
9.7 | 6199.6334 | 10 | 299.8 | 1495 | 39.6 | 0
9.8 | 6530.9361 | 12 | 299.8 | 1447 | 43.1 | 0
9.7 | 6862.7624 | 14 | 299.8 | 1476 | 44.4 | 0
9.7 | 4657.0136 | 16 | 299.8 | 1641 | 27.1 | 0
9.7 | 5209.7153 | 18 | 299.8 | 1545 | 32.2 | 0
9.7 | 6342.0108 | 20 | 299.9 | 1364 | 44.4 | 0
9.7 | 4745.3868 | 23 | 299.8 | 1590 | 28.5 | 0
9.6 | 5718.1309 | 25 | 299.8 | 1460 | 37.4 | 0
9.6 | 5476.0706 | 27 | 299.8 | 1609 | 32.5 | 0
9.6 | 4702.7134 | 29 | 299.8 | 1633 | 27.5 | 0
9.5 | 7453.3832 | 31 | 299.9 | 1348 | 52.8 | 0
9.5 | 7461.9074 | 33 | 299.9 | 1322 | 53.9 | 0
9.5 | 5172.5502 | 35 | 300 | 1641 | 30.1 | 0
9.5 | 4704.8602 | 37 | 300 | 1728 | 26 | 0
9.6 | 7148.0511 | 39 | 300 | 1431 | 47.7 | 0
9.6 | 5224.1038 | 41 | 300.1 | 1641 | 30.4 | 0
9.5 | 6131.7958 | 43 | 300.1 | 1622 | 36.1 | 0
9.5 | 6466.46 | 46 | 300.1 | 1625 | 38 | 0
9.5 | 4442.8821 | 49 | 300 | 1869 | 22.7 | 0
9.6 | 6994.4582 | 51 | 300 | 1452 | 46 | 0
9.6 | 4862.8408 | 53 | 300 | 1618 | 28.7 | 0
9.4 | 4209.744 | 55 | 300 | 2010 | 20 | 0
9.5 | 8692.4616 | 57 | 299.9 | 1363 | 60.9 | 0
9.4 | 6231.8034 | 59 | 299.9 | 1473 | 40.4 | 0
9.3 | 7091.2614 | 61 | 299.9 | 1333 | 50.8 | 0
9.4 | 4773.5565 | 63 | 299.8 | 1760 | 25.9 | 0
9.4 | 8361.9339 | 65 | 299.8 | 1372 | 58.2 | 0
9.5 | 5792.6077 | 68 | 299.7 | 1608 | 34.4 | 0
9.5 | 8998.0451 | 71 | 299.7 | 1326 | 64.8 | 0
9.5 | 6060.7747 | 73 | 299.6 | 1560 | 37.1 | 0
9.4 | 5818.0233 | 76 | 299.6 | 1539 | 36.1 | 0
9.5 | 3630.6215 | 79 | 299.6 | 2266 | 15.3 | 0
9.5 | 6152.0696 | 81 | 299.6 | 1641 | 35.8 | 0
9.5 | 6461.3078 | 83 | 299.6 | 1574 | 39.2 | 0
9.5 | 7455.4566 | 85 | 299.6 | 1407 | 50.6 | 0
9.5 | 7567.1719 | 87 | 299.7 | 1302 | 55.5 | 0
9.6 | 5325.0958 | 92 | 299.6 | 1651 | 30.8 | 0
9.5 | 7896.2231 | 95 | 299.6 | 1366 | 55.2 | 0
9.5 | 5094.4814 | 98 | 299.5 | 1701 | 28.6 | 0
9.5 | 6996.427 | 101 | 299.5 | 1498 | 44.6 | 0
9.6 | 6745.7064 | 103 | 299.5 | 1422 | 45.3 | 0
9.6 | 6721.5684 | 106 | 299.5 | 1357 | 47.3 | 0
9.7 | 5167.7226 | 108 | 299.5 | 1690 | 29.2 | 0
9.6 | 6383.4066 | 110 | 299.6 | 1559 | 39.1 | 0
9.7 | 5269.2172 | 112 | 299.6 | 1553 | 32.4 | 0
9.7 | 5677.7508 | 115 | 299.6 | 1558 | 34.8 | 0
9.7 | 7402.4264 | 117 | 299.7 | 1362 | 51.9 | 0
9.5 | 6573.1697 | 119 | 299.8 | 1470 | 42.7 | 0
9.6 | 5666.8181 | 122 | 299.8 | 1555 | 34.8 | 0
9.6 | 6392.8104 | 124 | 299.8 | 1423 | 42.9 | 0
9.6 | 5781.4865 | 127 | 299.7 | 1434 | 38.5 | 0
9.6 | 4750.5704 | 129 | 299.7 | 1779 | 25.5 | 0
9.6 | 8101.9979 | 131 | 299.7 | 1417 | 54.6 | 0
9.6 | 6849.4734 | 133 | 299.6 | 1425 | 45.9 | 0
9.5 | 5502.1249 | 135 | 299.7 | 1597 | 32.9 | 0
9.5 | 8090.7091 | 138 | 299.7 | 1346 | 57.4 | 0
9.5 | 6016.0383 | 140 | 299.7 | 1422 | 40.4 | 0
9.5 | 5399.5308 | 142 | 299.7 | 1572 | 32.8 | 0
9.5 | 6713.0547 | 147 | 299.7 | 1412 | 45.4 | 0
9.4 | 6007.4094 | 149 | 299.7 | 1576 | 36.4 | 0
9.4 | 6506.2117 | 152 | 299.7 | 1508 | 41.2 | 0
9.3 | 6955.7537 | 155 | 299.8 | 1496 | 44.4 | 0
9.4 | 5827.5423 | 158 | 299.8 | 1572 | 35.4 | 0
9.4 | 6835.0744 | 160 | 299.6 | 1525 | 42.8 | 0
9.4 | 7489.3859 | 162 | 299.6 | 1378 | 51.9 | 0
9.5 | 7368.7904 | 164 | 299.6 | 1369 | 51.4 | 0
9.5 | 7001.8724 | 166 | 299.6 | 1476 | 45.3 | 0
9.5 | 5089.392 | 168 | 299.7 | 1620 | 30 | 0
9.4 | 6462.8472 | 170 | 299.7 | 1603 | 38.5 | 0
9.5 | 6811.7323 | 173 | 299.7 | 1411 | 46.1 | 0
9.5 | 5347.5896 | 175 | 299.7 | 1616 | 31.6 | 0
9.5 | 5995.021 | 177 | 299.7 | 1631 | 35.1 | 0
9.5 | 5099.4975 | 179 | 299.7 | 1685 | 28.9 | 1
9.5 | 6190.3762 | 182 | 299.7 | 1456 | 40.6 | 0
9.4 | 7434.2508 | 187 | 299.7 | 1417 | 50.1 | 0
9.4 | 4787.767 | 189 | 299.7 | 1851 | 24.7 | 0
9.4 | 4992.7354 | 192 | 299.7 | 1715 | 27.8 | 0
9.5 | 5513.4033 | 194 | 299.6 | 1630 | 32.3 | 0
9.5 | 6005.315 | 199 | 299.7 | 1478 | 38.8 | 0
9.5 | 5520.5871 | 201 | 299.7 | 1781 | 29.6 | 0
9.4 | 5439.9841 | 203 | 299.8 | 1439 | 36.1 | 0
9.5 | 6698.2682 | 205 | 299.7 | 1412 | 45.3 | 0
9.4 | 6382.8201 | 208 | 299.7 | 1483 | 41.1 | 0
9.4 | 6245.5008 | 210 | 299.8 | 1400 | 42.6 | 0
9.5 | 8855.6363 | 212 | 299.8 | 1299 | 65.1 | 1
9.4 | 6876.7111 | 214 | 299.8 | 1479 | 44.4 | 0
9.4 | 7416.5322 | 216 | 299.8 | 1491 | 47.5 | 0
9.4 | 7680.081 | 0 | 299.9 | 1389 | 52.8 | 0
9.5 | 8028.3797 | 3 | 299.9 | 1399 | 54.8 | 0
9.5 | 5143.2181 | 6 | 299.9 | 1889 | 26 | 0
9.5 | 4414.7334 | 9 | 300 | 1925 | 21.9 | 0
9.5 | 5297.2612 | 11 | 300 | 1675 | 30.2 | 0
9.6 | 5892.9819 | 13 | 300 | 1477 | 38.1 | 0
9.6 | 6556.2679 | 16 | 300 | 1364 | 45.9 | 0
9.6 | 5986.7796 | 18 | 299.9 | 1451 | 39.4 | 0
9.5 | 6329.3187 | 20 | 299.9 | 1467 | 41.2 | 0
9.5 | 4377.8196 | 22 | 299.9 | 1858 | 22.5 | 0
9.3 | 6481.3617 | 24 | 300.1 | 1559 | 39.7 | 0
9.3 | 7792.4246 | 26 | 300.1 | 1560 | 47.7 | 0
9.3 | 7242.7284 | 28 | 300.1 | 1453 | 47.6 | 0
9.3 | 6393.0303 | 30 | 300.1 | 1464 | 41.7 | 0
9.4 | 6876.0828 | 32 | 300 | 1308 | 50.2 | 0
9.4 | 7211.8255 | 34 | 300.1 | 1353 | 50.9 | 0
9.4 | 5833.4067 | 36 | 300.2 | 1556 | 35.8 | 0
9.3 | 4069.1469 | 39 | 300.2 | 2183 | 17.8 | 0
9.4 | 6526.5483 | 41 | 300.2 | 1491 | 41.8 | 0
9.4 | 5616.4268 | 44 | 300.2 | 1528 | 35.1 | 0
9.4 | 7891.8039 | 47 | 300.2 | 1430 | 52.7 | 0
9.3 | 5103.7386 | 49 | 300.2 | 1495 | 32.6 | 0
9.3 | 4830.6289 | 51 | 300.2 | 1630 | 28.3 | 0
9.3 | 6128.382 | 54 | 300.3 | 1524 | 38.4 | 0
9.3 | 7276.1969 | 57 | 300.3 | 1326 | 52.4 | 0
9.2 | 6625.8438 | 59 | 300.3 | 1438 | 44 | 0
9.2 | 6517.8147 | 64 | 300.4 | 1356 | 45.9 | 0
9.2 | 6420.6764 | 66 | 300.4 | 1416 | 43.3 | 0
9.3 | 5407.5732 | 71 | 300.4 | 1584 | 32.6 | 0
9.3 | 5318.1633 | 73 | 300.3 | 1597 | 31.8 | 0
9.2 | 7139.464 | 75 | 300.4 | 1553 | 43.9 | 0
9.2 | 7268.301 | 77 | 300.3 | 1405 | 49.4 | 0
9.3 | 5689.092 | 80 | 300.2 | 1539 | 35.3 | 0
9.3 | 7861.6027 | 82 | 300.3 | 1398 | 53.7 | 0
9.3 | 6502.358 | 85 | 300.3 | 1568 | 39.6 | 0
9.3 | 6557.3988 | 87 | 300.3 | 1404 | 44.6 | 0
9.3 | 7178.556 | 89 | 300.2 | 1500 | 45.7 | 0
9.3 | 4952.1669 | 92 | 300.2 | 1642 | 28.8 | 0
9.3 | 7363.8476 | 95 | 300.3 | 1509 | 46.6 | 0
9.3 | 7060.0758 | 98 | 300.2 | 1343 | 50.2 | 0
9.4 | 6088.9444 | 100 | 300.1 | 1450 | 40.1 | 0
9.4 | 6650.7672 | 102 | 300 | 1460 | 43.5 | 0
9.3 | 5884.9289 | 104 | 300 | 1364 | 41.2 | 0
9.4 | 6371.0391 | 106 | 299.9 | 1452 | 41.9 | 0
9.4 | 6439.0024 | 109 | 299.9 | 1471 | 41.8 | 0
9.3 | 5790.0526 | 111 | 299.9 | 1598 | 34.6 | 0
9.3 | 4601.9832 | 113 | 299.8 | 1772 | 24.8 | 0
9.3 | 4720.9452 | 115 | 299.9 | 1761 | 25.6 | 0
9.3 | 6022.353 | 117 | 300 | 1413 | 40.7 | 0
9.3 | 4465.9101 | 120 | 300 | 1887 | 22.6 | 0
9.3 | 8253.7686 | 122 | 300 | 1395 | 56.5 | 0
9.3 | 5192.0595 | 124 | 300.1 | 1569 | 31.6 | 0
9.3 | 7102.9691 | 127 | 300.1 | 1434 | 47.3 | 0
9.3 | 6098.7567 | 129 | 300.2 | 1417 | 41.1 | 0
9.3 | 5142.129 | 131 | 300.2 | 1729 | 28.4 | 0
9.3 | 7256.2164 | 133 | 300.2 | 1356 | 51.1 | 0
9.3 | 7338.4425 | 135 | 300.2 | 1436 | 48.8 | 0
9.3 | 6315.4014 | 137 | 300.3 | 1419 | 42.5 | 0
9.3 | 6355.8024 | 140 | 300.3 | 1593 | 38.1 | 0
9.2 | 8597.9309 | 142 | 300.3 | 1320 | 62.2 | 0
9.2 | 6429.3053 | 145 | 300.3 | 1448 | 42.4 | 0
9.1 | 5156.9364 | 148 | 300.3 | 1470 | 33.5 | 0
9.1 | 5587.566 | 150 | 300.3 | 1612 | 33.1 | 0
9 | 7629.8154 | 153 | 300.4 | 1412 | 51.6 | 0
9 | 4692.765 | 155 | 300.4 | 1875 | 23.9 | 0
9 | 6077.111 | 158 | 300.3 | 1612 | 36 | 0
8.9 | 6146.8127 | 160 | 300.4 | 1411 | 41.6 | 0
8.9 | 7473.9711 | 163 | 300.3 | 1490 | 47.9 | 0
8.9 | 6191.0569 | 166 | 300.4 | 1467 | 40.3 | 0
8.9 | 4995.6467 | 169 | 300.3 | 1807 | 26.4 | 0
8.8 | 6589.8202 | 171 | 300.3 | 1368 | 46 | 0
8.9 | 5267.8349 | 173 | 300.3 | 1572 | 32 | 0
8.8 | 6763.802 | 175 | 300.3 | 1458 | 44.3 | 0
8.8 | 5390.9542 | 178 | 300.3 | 1699 | 30.3 | 0
9 | 6113.6583 | 180 | 300.3 | 1478 | 39.5 | 0
9 | 6004.6657 | 182 | 300.4 | 1362 | 42.1 | 0
9 | 6057.4551 | 185 | 300.4 | 1487 | 38.9 | 0
9.1 | 5249.2994 | 190 | 300.3 | 1705 | 29.4 | 0
9 | 7535.3894 | 192 | 300.3 | 1345 | 53.5 | 0
8.9 | 6449.3278 | 194 | 300.3 | 1532 | 40.2 | 0
8.9 | 6082.1376 | 196 | 300.3 | 1650 | 35.2 | 0
8.9 | 7964.0817 | 198 | 300.3 | 1398 | 54.4 | 0
8.9 | 6624.3359 | 200 | 300.3 | 1412 | 44.8 | 0
8.9 | 6324.0408 | 202 | 300.4 | 1525 | 39.6 | 0
9 | 8434.0336 | 204 | 300.3 | 1391 | 57.9 | 0
8.9 | 5215.1817 | 207 | 300.4 | 1766 | 28.2 | 0
8.9 | 6124.5492 | 209 | 300.4 | 1671 | 35 | 0
8.8 | 7016.4913 | 211 | 300.5 | 1373 | 48.8 | 0
8.9 | 7066.9978 | 213 | 300.5 | 1347 | 50.1 | 0
8.8 | 6301.5155 | 216 | 300.5 | 1539 | 39.1 | 0
8.8 | 6280.6867 | 219 | 300.5 | 1470 | 40.8 | 0
8.8 | 5920.4499 | 221 | 300.5 | 1528 | 37 | 0
8.8 | 6962.749 | 223 | 300.5 | 1471 | 45.2 | 0
8.8 | 5952.4524 | 228 | 300.4 | 1528 | 37.2 | 0
8.8 | 7641.9944 | 231 | 300.5 | 1417 | 51.5 | 1
8.8 | 7039.9696 | 233 | 300.6 | 1549 | 43.4 | 0
8.8 | 7537.7037 | 235 | 300.6 | 1463 | 49.2 | 0
8.8 | 6752.8064 | 240 | 300.7 | 1479 | 43.6 | 0
8.9 | 4496.7815 | 242 | 300.6 | 1867 | 23 | 0
8.8 | 6793.3016 | 244 | 300.6 | 1471 | 44.1 | 0
8.8 | 6878.8474 | 246 | 300.6 | 1380 | 47.6 | 1
9 | 5557.7103 | 0 | 300.7 | 1623 | 32.7 | 0
8.9 | 4328.9049 | 5 | 300.8 | 1997 | 20.7 | 0
8.9 | 7059.6988 | 7 | 300.7 | 1390 | 48.5 | 0
8.9 | 6919.7719 | 12 | 300.8 | 1418 | 46.6 | 0
8.9 | 5694.6945 | 14 | 300.8 | 1519 | 35.8 | 0
8.9 | 6315.0663 | 16 | 300.8 | 1519 | 39.7 | 0
8.9 | 5983.617 | 19 | 300.7 | 1536 | 37.2 | 0
8.8 | 5049.1795 | 22 | 300.8 | 1680 | 28.7 | 0
8.8 | 6171.6208 | 24 | 300.6 | 1555 | 37.9 | 0
8.9 | 7640.5388 | 29 | 300.6 | 1471 | 49.6 | 0
8.9 | 4678.1147 | 31 | 300.5 | 1877 | 23.8 | 0
8.8 | 5040.0689 | 34 | 300.5 | 1578 | 30.5 | 0
8.9 | 5563.3024 | 37 | 300.5 | 1655 | 32.1 | 0
8.9 | 5395.0278 | 40 | 300.5 | 1502 | 34.3 | 0
8.8 | 9047.2216 | 45 | 300.6 | 1367 | 63.2 | 1
8.8 | 6003.0949 | 48 | 300.7 | 1541 | 37.2 | 0
9 | 6152.9283 | 50 | 300.6 | 1588 | 37 | 0
9 | 5784.2301 | 53 | 300.6 | 1684 | 32.8 | 0
8.9 | 6019.3056 | 55 | 300.6 | 1437 | 40 | 0
9 | 6256.1404 | 57 | 300.6 | 1409 | 42.4 | 0
9 | 6897.697 | 59 | 300.5 | 1320 | 49.9 | 0
9 | 5855.6282 | 62 | 300.5 | 1635 | 34.2 | 0
9 | 4887.45 | 67 | 300.5 | 1691 | 27.6 | 0
9 | 7147.14 | 70 | 300.6 | 1365 | 50 | 0
9 | 6092.463 | 73 | 300.7 | 1523 | 38.2 | 0
9.1 | 5404.9343 | 76 | 300.6 | 1593 | 32.4 | 0
9 | 5407.4685 | 78 | 300.6 | 1682 | 30.7 | 0
8.9 | 7557.0874 | 80 | 300.7 | 1329 | 54.3 | 0
8.9 | 5779.8738 | 82 | 300.7 | 1568 | 35.2 | 0
8.9 | 4500.698 | 85 | 300.7 | 1733 | 24.8 | 0
8.9 | 7419.5481 | 87 | 300.7 | 1473 | 48.1 | 0
8.8 | 5352.5429 | 90 | 300.7 | 1633 | 31.3 | 0
8.9 | 6440.9083 | 93 | 300.6 | 1530 | 40.2 | 0
8.9 | 6525.1032 | 96 | 300.6 | 1550 | 40.2 | 0
8.8 | 5994.8011 | 99 | 300.6 | 1410 | 40.6 | 0
8.8 | 5521.7809 | 101 | 300.5 | 1574 | 33.5 | 0
8.8 | 6013.8078 | 103 | 300.6 | 1425 | 40.3 | 0
8.8 | 5680.3479 | 105 | 300.6 | 1541 | 35.2 | 0
8.8 | 4845.5096 | 108 | 300.7 | 1733 | 26.7 | 0
8.8 | 3528.6451 | 111 | 300.6 | 2496 | 13.5 | 0
8.8 | 5915.926 | 113 | 300.6 | 1552 | 36.4 | 0
8.7 | 5710.2036 | 115 | 300.6 | 1409 | 38.7 | 0
8.8 | 5910.5748 | 117 | 300.6 | 1581 | 35.7 | 0
8.8 | 7847.1827 | 120 | 300.7 | 1251 | 59.9 | 0
8.9 | 6927.228 | 122 | 300.7 | 1500 | 44.1 | 0
8.9 | 6403.5023 | 124 | 300.6 | 1576 | 38.8 | 0
8.8 | 6229.5834 | 126 | 300.7 | 1352 | 44 | 0
8.9 | 5270.3796 | 129 | 300.7 | 1661 | 30.3 | 0
8.9 | 5583.5238 | 131 | 300.7 | 1541 | 34.6 | 0
9 | 4053.0829 | 133 | 300.6 | 1888 | 20.5 | 0
9 | 8161.4056 | 138 | 300.5 | 1255 | 62.1 | 0
9 | 6146.8127 | 140 | 300.6 | 1411 | 41.6 | 0
8.9 | 6191.4653 | 142 | 300.6 | 1516 | 39 | 0
8.9 | 5312.2362 | 144 | 300.6 | 1492 | 34 | 0
9 | 5422.4016 | 147 | 300.6 | 1726 | 30 | 0
9 | 5639.4443 | 149 | 300.7 | 1598 | 33.7 | 0
9 | 5396.5043 | 151 | 300.8 | 1657 | 31.1 | 0
8.9 | 5908.9412 | 153 | 300.8 | 1481 | 38.1 | 0
9 | 7504.874 | 155 | 300.7 | 1397 | 51.3 | 0
8.9 | 6777.7193 | 158 | 300.8 | 1461 | 44.3 | 0
8.9 | 7427.4545 | 160 | 300.7 | 1388 | 51.1 | 0
9 | 8269.4033 | 163 | 300.7 | 1507 | 52.4 | 0
8.9 | 7410.5946 | 165 | 300.7 | 1421 | 49.8 | 0
8.9 | 7232.403 | 168 | 300.8 | 1258 | 54.9 | 0
8.9 | 6052.6066 | 171 | 300.8 | 1482 | 39 | 0
8.9 | 7537.1068 | 174 | 300.7 | 1403 | 51.3 | 0
8.9 | 6527.6374 | 179 | 300.8 | 1373 | 45.4 | 0
8.8 | 6436.7195 | 181 | 300.9 | 1460 | 42.1 | 0
8.9 | 5115.8757 | 183 | 300.8 | 1751 | 27.9 | 0
8.8 | 6848.2482 | 186 | 300.8 | 1546 | 42.3 | 0
8.9 | 4961.2147 | 189 | 300.8 | 1680 | 28.2 | 0
8.8 | 7123.8084 | 192 | 300.9 | 1394 | 48.8 | 0
8.9 | 4928.1232 | 195 | 300.7 | 1810 | 26 | 0
8.8 | 5343.3904 | 197 | 300.7 | 1479 | 34.5 | 0
8.8 | 6203.9688 | 199 | 300.9 | 1431 | 41.4 | 0
8.8 | 3551.2646 | 201 | 300.9 | 2355 | 14.4 | 0
8.9 | 4138.6182 | 203 | 300.7 | 1996 | 19.8 | 1
8.8 | 7634.4964 | 0 | 300.7 | 1461 | 49.9 | 0
8.8 | 4140.4089 | 2 | 300.7 | 2007 | 19.7 | 0
8.9 | 5500.3656 | 7 | 300.7 | 1505 | 34.9 | 0
8.9 | 4132.513 | 9 | 300.7 | 1925 | 20.5 | 0
8.8 | 5180.6031 | 14 | 300.7 | 1622 | 30.5 | 0
8.8 | 4834.713 | 17 | 300.7 | 1592 | 29 | 0
8.8 | 4746.434 | 19 | 300.7 | 1850 | 24.5 | 0
8.8 | 7496.8001 | 21 | 300.7 | 1470 | 48.7 | 0
8.8 | 7021.2666 | 24 | 300.7 | 1445 | 46.4 | 0
8.8 | 5487.6945 | 27 | 300.7 | 1685 | 31.1 | 0
8.8 | 5324.3313 | 29 | 300.7 | 1667 | 30.5 | 0
8.8 | 5849.7849 | 34 | 300.7 | 1578 | 35.4 | 0
8.8 | 4958.2826 | 36 | 300.6 | 1691 | 28 | 0
8.8 | 6600.3131 | 41 | 300.7 | 1439 | 43.8 | 0
8.8 | 5689.9403 | 44 | 300.8 | 1404 | 38.7 | 0
8.8 | 7184.6716 | 47 | 300.8 | 1498 | 45.8 | 0
8.7 | 6901.5192 | 49 | 300.8 | 1481 | 44.5 | 0
8.7 | 5824.0028 | 52 | 300.7 | 1589 | 35 | 0
8.8 | 6805.5538 | 55 | 300.7 | 1467 | 44.3 | 0
8.8 | 5681.1857 | 57 | 300.6 | 1654 | 32.8 | 0
8.8 | 6300.9186 | 59 | 300.7 | 1508 | 39.9 | 0
8.9 | 6479.7594 | 61 | 300.7 | 1439 | 43 | 0
8.8 | 5368.7431 | 64 | 300.7 | 1692 | 30.3 | 0
8.8 | 4792.6365 | 66 | 300.7 | 1838 | 24.9 | 0
8.7 | 6739.8001 | 69 | 300.6 | 1601 | 40.2 | 0
8.8 | 7397.4627 | 71 | 300.6 | 1369 | 51.6 | 0
8.8 | 6210.1473 | 73 | 300.6 | 1312 | 45.2 | 0
8.8 | 6779.4471 | 76 | 300.6 | 1468 | 44.1 | 0
8.8 | 5990.9055 | 78 | 300.6 | 1452 | 39.4 | 0
8.8 | 6403.9107 | 81 | 300.7 | 1393 | 43.9 | 0
8.8 | 6628.1896 | 84 | 300.6 | 1432 | 44.2 | 0
8.7 | 7273.8512 | 87 | 300.6 | 1510 | 46 | 0
8.8 | 5925.1833 | 90 | 300.6 | 1521 | 37.2 | 0
8.9 | 6579.767 | 93 | 300.5 | 1360 | 46.2 | 0
8.8 | 5022.9472 | 98 | 300.5 | 1881 | 25.5 | 0
8.9 | 7442.8588 | 101 | 300.4 | 1413 | 50.3 | 0
8.9 | 6224.5987 | 103 | 300.5 | 1642 | 36.2 | 0
9 | 6216.9122 | 108 | 300.5 | 1542 | 38.5 | 0
9.1 | 5955.1227 | 110 | 300.4 | 1447 | 39.3 | 0
9 | 6472.9526 | 112 | 300.4 | 1530 | 40.4 | 0
9 | 5206.8355 | 117 | 300.5 | 1795 | 27.7 | 0
9 | 7754.0971 | 119 | 300.6 | 1290 | 57.4 | 0
9.1 | 5217.7368 | 121 | 300.6 | 1639 | 30.4 | 0
9.1 | 5264.6933 | 123 | 300.7 | 1596 | 31.5 | 0
9.2 | 7313.6448 | 125 | 300.6 | 1455 | 48 | 0
9.2 | 5020.8109 | 127 | 300.6 | 1659 | 28.9 | 0
9.2 | 6818.3192 | 130 | 300.6 | 1532 | 42.5 | 0
9.2 | 6669.0723 | 133 | 300.6 | 1502 | 42.4 | 0
9.2 | 5055.5465 | 135 | 300.6 | 1688 | 28.6 | 0
9.2 | 7147.8626 | 137 | 300.5 | 1341 | 50.9 | 0
9.2 | 5187.7241 | 140 | 300.5 | 1685 | 29.4 | 0
9.3 | 8019.7718 | 143 | 300.5 | 1370 | 55.9 | 0
9.3 | 8032.2858 | 146 | 300.5 | 1461 | 52.5 | 0
9.3 | 6070.6184 | 148 | 300.5 | 1550 | 37.4 | 0
9.3 | 5969.2913 | 150 | 300.5 | 1508 | 37.8 | 0
9.3 | 8831.1947 | 153 | 300.5 | 1345 | 62.7 | 0
9.2 | 5838.3494 | 155 | 300.5 | 1616 | 34.5 | 0
9.2 | 8911.1484 | 157 | 300.5 | 1395 | 61 | 0
9.3 | 10093.6676 | 159 | 300.5 | 1324 | 72.8 | 1
9.3 | 6642.9656 | 164 | 300.5 | 1445 | 43.9 | 0
9.3 | 6334.4604 | 166 | 300.5 | 1555 | 38.9 | 0
9.3 | 6433.7455 | 169 | 300.6 | 1449 | 42.4 | 0
9.4 | 8167.2385 | 172 | 300.5 | 1466 | 53.2 | 0
9.4 | 5886.5416 | 175 | 300.5 | 1503 | 37.4 | 0
9.3 | 5562.894 | 177 | 300.4 | 1488 | 35.7 | 0
9.3 | 6907.6244 | 179 | 300.4 | 1314 | 50.2 | 0
9.3 | 6156.0699 | 181 | 300.4 | 1547 | 38 | 0
9.3 | 6110.0769 | 184 | 300.4 | 1466 | 39.8 | 0
9.3 | 5971.4171 | 187 | 300.3 | 1537 | 37.1 | 0
9.3 | 7733.6767 | 189 | 300.2 | 1434 | 51.5 | 0
9.2 | 6703.1691 | 192 | 300.4 | 1432 | 44.7 | 0
9.1 | 7045.1427 | 194 | 300.5 | 1390 | 48.4 | 0
9.2 | 7081.5853 | 196 | 300.5 | 1580 | 42.8 | 0
9.2 | 5075.2024 | 198 | 300.5 | 1589 | 30.5 | 0
9.3 | 7363.9942 | 200 | 300.5 | 1441 | 48.8 | 0
9.3 | 7065.3013 | 202 | 300.5 | 1305 | 51.7 | 0
9.3 | 5887.2956 | 204 | 300.5 | 1566 | 35.9 | 0
9.3 | 7826.9613 | 207 | 300.5 | 1379 | 54.2 | 1
9.2 | 6156.3108 | 209 | 300.4 | 1543 | 38.1 | 0
9.3 | 7380.8332 | 211 | 300.5 | 1421 | 49.6 | 0
9.1 | 5639.8003 | 213 | 300.5 | 1760 | 30.6 | 0
9.1 | 5231.9369 | 215 | 300.4 | 1711 | 29.2 | 0
9.1 | 6382.0557 | 217 | 300.5 | 1465 | 41.6 | 0
9.1 | 7180.9855 | 219 | 300.5 | 1366 | 50.2 | 0
9.1 | 4329.8788 | 221 | 300.4 | 1888 | 21.9 | 0
9 | 4391.6636 | 0 | 300.5 | 1777 | 23.6 | 0
9 | 8029.1337 | 2 | 300.5 | 1379 | 55.6 | 0
9.1 | 8192.5074 | 4 | 300.4 | 1525 | 51.3 | 0
9.2 | 5565.0302 | 6 | 300.4 | 1563 | 34 | 0
9.2 | 6298.2483 | 9 | 300.5 | 1389 | 43.3 | 0
9.2 | 6500.6301 | 12 | 300.6 | 1447 | 42.9 | 0
9.1 | 4617.6493 | 15 | 300.6 | 1934 | 22.8 | 0
9.1 | 6742.5019 | 18 | 300.6 | 1470 | 43.8 | 0
9.1 | 6370.4108 | 23 | 300.6 | 1428 | 42.6 | 0
9.2 | 6643.8452 | 26 | 300.4 | 1319 | 48.1 | 0
9.2 | 4801.8414 | 28 | 300.5 | 1887 | 24.3 | 0
9.1 | 7119.8709 | 30 | 300.4 | 1349 | 50.4 | 0
9.2 | 5474.8663 | 32 | 300.3 | 1665 | 31.4 | 0
9.2 | 5973.6267 | 35 | 300.3 | 1474 | 38.7 | 0
9.1 | 6285.5771 | 37 | 300.4 | 1543 | 38.9 | 0
9.2 | 6707.3265 | 39 | 300.2 | 1459 | 43.9 | 0
9.2 | 6155.7453 | 42 | 300.3 | 1551 | 37.9 | 0
9.2 | 4439.4368 | 44 | 300.2 | 1981 | 21.4 | 0
9.2 | 5641.036 | 46 | 300.2 | 1526 | 35.3 | 0
9.2 | 6287.3888 | 48 | 300.2 | 1501 | 40 | 0
9.2 | 6248.789 | 51 | 300.2 | 1558 | 38.3 | 0
9.1 | 6930.6209 | 53 | 300.2 | 1532 | 43.2 | 0
9.1 | 7762.2024 | 55 | 300.1 | 1326 | 55.9 | 0
9 | 7687.5266 | 57 | 300.2 | 1431 | 51.3 | 0
9.1 | 7052.2427 | 59 | 300.2 | 1366 | 49.3 | 0
9.1 | 6324.3026 | 61 | 300.1 | 1421 | 42.5 | 0
9.1 | 5614.4162 | 63 | 300.2 | 1506 | 35.6 | 0
9.1 | 6844.0175 | 68 | 300.2 | 1342 | 48.7 | 0
9.1 | 5618.7725 | 73 | 300.1 | 1427 | 37.6 | 0
9 | 5219.5904 | 75 | 300.2 | 1667 | 29.9 | 0
9 | 6846.5936 | 77 | 300.1 | 1400 | 46.7 | 0
9 | 5744.824 | 79 | 300 | 1709 | 32.1 | 0
9 | 6561.1688 | 81 | 300 | 1368 | 45.8 | 0
9.1 | 4690.5764 | 84 | 300 | 1882 | 23.8 | 0
9 | 8316.9776 | 86 | 300.1 | 1353 | 58.7 | 0
9.1 | 6505.2064 | 88 | 299.9 | 1553 | 40 | 0
9.1 | 6803.3861 | 90 | 300 | 1431 | 45.4 | 0
9 | 5510.6177 | 92 | 300.1 | 1731 | 30.4 | 0
9.1 | 4893.5551 | 95 | 300.1 | 1687 | 27.7 | 0
9.1 | 6759.1629 | 98 | 300.1 | 1457 | 44.3 | 0
9.1 | 5939.8231 | 101 | 300.1 | 1533 | 37 | 0
9 | 5401.4157 | 103 | 300 | 1622 | 31.8 | 0
9.1 | 5289.0093 | 108 | 300 | 1791 | 28.2 | 0
9.1 | 4833.5925 | 110 | 300 | 1631 | 28.3 | 0
9 | 3847.4756 | 112 | 300 | 2174 | 16.9 | 0
8.9 | 8008.4411 | 114 | 300.1 | 1314 | 58.2 | 0
9 | 7259.0019 | 116 | 300.1 | 1478 | 46.9 | 0
9.1 | 5097.3402 | 118 | 300.1 | 1783 | 27.3 | 0
9.1 | 6686.2149 | 120 | 300.1 | 1385 | 46.1 | 0
9.2 | 6593.0036 | 123 | 300 | 1444 | 43.6 | 0
9.2 | 4434.159 | 125 | 300.1 | 1841 | 23 | 0
9.3 | 7939.2211 | 127 | 300.1 | 1349 | 56.2 | 0
9.2 | 7858.1888 | 130 | 300.1 | 1340 | 56 | 0
9.3 | 6962.2883 | 132 | 299.9 | 1539 | 43.2 | 0
9.3 | 4410.5551 | 135 | 300 | 1932 | 21.8 | 0
9.3 | 6468.2717 | 138 | 300 | 1407 | 43.9 | 0
9.2 | 5109.4982 | 141 | 300.1 | 1712 | 28.5 | 0
9.3 | 7682.343 | 143 | 300.1 | 1329 | 55.2 | 0
9.1 | 6473.6752 | 148 | 300.1 | 1441 | 42.9 | 0
9.2 | 5412.0343 | 150 | 300 | 1610 | 32.1 | 0
9.1 | 6976.9491 | 152 | 300 | 1474 | 45.2 | 0
9.1 | 5238.0106 | 155 | 300 | 1624 | 30.8 | 0
9.2 | 6080.4621 | 158 | 300.1 | 1520 | 38.2 | 0
9.2 | 6944.8628 | 163 | 300.1 | 1448 | 45.8 | 0
9.3 | 4845.6667 | 168 | 300 | 1558 | 29.7 | 0
9.3 | 3914.0042 | 170 | 300 | 2293 | 16.3 | 0
9.3 | 7490.2446 | 173 | 300 | 1397 | 51.2 | 0
9.3 | 4543.1725 | 175 | 300 | 1972 | 22 | 0
9.3 | 6016.2687 | 177 | 299.9 | 1574 | 36.5 | 0
9.3 | 6354.8285 | 180 | 299.9 | 1560 | 38.9 | 0
9.3 | 7055.9708 | 182 | 299.9 | 1353 | 49.8 | 0
9.3 | 7447.3513 | 185 | 299.9 | 1389 | 51.2 | 0
9.2 | 6939.7316 | 188 | 299.9 | 1513 | 43.8 | 0
9.3 | 6956.9475 | 191 | 299.8 | 1578 | 42.1 | 0
9.2 | 5730.1842 | 193 | 299.8 | 1467 | 37.3 | 0
9.2 | 7141.8621 | 198 | 299.9 | 1412 | 48.3 | 0
9.3 | 5292.5907 | 200 | 299.8 | 1668 | 30.3 | 0
9.4 | 5236.4608 | 202 | 299.8 | 1678 | 29.8 | 0
9.3 | 5975.8259 | 205 | 299.8 | 1612 | 35.4 | 0
9.3 | 6204.8171 | 207 | 299.8 | 1485 | 39.9 | 0
9.3 | 6007.4094 | 209 | 299.8 | 1456 | 39.4 | 0
9.4 | 6095.2067 | 212 | 299.8 | 1504 | 38.7 | 0
9.3 | 6916.8921 | 214 | 299.9 | 1491 | 44.3 | 0
9.3 | 5301.9736 | 0 | 299.9 | 1525 | 33.2 | 0
9.2 | 5139.2492 | 5 | 300 | 1759 | 27.9 | 0
9.3 | 8045.4805 | 7 | 299.8 | 1355 | 56.7 | 0
9.2 | 8000.1891 | 10 | 299.9 | 1345 | 56.8 | 0
9.3 | 5375.4347 | 13 | 299.9 | 1683 | 30.5 | 0
9.3 | 6042.1764 | 16 | 299.9 | 1658 | 34.8 | 0
9.2 | 5641.3083 | 18 | 300 | 1566 | 34.4 | 0
9.2 | 6753.2986 | 20 | 300.1 | 1469 | 43.9 | 0
9.3 | 7160.7745 | 23 | 300.2 | 1458 | 46.9 | 0
9.3 | 4591.8463 | 26 | 300.1 | 1858 | 23.6 | 0
9.3 | 6678.0363 | 28 | 300.1 | 1563 | 40.8 | 0
9.3 | 4013.2788 | 33 | 300.1 | 2141 | 17.9 | 0
9.3 | 7095.6178 | 35 | 300 | 1473 | 46 | 0
9.4 | 6039.5166 | 37 | 300 | 1498 | 38.5 | 0
9.3 | 6518.7781 | 42 | 300.1 | 1568 | 39.7 | 0
9.3 | 4860.6416 | 44 | 300.1 | 1694 | 27.4 | 0
9.4 | 5604.0175 | 46 | 300 | 1499 | 35.7 | 0
9.5 | 5088.46 | 48 | 300 | 1717 | 28.3 | 0
9.4 | 6552.7074 | 50 | 300.1 | 1462 | 42.8 | 0
9.5 | 5932.2833 | 53 | 300.1 | 1642 | 34.5 | 0
9.5 | 4681.4029 | 55 | 300.1 | 1760 | 25.4 | 0
9.4 | 5684.411 | 57 | 300.1 | 1660 | 32.7 | 0
9.4 | 6619.791 | 59 | 300.1 | 1557 | 40.6 | 0
9.4 | 7429.507 | 61 | 300.2 | 1442 | 49.2 | 0
9.4 | 7329.1957 | 66 | 300.2 | 1359 | 51.5 | 0
9.4 | 7378.0476 | 68 | 300.4 | 1342 | 52.5 | 0
9.5 | 8234.9714 | 70 | 300.4 | 1435 | 54.8 | 0
9.5 | 5989.5128 | 72 | 300.4 | 1567 | 36.5 | 0
9.5 | 6268.1203 | 74 | 300.4 | 1376 | 43.5 | 0
9.5 | 6131.6806 | 76 | 300.4 | 1513 | 38.7 | 0
9.5 | 3435.4862 | 81 | 300.4 | 2563 | 12.8 | 1
9.5 | 7183.4883 | 86 | 300.5 | 1521 | 45.1 | 0
9.4 | 6024.8139 | 88 | 300.6 | 1658 | 34.7 | 0
9.4 | 6300.5416 | 90 | 300.6 | 1419 | 42.4 | 0
9.4 | 5618.3746 | 95 | 300.6 | 1478 | 36.3 | 0
9.5 | 6445.7778 | 98 | 300.5 | 1415 | 43.5 | 0
9.4 | 4939.6424 | 101 | 300.5 | 1780 | 26.5 | 0
9.3 | 6454.103 | 104 | 300.4 | 1440 | 42.8 | 0
9.4 | 6019.892 | 107 | 300.4 | 1448 | 39.7 | 0
9.3 | 5529.216 | 112 | 300.4 | 1500 | 35.2 | 0
9.4 | 5212.7207 | 117 | 300.4 | 1513 | 32.9 | 0
9.3 | 6549.859 | 119 | 300.5 | 1428 | 43.8 | 0
9.3 | 6524.8833 | 121 | 300.5 | 1473 | 42.3 | 0
9.4 | 7656.2782 | 124 | 300.5 | 1483 | 49.3 | 0
9.3 | 6827.2204 | 127 | 300.4 | 1534 | 42.5 | 0
9.3 | 7730.221 | 129 | 300.5 | 1367 | 54 | 0
9.3 | 5668.7345 | 131 | 300.4 | 1467 | 36.9 | 0
9.3 | 6575.7458 | 133 | 300.4 | 1488 | 42.2 | 0
9.3 | 5292.3289 | 136 | 300.4 | 1679 | 30.1 | 0
9.4 | 7008.6478 | 138 | 300.4 | 1409 | 47.5 | 0
9.3 | 7329.3947 | 143 | 300.4 | 1367 | 51.2 | 0
9.4 | 8682.6912 | 146 | 300.4 | 1314 | 63.1 | 0
9.4 | 6199.424 | 148 | 300.5 | 1480 | 40 | 0
9.4 | 6310.0188 | 150 | 300.4 | 1549 | 38.9 | 0
9.3 | 5522.9852 | 152 | 300.4 | 1685 | 31.3 | 0
9.2 | 5549.3222 | 154 | 300.4 | 1536 | 34.5 | 0
9.3 | 6075.8858 | 156 | 300.4 | 1539 | 37.7 | 0
9.3 | 6536.4548 | 159 | 300.4 | 1384 | 45.1 | 0
9.2 | 5121.2478 | 161 | 300.4 | 1614 | 30.3 | 0
9.2 | 6226.913 | 164 | 300.4 | 1675 | 35.5 | 0
9.3 | 5699.4384 | 167 | 300.4 | 1685 | 32.3 | 0
9.2 | 8258.5752 | 170 | 300.4 | 1386 | 56.9 | 0
9.3 | 6435.5048 | 172 | 300.3 | 1488 | 41.3 | 0
9.3 | 5544.1281 | 175 | 300.3 | 1624 | 32.6 | 0
9.3 | 5797.2992 | 177 | 300.3 | 1600 | 34.6 | 0
9.3 | 6871.6845 | 179 | 300.3 | 1468 | 44.7 | 0
9.3 | 6822.4033 | 181 | 300.3 | 1435 | 45.4 | 0
9.3 | 5470.3215 | 183 | 300.2 | 1564 | 33.4 | 0
9.2 | 7459.6664 | 186 | 300.2 | 1329 | 53.6 | 0
9.2 | 6050.3027 | 189 | 300.1 | 1570 | 36.8 | 0
9.2 | 7323.1115 | 191 | 300.2 | 1433 | 48.8 | 0
9.2 | 5916.5753 | 194 | 300.2 | 1527 | 37 | 0
9.2 | 7600.8813 | 196 | 300.1 | 1443 | 50.3 | 0
9.2 | 5415.2806 | 199 | 300.1 | 1616 | 32 | 0
9.2 | 5369.4133 | 201 | 300.1 | 1654 | 31 | 0
9.2 | 4781.8817 | 203 | 300.1 | 1685 | 27.1 | 0
9.2 | 7440.6492 | 205 | 300.2 | 1456 | 48.8 | 0
9.2 | 5100.4504 | 208 | 300.2 | 1752 | 27.8 | 0
9.1 | 7679.9554 | 211 | 300.1 | 1438 | 51 | 0
9 | 5473.5783 | 214 | 300.1 | 1551 | 33.7 | 0
9.1 | 5040.1631 | 216 | 300.1 | 1599 | 30.1 | 0
9.1 | 6112.3388 | 218 | 300.1 | 1732 | 33.7 | 0
9.1 | 5910.0198 | 221 | 300.1 | 1418 | 39.8 | 0
9.1 | 6528.716 | 0 | 300 | 1401 | 44.5 | 0
9 | 7871.9909 | 2 | 300 | 1454 | 51.7 | 0
9.2 | 5547.4373 | 4 | 300 | 1635 | 32.4 | 0
9.1 | 6283.9016 | 7 | 300 | 1489 | 40.3 | 0
9.1 | 6228.6409 | 9 | 300 | 1465 | 40.6 | 0
9.1 | 7001.485 | 11 | 300 | 1463 | 45.7 | 0
9 | 5783.0573 | 14 | 300.1 | 1560 | 35.4 | 0
9.1 | 6760.4719 | 19 | 300.1 | 1454 | 44.4 | 0
8.9 | 7279.4014 | 22 | 300.2 | 1479 | 47 | 0
9 | 6499.1326 | 24 | 300.2 | 1430 | 43.4 | 0
9 | 6100.3589 | 26 | 300.1 | 1533 | 38 | 0
8.9 | 8057.073 | 29 | 300.1 | 1404 | 54.8 | 0
8.8 | 6224.8919 | 31 | 300.1 | 1548 | 38.4 | 0
8.9 | 5570.6851 | 34 | 300.1 | 1612 | 33 | 0
8.8 | 5364.8475 | 37 | 300.2 | 1642 | 31.2 | 0
8.9 | 6213.3727 | 40 | 300.2 | 1406 | 42.2 | 0
8.9 | 5218.3861 | 43 | 300.3 | 1587 | 31.4 | 0
8.9 | 6799.0926 | 45 | 300.3 | 1364 | 47.6 | 0
8.9 | 7869.3729 | 48 | 300.3 | 1462 | 51.4 | 0
8.9 | 5594.9383 | 50 | 300.3 | 1649 | 32.4 | 0
8.8 | 5320.6138 | 52 | 300.4 | 1752 | 29 | 0
8.9 | 7484.8829 | 54 | 300.4 | 1396 | 51.2 | 0
8.9 | 3719.4135 | 59 | 300.5 | 2179 | 16.3 | 0
9 | 4777.6196 | 62 | 300.5 | 1653 | 27.6 | 0
8.9 | 4538.0412 | 64 | 300.6 | 2025 | 21.4 | 0
9 | 8004.1266 | 66 | 300.6 | 1426 | 53.6 | 0
9 | 6043.9357 | 68 | 300.6 | 1503 | 38.4 | 0
8.9 | 5828.977 | 71 | 300.7 | 1525 | 36.5 | 0
9 | 7316.7131 | 74 | 300.6 | 1423 | 49.1 | 0
9 | 6717.212 | 76 | 300.7 | 1435 | 44.7 | 0
8.9 | 5714.3086 | 79 | 300.6 | 1495 | 36.5 | 0
8.9 | 5511.0576 | 84 | 300.6 | 1557 | 33.8 | 0
8.8 | 6282.3413 | 87 | 300.6 | 1474 | 40.7 | 0
8.8 | 7057.0808 | 89 | 300.5 | 1465 | 46 | 0
8.8 | 5807.3628 | 91 | 300.5 | 1589 | 34.9 | 0
8.8 | 7228.8216 | 94 | 300.5 | 1475 | 46.8 | 0
8.8 | 6523.4696 | 96 | 300.6 | 1442 | 43.2 | 0
8.8 | 5865.9955 | 98 | 300.6 | 1556 | 36 | 0
8.6 | 6759.9378 | 100 | 300.7 | 1425 | 45.3 | 0
8.6 | 6337.0261 | 102 | 300.7 | 1580 | 38.3 | 0
8.6 | 6282.3413 | 104 | 300.8 | 1474 | 40.7 | 0
8.6 | 5987.6383 | 109 | 300.8 | 1489 | 38.4 | 0
8.6 | 4177.595 | 111 | 300.8 | 1946 | 20.5 | 0
8.6 | 8769.3366 | 113 | 300.8 | 1342 | 62.4 | 1
8.6 | 4933.82 | 116 | 300.9 | 1758 | 26.8 | 0
8.5 | 4621.7544 | 119 | 300.9 | 1724 | 25.6 | 0
8.5 | 7262.8556 | 122 | 301 | 1430 | 48.5 | 0
8.6 | 5942.0641 | 124 | 300.9 | 1612 | 35.2 | 0
8.6 | 6676.3817 | 126 | 300.9 | 1469 | 43.4 | 0
8.7 | 6145.1372 | 131 | 300.9 | 1384 | 42.4 | 0
8.6 | 5073.0976 | 133 | 301 | 1724 | 28.1 | 0
8.6 | 7022.1043 | 135 | 301 | 1397 | 48 | 0
8.6 | 5437.8583 | 138 | 301 | 1588 | 32.7 | 0
8.7 | 6456.6163 | 141 | 301 | 1468 | 42 | 0
8.8 | 5191.3264 | 143 | 301 | 1594 | 31.1 | 0
8.7 | 6218.5145 | 146 | 301 | 1511 | 39.3 | 0
8.7 | 6081.8967 | 149 | 301.1 | 1493 | 38.9 | 0
8.6 | 4832.095 | 151 | 301.2 | 1709 | 27 | 0
8.5 | 5674.3684 | 156 | 301.1 | 1501 | 36.1 | 0
8.6 | 5379.9272 | 158 | 301.1 | 1668 | 30.8 | 0
8.5 | 7691.4536 | 160 | 301.1 | 1502 | 48.9 | 0
8.7 | 7876.9546 | 162 | 301 | 1288 | 58.4 | 0
8.7 | 6698.2996 | 165 | 301 | 1491 | 42.9 | 0
8.7 | 6299.1593 | 167 | 301.1 | 1519 | 39.6 | 0
8.7 | 4092.9603 | 169 | 301.2 | 1984 | 19.7 | 0
8.7 | 5660.6082 | 171 | 301.2 | 1643 | 32.9 | 0
8.8 | 5377.372 | 173 | 301.2 | 1625 | 31.6 | 0
8.7 | 3854.7851 | 176 | 301.3 | 2068 | 17.8 | 0
8.8 | 6107.1971 | 179 | 301.3 | 1469 | 39.7 | 0
8.8 | 5922.4815 | 184 | 301.3 | 1558 | 36.3 | 0
8.7 | 7712.7537 | 186 | 301.3 | 1344 | 54.8 | 0
8.8 | 6719.4112 | 188 | 301.3 | 1455 | 44.1 | 0
8.8 | 7605.6042 | 193 | 301.3 | 1355 | 53.6 | 0
8.8 | 7548.1338 | 195 | 301.3 | 1269 | 56.8 | 1
8.7 | 6736.114 | 197 | 301.3 | 1550 | 41.5 | 0
8.8 | 6036.5844 | 199 | 301.3 | 1525 | 37.8 | 0
8.7 | 5754.4059 | 202 | 301.3 | 1696 | 32.4 | 0
8.7 | 4421.9696 | 205 | 301.4 | 1937 | 21.8 | 0
8.6 | 5677.5938 | 207 | 301.4 | 1689 | 32.1 | 0
8.7 | 5138.024 | 210 | 301.3 | 1593 | 30.8 | 0
8.6 | 5899.9248 | 213 | 301.3 | 1565 | 36 | 0
8.7 | 5474.8663 | 0 | 301.3 | 1665 | 31.4 | 0
8.7 | 5823.6468 | 2 | 301.3 | 1532 | 36.3 | 0
8.7 | 6159.023 | 7 | 301.3 | 1438 | 40.9 | 0
8.8 | 6669.5749 | 9 | 301.3 | 1531 | 41.6 | 0
8.7 | 6434.4995 | 11 | 301.3 | 1506 | 40.8 | 0
8.7 | 7583.4873 | 13 | 301.2 | 1382 | 52.4 | 0
8.7 | 7745.5939 | 15 | 301.2 | 1456 | 50.8 | 0
8.8 | 6900.2102 | 18 | 301.2 | 1445 | 45.6 | 0
8.7 | 6488.8177 | 21 | 301.2 | 1515 | 40.9 | 0
8.7 | 6904.1372 | 23 | 301.2 | 1449 | 45.5 | 0
8.7 | 7231.272 | 25 | 301.2 | 1362 | 50.7 | 0
8.7 | 5246.8804 | 30 | 301.2 | 1687 | 29.7 | 0
8.8 | 6370.8297 | 32 | 301.2 | 1618 | 37.6 | 0
8.9 | 5318.8126 | 34 | 301.2 | 1558 | 32.6 | 0
8.8 | 5395.3838 | 37 | 301.3 | 1662 | 31 | 0
8.9 | 7675.6618 | 39 | 301.2 | 1295 | 56.6 | 0
9 | 6135.0736 | 42 | 301.2 | 1385 | 42.3 | 0
8.9 | 7047.08 | 44 | 301.2 | 1479 | 45.5 | 0
9 | 6494.7344 | 47 | 301.3 | 1400 | 44.3 | 0
9.1 | 7744.7247 | 49 | 301.2 | 1357 | 54.5 | 0
9.1 | 5917.0675 | 52 | 301.1 | 1657 | 34.1 | 0
9.1 | 6799.0926 | 54 | 301.1 | 1496 | 43.4 | 0
9.1 | 6238.4636 | 56 | 301.2 | 1379 | 43.2 | 0
9.1 | 6257.3132 | 59 | 301.2 | 1548 | 38.6 | 0
9.1 | 5980.7582 | 61 | 301.2 | 1499 | 38.1 | 0
9.2 | 6666.6846 | 63 | 301.3 | 1390 | 45.8 | 0
9.1 | 6184.6794 | 65 | 301.3 | 1538 | 38.4 | 0
9.2 | 6818.3716 | 70 | 301.3 | 1365 | 47.7 | 0
9.2 | 7649.3562 | 72 | 301.3 | 1503 | 48.6 | 0
9.2 | 7263.4839 | 74 | 301.2 | 1390 | 49.9 | 0
9.1 | 7164.1989 | 76 | 301.2 | 1497 | 45.7 | 0
9.1 | 7976.4282 | 78 | 301.3 | 1577 | 48.3 | 0
9.1 | 8142.7759 | 81 | 301.4 | 1432 | 54.3 | 0
9.1 | 6530.7267 | 83 | 301.4 | 1563 | 39.9 | 0
9 | 6512.7672 | 86 | 301.4 | 1433 | 43.4 | 0
9.1 | 7261.1172 | 88 | 301.3 | 1384 | 50.1 | 0
9.1 | 6582.5107 | 90 | 301.3 | 1346 | 46.7 | 0
9.1 | 6829.5557 | 92 | 301.3 | 1459 | 44.7 | 0
9 | 4960.2827 | 94 | 301.4 | 1639 | 28.9 | 0
9 | 5802.5666 | 96 | 301.4 | 1737 | 31.9 | 0
9.1 | 6782.8715 | 98 | 301.4 | 1489 | 43.5 | 0
9.1 | 6718.4163 | 100 | 301.5 | 1492 | 43 | 0
9.1 | 7723.1209 | 103 | 301.4 | 1217 | 60.6 | 0
9 | 4916.9391 | 106 | 301.5 | 1636 | 28.7 | 0
9 | 7473.7826 | 108 | 301.4 | 1436 | 49.7 | 0
9 | 5412.2856 | 110 | 301.4 | 1689 | 30.6 | 0
9 | 3931.1469 | 112 | 301.5 | 2289 | 16.4 | 0
9.1 | 6534.7374 | 114 | 301.5 | 1522 | 41 | 0
9 | 7484.1185 | 116 | 301.5 | 1351 | 52.9 | 0
9 | 6106.8829 | 118 | 301.5 | 1589 | 36.7 | 0
9.1 | 5634.9623 | 120 | 301.5 | 1578 | 34.1 | 0
9.1 | 5600.6246 | 122 | 301.5 | 1587 | 33.7 | 0
9.1 | 4150.3049 | 124 | 301.5 | 1962 | 20.2 | 0
9.1 | 3616.4424 | 126 | 301.5 | 2432 | 14.2 | 0
9 | 6518.8409 | 129 | 301.6 | 1418 | 43.9 | 0
9.1 | 5234.4397 | 131 | 301.6 | 1683 | 29.7 | 0
9.1 | 7353.386 | 133 | 301.7 | 1385 | 50.7 | 0
9.1 | 7265.0024 | 135 | 301.7 | 1559 | 44.5 | 0
9.1 | 5529.593 | 137 | 301.7 | 1671 | 31.6 | 0
9.2 | 6961.6285 | 140 | 301.6 | 1343 | 49.5 | 0
9.2 | 5544.0444 | 143 | 301.6 | 1548 | 34.2 | 0
9.2 | 5570.6851 | 146 | 301.7 | 1705 | 31.2 | 0
9.2 | 5690.3801 | 148 | 301.6 | 1535 | 35.4 | 0
9.2 | 5584.9689 | 150 | 301.6 | 1564 | 34.1 | 0
9.3 | 6467.4025 | 152 | 301.6 | 1510 | 40.9 | 0
9.3 | 7062.1492 | 155 | 301.6 | 1492 | 45.2 | 0
9.3 | 6705.5567 | 157 | 301.5 | 1452 | 44.1 | 0
9.3 | 7236.9898 | 160 | 301.4 | 1329 | 52 | 0
9.3 | 7583.4873 | 165 | 301.5 | 1382 | 52.4 | 0
9.3 | 6205.6234 | 167 | 301.5 | 1628 | 36.4 | 0
9.3 | 4984.3997 | 170 | 301.4 | 1706 | 27.9 | 0
9.4 | 5692.0975 | 172 | 301.3 | 1594 | 34.1 | 0
9.4 | 4481.2097 | 174 | 301.3 | 1761 | 24.3 | 0
9.3 | 6692.8856 | 176 | 301.3 | 1529 | 41.8 | 0
9.4 | 6529.5433 | 178 | 301.3 | 1532 | 40.7 | 0
9.3 | 4870.4644 | 181 | 301.4 | 1673 | 27.8 | 0
9.4 | 8423.7815 | 183 | 301.4 | 1285 | 62.6 | 1
9.4 | 5524.1894 | 185 | 301.4 | 1680 | 31.4 | 0
9.4 | 5833.5323 | 187 | 301.4 | 1610 | 34.6 | 0
9.3 | 5400.5361 | 189 | 301.6 | 1632 | 31.6 | 0
9.3 | 6562.9909 | 191 | 301.6 | 1559 | 40.2 | 0
9.3 | 7014.4598 | 193 | 301.5 | 1367 | 49 | 0
9.2 | 8201.5657 | 195 | 301.6 | 1355 | 57.8 | 1
9.1 | 7655.4299 | 197 | 301.6 | 1414 | 51.7 | 0
9.1 | 5833.4485 | 202 | 301.5 | 1522 | 36.6 | 0
9.1 | 6691.3462 | 204 | 301.5 | 1525 | 41.9 | 0
9.1 | 6788.0551 | 206 | 301.5 | 1394 | 46.5 | 0
9.1 | 6474.136 | 208 | 301.5 | 1519 | 40.7 | 0
9.2 | 6642.9656 | 210 | 301.4 | 1445 | 43.9 | 0
9.2 | 7050.9547 | 212 | 301.4 | 1555 | 43.3 | 0
9.1 | 6754.8065 | 0 | 301.4 | 1633 | 39.5 | 0
9.2 | 5172.0161 | 2 | 301.4 | 1630 | 30.3 | 0
9.3 | 5723.1156 | 5 | 301.4 | 1692 | 32.3 | 0
9.2 | 4911.1586 | 8 | 301.5 | 1790 | 26.2 | 0
9.3 | 8270.262 | 13 | 301.5 | 1350 | 58.5 | 0
9.4 | 2312.2176 | 15 | 301.5 | 2760 | 8 | 1
9.3 | 5341.2227 | 17 | 301.4 | 1584 | 32.2 | 0
9.3 | 4540.6801 | 19 | 301.4 | 1989 | 21.8 | 0
9.4 | 6638.5464 | 21 | 301.4 | 1431 | 44.3 | 0
9.3 | 5779.8738 | 23 | 301.4 | 1568 | 35.2 | 0
9.3 | 7291.1928 | 25 | 301.4 | 1376 | 50.6 | 0
9.2 | 7165.6859 | 27 | 301.4 | 1459 | 46.9 | 0
9.3 | 6889.267 | 30 | 301.5 | 1385 | 47.5 | 0
9.3 | 4931.6418 | 33 | 301.5 | 1591 | 29.6 | 0
9.2 | 5435.0518 | 38 | 301.5 | 1568 | 33.1 | 0
9.3 | 5760.0503 | 40 | 301.4 | 1459 | 37.7 | 0
9.3 | 6044.1242 | 43 | 301.4 | 1590 | 36.3 | 0
9.3 | 6858.9087 | 45 | 301.3 | 1376 | 47.6 | 0
9.3 | 6087.8972 | 47 | 301.3 | 1510 | 38.5 | 0
9.2 | 5890.123 | 49 | 301.4 | 1674 | 33.6 | 0
9.3 | 6077.7603 | 54 | 301.3 | 1426 | 40.7 | 0
9.2 | 6693.4511 | 56 | 301.5 | 1466 | 43.6 | 0
9.3 | 5973.6267 | 58 | 301.5 | 1474 | 38.7 | 0
9.2 | 8821.2986 | 63 | 301.6 | 1290 | 65.3 | 0
9.2 | 7213.1136 | 66 | 301.7 | 1435 | 48 | 0
9.2 | 7888.6833 | 69 | 301.5 | 1416 | 53.2 | 0
9.2 | 6764.8701 | 72 | 301.5 | 1599 | 40.4 | 0
9.2 | 7261.4733 | 77 | 301.5 | 1466 | 47.3 | 0
9.2 | 6974.1844 | 79 | 301.5 | 1408 | 47.3 | 0
9.1 | 7505.1777 | 81 | 301.5 | 1490 | 48.1 | 0
9.1 | 6223.6667 | 83 | 301.5 | 1405 | 42.3 | 0
9.1 | 5743.3789 | 85 | 301.4 | 1647 | 33.3 | 0
9.2 | 5347.5268 | 87 | 301.4 | 1459 | 35 | 0
9.2 | 5298.1618 | 90 | 301.4 | 1648 | 30.7 | 0
9.3 | 5384.9642 | 92 | 301.4 | 1675 | 30.7 | 0
9.3 | 5748.1855 | 94 | 301.4 | 1605 | 34.2 | 0
9.3 | 7141.7364 | 96 | 301.4 | 1536 | 44.4 | 0
9.3 | 5808.0958 | 101 | 301.4 | 1617 | 34.3 | 0
9.2 | 7518.3829 | 104 | 301.4 | 1347 | 53.3 | 0
9.2 | 7378.5607 | 106 | 301.3 | 1337 | 52.7 | 0
9.1 | 5484.7624 | 108 | 301.3 | 1695 | 30.9 | 0
9.1 | 5564.559 | 110 | 301.3 | 1635 | 32.5 | 0
9.2 | 6773.2896 | 113 | 301.2 | 1470 | 44 | 0
9.2 | 7201.9923 | 115 | 301.2 | 1381 | 49.8 | 0
9.2 | 6020.4785 | 117 | 301.2 | 1382 | 41.6 | 0
9.2 | 5331.2952 | 120 | 301.2 | 1697 | 30 | 0
9.1 | 6032.3642 | 123 | 301.2 | 1451 | 39.7 | 0
9 | 8276.8908 | 125 | 301.3 | 1419 | 55.7 | 0
9 | 7644.8532 | 127 | 301.3 | 1313 | 55.6 | 0
9 | 5930.0842 | 129 | 301.3 | 1560 | 36.3 | 0
9 | 6708.9915 | 131 | 301.3 | 1555 | 41.2 | 0
9 | 6101.5213 | 133 | 301.4 | 1579 | 36.9 | 0
9 | 6702.1847 | 135 | 301.5 | 1435 | 44.6 | 0
9 | 5720.6127 | 137 | 301.6 | 1621 | 33.7 | 0
9 | 6578.7198 | 139 | 301.6 | 1555 | 40.4 | 0
9 | 5702.1925 | 144 | 301.5 | 1611 | 33.8 | 0
9 | 4513.3273 | 146 | 301.6 | 1834 | 23.5 | 0
9 | 5030.4975 | 148 | 301.5 | 1612 | 29.8 | 0
8.9 | 5817.0808 | 151 | 301.5 | 1629 | 34.1 | 0
9 | 5514.4714 | 153 | 301.4 | 1496 | 35.2 | 0
9 | 5488.3438 | 155 | 301.5 | 1593 | 32.9 | 0
9 | 5693.6788 | 157 | 301.5 | 1623 | 33.5 | 0
9 | 7037.8123 | 160 | 301.5 | 1380 | 48.7 | 0
9 | 5626.8988 | 162 | 301.6 | 1562 | 34.4 | 0
9 | 7195.8767 | 164 | 301.6 | 1391 | 49.4 | 0
9 | 5571.0307 | 166 | 301.5 | 1551 | 34.3 | 0
9 | 4996.2121 | 171 | 301.6 | 1821 | 26.2 | 0
9.1 | 6524.5168 | 176 | 301.6 | 1429 | 43.6 | 0
9.1 | 4361.4204 | 178 | 301.6 | 2012 | 20.7 | 0
9 | 4754.9582 | 181 | 301.6 | 1924 | 23.6 | 0
9 | 6520.8306 | 184 | 301.5 | 1412 | 44.1 | 0
9 | 7985.5388 | 187 | 301.5 | 1389 | 54.9 | 0
9 | 7384.2889 | 189 | 301.5 | 1466 | 48.1 | 0
9 | 3800.5611 | 191 | 301.5 | 2297 | 15.8 | 0
9 | 5776.617 | 193 | 301.4 | 1471 | 37.5 | 0
8.9 | 6468.4287 | 195 | 301.4 | 1492 | 41.4 | 0
9 | 6344.9848 | 197 | 301.3 | 1460 | 41.5 | 0
9 | 6432.3841 | 199 | 301.4 | 1559 | 39.4 | 0
9.1 | 8219.211 | 201 | 301.4 | 1495 | 52.5 | 0
9 | 6269.0628 | 204 | 301.5 | 1535 | 39 | 0
9.1 | 7332.1488 | 206 | 301.5 | 1381 | 50.7 | 0
9 | 6044.8468 | 208 | 301.6 | 1599 | 36.1 | 0
9 | 7257.096 | 211 | 301.6 | 1400 | 49.5 | 0
8.9 | 5867.2522 | 216 | 301.7 | 1624 | 34.5 | 0
9 | 5664.8075 | 218 | 301.6 | 1478 | 36.6 | 0
9 | 5596.9175 | 220 | 301.7 | 1605 | 33.3 | 0
9 | 6844.5411 | 222 | 301.6 | 1506 | 43.4 | 0
9 | 6688.9376 | 0 | 301.6 | 1455 | 43.9 | 0
8.9 | 5418.6945 | 2 | 301.6 | 1602 | 32.3 | 0
8.9 | 8117.8944 | 7 | 301.5 | 1425 | 54.4 | 0
8.9 | 4378.5945 | 9 | 301.5 | 1918 | 21.8 | 0
8.9 | 7001.2127 | 11 | 301.4 | 1611 | 41.5 | 0
9 | 6507.9291 | 16 | 301.4 | 1610 | 38.6 | 0
8.9 | 3316.273 | 21 | 301.5 | 2639 | 12 | 1
8.9 | 6485.4562 | 24 | 301.5 | 1329 | 46.6 | 0
8.9 | 7208.2965 | 26 | 301.5 | 1270 | 54.2 | 0
8.8 | 6164.2381 | 28 | 301.5 | 1415 | 41.6 | 0
8.8 | 6894.2412 | 30 | 301.6 | 1330 | 49.5 | 0
8.9 | 5068.5108 | 35 | 301.6 | 1786 | 27.1 | 0
8.9 | 4830.6812 | 40 | 301.6 | 1809 | 25.5 | 0
8.9 | 8146.0746 | 42 | 301.7 | 1303 | 59.7 | 0
8.9 | 6618.6286 | 44 | 301.8 | 1383 | 45.7 | 0
8.9 | 8622.0479 | 47 | 301.7 | 1447 | 56.9 | 0
8.9 | 6762.4197 | 49 | 301.8 | 1461 | 44.2 | 0
8.9 | 4074.7809 | 51 | 301.8 | 2092 | 18.6 | 0
8.9 | 7167.9898 | 53 | 301.8 | 1429 | 47.9 | 0
9 | 4817.5389 | 56 | 301.8 | 1736 | 26.5 | 0
8.9 | 7439.4449 | 58 | 301.8 | 1441 | 49.3 | 0
8.9 | 6905.8546 | 60 | 301.8 | 1523 | 43.3 | 0
9 | 5914.5228 | 62 | 301.8 | 1691 | 33.4 | 0
8.9 | 5755.6311 | 65 | 301.9 | 1557 | 35.3 | 0
8.9 | 5750.1333 | 68 | 301.8 | 1644 | 33.4 | 0
8.8 | 6981.0122 | 70 | 301.8 | 1522 | 43.8 | 0
8.9 | 6755.4767 | 72 | 301.8 | 1547 | 41.7 | 0
8.9 | 5150.9255 | 74 | 301.8 | 1597 | 30.8 | 0
9 | 5255.7921 | 76 | 301.8 | 1619 | 31 | 0
8.9 | 8532.5856 | 79 | 301.9 | 1400 | 58.2 | 0
8.9 | 5485.7048 | 81 | 302 | 1663 | 31.5 | 0
8.9 | 6063.7069 | 83 | 301.9 | 1540 | 37.6 | 0
8.9 | 6506.0965 | 85 | 301.9 | 1455 | 42.7 | 0
8.9 | 6203.7175 | 90 | 301.9 | 1519 | 39 | 0
8.9 | 7128.0705 | 92 | 301.9 | 1427 | 47.7 | 0
8.9 | 5149.0824 | 94 | 301.9 | 1650 | 29.8 | 0
9 | 6127.2091 | 96 | 301.8 | 1508 | 38.8 | 0
9 | 7913.6066 | 99 | 301.9 | 1379 | 54.8 | 0
9 | 5926.2514 | 101 | 301.9 | 1542 | 36.7 | 0
9 | 5243.2466 | 103 | 301.9 | 1763 | 28.4 | 0
9 | 5711.1146 | 106 | 301.9 | 1590 | 34.3 | 0
9.1 | 8898.0165 | 111 | 301.9 | 1336 | 63.6 | 0
9.1 | 6072.2101 | 116 | 301.9 | 1638 | 35.4 | 0
9.1 | 6489.4146 | 119 | 301.9 | 1356 | 45.7 | 0
9.1 | 6869.7996 | 121 | 301.9 | 1384 | 47.4 | 0
9 | 6579.767 | 124 | 301.9 | 1309 | 48 | 0
9.1 | 5691.5529 | 126 | 301.9 | 1642 | 33.1 | 0
9.1 | 7410.626 | 128 | 301.9 | 1289 | 54.9 | 0
9.1 | 6205.8538 | 130 | 301.9 | 1353 | 43.8 | 0
9.1 | 5094.2091 | 132 | 301.9 | 1871 | 26 | 0
9.1 | 8598.3079 | 137 | 301.9 | 1291 | 63.6 | 0
9.1 | 6286.5092 | 142 | 301.8 | 1346 | 44.6 | 0
9.1 | 7442.1153 | 145 | 301.7 | 1493 | 47.6 | 0
9.1 | 6591.2025 | 147 | 301.7 | 1524 | 41.3 | 0
9.2 | 4825.9374 | 150 | 301.6 | 1726 | 26.7 | 0
9.2 | 7092.895 | 152 | 301.6 | 1435 | 47.2 | 0
9.1 | 5410.7567 | 157 | 301.7 | 1502 | 34.4 | 0
9.2 | 5556.8621 | 160 | 301.7 | 1608 | 33 | 0
9.2 | 5044.4881 | 162 | 301.8 | 1771 | 27.2 | 0
9.3 | 6575.6201 | 164 | 301.7 | 1474 | 42.6 | 0
9.2 | 7337.3115 | 166 | 301.8 | 1322 | 53 | 0
9.2 | 7220.8105 | 168 | 301.8 | 1393 | 49.5 | 0
9.2 | 7790.3826 | 171 | 301.9 | 1417 | 52.5 | 0
9.1 | 7457.5301 | 174 | 301.9 | 1430 | 49.8 | 0
9.2 | 6723.024 | 179 | 301.9 | 1605 | 40 | 0
9.1 | 7017.8736 | 182 | 302 | 1402 | 47.8 | 0
9 | 5713.5232 | 184 | 302 | 1550 | 35.2 | 0
9.1 | 6469.8529 | 186 | 301.9 | 1376 | 44.9 | 0
9 | 5339.9346 | 188 | 301.9 | 1569 | 32.5 | 0
9.1 | 5627.8413 | 191 | 301.9 | 1669 | 32.2 | 0
9.1 | 6277.4299 | 193 | 301.9 | 1541 | 38.9 | 0
9.2 | 5619.0134 | 195 | 301.8 | 1651 | 32.5 | 0
9.1 | 6259.6694 | 197 | 301.8 | 1521 | 39.3 | 0
9 | 6889.843 | 199 | 301.8 | 1365 | 48.2 | 0
9.1 | 5341.275 | 202 | 301.8 | 1609 | 31.7 | 0
9 | 5788.0838 | 204 | 301.8 | 1470 | 37.6 | 0
9 | 6407.7854 | 209 | 301.9 | 1573 | 38.9 | 0
8.9 | 7662.5509 | 212 | 302 | 1378 | 53.1 | 1
9 | 6399.7534 | 214 | 301.9 | 1567 | 39 | 1
9 | 6594.3964 | 0 | 301.9 | 1441 | 43.7 | 0
9 | 5705.2713 | 3 | 301.9 | 1641 | 33.2 | 0
9 | 6271.241 | 6 | 301.9 | 1486 | 40.3 | 0
9 | 5925.1204 | 8 | 302 | 1563 | 36.2 | 0
9.1 | 4816.4917 | 10 | 302 | 1769 | 26 | 0
9.1 | 5235.246 | 13 | 301.9 | 1672 | 29.9 | 0
9 | 5844.884 | 18 | 302 | 1632 | 34.2 | 0
9 | 4457.9304 | 20 | 302 | 1980 | 21.5 | 0
9.1 | 6163.8192 | 23 | 302 | 1635 | 36 | 0
9 | 5738.1324 | 25 | 302 | 1686 | 32.5 | 0
9 | 5175.6394 | 27 | 301.9 | 1574 | 31.4 | 0
9 | 7026.335 | 29 | 301.8 | 1546 | 43.4 | 0
9.1 | 4911.923 | 31 | 301.8 | 1899 | 24.7 | 0
9.1 | 5538.4837 | 33 | 301.8 | 1449 | 36.5 | 0
9 | 5746.0911 | 35 | 301.9 | 1483 | 37 | 0
9 | 6370.4946 | 38 | 301.8 | 1576 | 38.6 | 0
9 | 7157.8529 | 40 | 301.9 | 1317 | 51.9 | 0
9.1 | 7389.3259 | 43 | 301.9 | 1467 | 48.1 | 0
9 | 5838.3494 | 46 | 301.9 | 1616 | 34.5 | 0
9.1 | 8216.2893 | 48 | 301.8 | 1299 | 60.4 | 0
9.1 | 6223.3002 | 51 | 301.9 | 1432 | 41.5 | 0
9 | 4559.069 | 54 | 301.9 | 1799 | 24.2 | 0
9.1 | 7437.5704 | 56 | 301.8 | 1358 | 52.3 | 0
9 | 6404.7171 | 59 | 301.8 | 1618 | 37.8 | 0
8.9 | 6898.9536 | 62 | 301.9 | 1525 | 43.2 | 0
8.9 | 6123.2611 | 64 | 301.8 | 1551 | 37.7 | 0
8.9 | 5723.2098 | 66 | 301.9 | 1735 | 31.5 | 0
8.9 | 5935.4982 | 68 | 301.8 | 1309 | 43.3 | 0
8.9 | 4782.2064 | 71 | 301.7 | 1743 | 26.2 | 0
9 | 5194.5414 | 73 | 301.7 | 1659 | 29.9 | 0
8.9 | 5700.119 | 76 | 301.8 | 1680 | 32.4 | 0
8.9 | 5991.1359 | 78 | 301.7 | 1486 | 38.5 | 0
8.9 | 6747.0887 | 80 | 301.7 | 1471 | 43.8 | 0
8.9 | 5492.2498 | 82 | 301.8 | 1465 | 35.8 | 0
8.9 | 6593.4225 | 85 | 301.7 | 1492 | 42.2 | 0
8.9 | 7732.5248 | 88 | 301.8 | 1420 | 52 | 0
8.8 | 8448.6525 | 91 | 301.8 | 1295 | 62.3 | 0
8.7 | 5527.8337 | 93 | 301.8 | 1548 | 34.1 | 0
8.8 | 7859.0684 | 95 | 301.8 | 1372 | 54.7 | 0
8.8 | 5834.6633 | 97 | 301.8 | 1552 | 35.9 | 0
8.8 | 6986.7404 | 100 | 301.8 | 1441 | 46.3 | 0
8.9 | 4905.1581 | 105 | 301.7 | 1691 | 27.7 | 0
8.8 | 7703.8001 | 108 | 301.8 | 1451 | 50.7 | 0
8.8 | 7359.3865 | 110 | 301.8 | 1452 | 48.4 | 0
8.9 | 6772.8707 | 112 | 301.7 | 1406 | 46 | 0
8.8 | 6416.163 | 114 | 301.7 | 1567 | 39.1 | 0
8.8 | 6982.5516 | 116 | 301.6 | 1599 | 41.7 | 0
8.8 | 5942.3364 | 118 | 301.6 | 1455 | 39 | 0
8.8 | 6109.103 | 121 | 301.7 | 1625 | 35.9 | 0
8.8 | 3301.7797 | 124 | 301.8 | 2672 | 11.8 | 1
8.8 | 5511.9372 | 126 | 301.8 | 1650 | 31.9 | 0
8.8 | 6142.0165 | 128 | 301.8 | 1459 | 40.2 | 0
8.8 | 7377.2622 | 131 | 301.8 | 1395 | 50.5 | 0
8.9 | 5372.5863 | 133 | 301.8 | 1751 | 29.3 | 0
8.8 | 8600.5279 | 135 | 301.8 | 1192 | 68.9 | 0
8.8 | 5097.246 | 137 | 301.9 | 1947 | 25 | 0
8.7 | 5821.9817 | 139 | 301.8 | 1593 | 34.9 | 0
8.7 | 5974.3598 | 141 | 301.8 | 1478 | 38.6 | 0
8.9 | 7013.3602 | 146 | 301.7 | 1505 | 44.5 | 0
8.8 | 3536.4468 | 149 | 301.7 | 2465 | 13.7 | 0
8.8 | 6875.9571 | 151 | 301.8 | 1403 | 46.8 | 0
8.8 | 6321.0249 | 153 | 301.7 | 1458 | 41.4 | 0
8.8 | 6508.6203 | 156 | 301.6 | 1369 | 45.4 | 0
8.8 | 6474.5549 | 161 | 301.6 | 1377 | 44.9 | 0
8.8 | 6948.8422 | 164 | 301.6 | 1452 | 45.7 | 0
8.8 | 6529.1559 | 167 | 301.6 | 1517 | 41.1 | 0
8.8 | 7089.544 | 169 | 301.7 | 1354 | 50 | 0
8.8 | 5957.7302 | 171 | 301.7 | 1724 | 33 | 0
8.8 | 7793.9745 | 174 | 301.7 | 1399 | 53.2 | 0
8.8 | 7340.2437 | 176 | 301.7 | 1388 | 50.5 | 0
8.8 | 5534.253 | 181 | 301.7 | 1523 | 34.7 | 0
8.8 | 6214.9959 | 183 | 301.7 | 1377 | 43.1 | 0
8.9 | 6707.1484 | 185 | 301.7 | 1417 | 45.2 | 0
9 | 6459.1296 | 188 | 301.7 | 1542 | 40 | 0
9 | 5429.533 | 190 | 301.8 | 1557 | 33.3 | 0
9 | 5481.8721 | 192 | 301.7 | 1641 | 31.9 | 0
9 | 7591.1528 | 194 | 301.7 | 1318 | 55 | 0
9.1 | 5797.76 | 196 | 301.6 | 1638 | 33.8 | 0
9.1 | 4419.8542 | 198 | 301.7 | 1954 | 21.6 | 0
9.2 | 5595.1896 | 201 | 301.7 | 1644 | 32.5 | 0
9.1 | 5408.3272 | 204 | 301.7 | 1594 | 32.4 | 0
9.2 | 6826.9062 | 207 | 301.7 | 1405 | 46.4 | 1
9.1 | 6420.5508 | 0 | 301.7 | 1622 | 37.8 | 0
9.2 | 6424.1322 | 2 | 301.7 | 1557 | 39.4 | 0
9.2 | 5600.4047 | 4 | 301.8 | 1606 | 33.3 | 0
9.3 | 5450.1733 | 6 | 301.8 | 1647 | 31.6 | 0
9.3 | 6244.307 | 9 | 301.8 | 1413 | 42.2 | 0
9.2 | 6660.8622 | 12 | 301.8 | 1529 | 41.6 | 0
9.2 | 7020.6801 | 14 | 301.9 | 1448 | 46.3 | 0
9.3 | 6642.0754 | 16 | 301.9 | 1435 | 44.2 | 0
9.3 | 6452.1343 | 18 | 301.9 | 1474 | 41.8 | 0
9.3 | 5049.4623 | 23 | 301.9 | 1657 | 29.1 | 0
9.3 | 6305.097 | 25 | 302 | 1509 | 39.9 | 0
9.3 | 5832.0662 | 27 | 302 | 1530 | 36.4 | 0
9.4 | 5966.244 | 30 | 302 | 1587 | 35.9 | 0
9.3 | 6667.292 | 33 | 302.1 | 1467 | 43.4 | 0
9.3 | 7548.2176 | 36 | 302.2 | 1360 | 53 | 0
9.3 | 5088.638 | 39 | 302.2 | 1588 | 30.6 | 0
9.2 | 5408.6728 | 41 | 302.2 | 1609 | 32.1 | 0
9.2 | 6534.6851 | 43 | 302.1 | 1415 | 44.1 | 0
9.2 | 5274.5893 | 45 | 302 | 1845 | 27.3 | 0
9.3 | 5379.236 | 47 | 302.1 | 1419 | 36.2 | 0
9.2 | 5236.0419 | 50 | 302.1 | 1634 | 30.6 | 0
9.1 | 6466.7323 | 52 | 302.2 | 1521 | 40.6 | 0
9.2 | 5917.9681 | 55 | 302.2 | 1499 | 37.7 | 0
9.1 | 5939.886 | 57 | 302.1 | 1616 | 35.1 | 0
9.2 | 7055.8765 | 60 | 302.2 | 1449 | 46.5 | 0
9.2 | 5380.6812 | 62 | 302.2 | 1626 | 31.6 | 0
9.2 | 6779.1539 | 65 | 302.3 | 1445 | 44.8 | 0
9.2 | 5944.9544 | 68 | 302.4 | 1622 | 35 | 0
9.2 | 6321.9883 | 70 | 302.4 | 1544 | 39.1 | 0
9.3 | 6513.4164 | 75 | 302.3 | 1488 | 41.8 | 0
9.3 | 7895.7204 | 77 | 302.3 | 1309 | 57.6 | 0
9.3 | 4932.0607 | 79 | 302.3 | 1784 | 26.4 | 0
9.3 | 5252.2525 | 81 | 302.2 | 1548 | 32.4 | 0
9.3 | 6436.6672 | 83 | 302.2 | 1413 | 43.5 | 0
9.3 | 5013.8994 | 85 | 302.2 | 1863 | 25.7 | 0
9.3 | 6545.2723 | 88 | 302.2 | 1427 | 43.8 | 0
9.3 | 7102.2151 | 90 | 302.2 | 1443 | 47 | 0
9.3 | 6265.6489 | 93 | 302.2 | 1481 | 40.4 | 0
9.3 | 6011.5773 | 95 | 302.1 | 1446 | 39.7 | 0
9.4 | 6789.584 | 97 | 302.1 | 1444 | 44.9 | 0
9.4 | 7133.8196 | 99 | 302.1 | 1341 | 50.8 | 0
9.3 | 5945.2895 | 102 | 302.1 | 1518 | 37.4 | 0
9.3 | 6026.3951 | 104 | 302.1 | 1603 | 35.9 | 0
9.3 | 5455.6397 | 106 | 302.1 | 1686 | 30.9 | 0
9.4 | 7762.7679 | 108 | 302.1 | 1383 | 53.6 | 0
9.4 | 7022.0834 | 111 | 302.1 | 1477 | 45.4 | 0
9.3 | 6752.398 | 113 | 302.2 | 1449 | 44.5 | 0
9.3 | 4539.612 | 116 | 302.2 | 1734 | 25 | 0
9.3 | 7188.1693 | 119 | 302.3 | 1398 | 49.1 | 0
9.4 | 6281.8805 | 121 | 302.3 | 1639 | 36.6 | 0
9.4 | 5973.145 | 124 | 302.3 | 1517 | 37.6 | 0
9.4 | 6296.9602 | 127 | 302.3 | 1442 | 41.7 | 0
9.4 | 5434.7586 | 130 | 302.3 | 1685 | 30.8 | 0
9.4 | 7195.8139 | 133 | 302.4 | 1358 | 50.6 | 0
9.3 | 6718.7514 | 136 | 302.3 | 1608 | 39.9 | 0
9.3 | 5980.5068 | 139 | 302.3 | 1665 | 34.3 | 0
9.4 | 6119.5226 | 141 | 302.3 | 1510 | 38.7 | 0
9.4 | 6167.275 | 143 | 302.4 | 1465 | 40.2 | 0
9.4 | 4898.5398 | 145 | 302.3 | 1701 | 27.5 | 0
9.4 | 6162.3112 | 147 | 302.3 | 1486 | 39.6 | 0
9.3 | 5608.112 | 150 | 302.3 | 1658 | 32.3 | 0
9.4 | 6752.398 | 152 | 302.3 | 1449 | 44.5 | 0
9.3 | 7385.9435 | 157 | 302.2 | 1346 | 52.4 | 0
9.4 | 4513.9137 | 159 | 302.1 | 1866 | 23.1 | 0
9.3 | 6215.7603 | 162 | 302.2 | 1562 | 38 | 0
9.4 | 7678.5731 | 165 | 302.3 | 1368 | 53.6 | 0
9.3 | 5431.5855 | 168 | 302.2 | 1567 | 33.1 | 0
9.3 | 6141.828 | 170 | 302.2 | 1725 | 34 | 0
9.3 | 5698.1084 | 172 | 302.2 | 1744 | 31.2 | 0
9.2 | 6862.333 | 174 | 302.1 | 1453 | 45.1 | 0
9.1 | 5648.5968 | 177 | 302.1 | 1550 | 34.8 | 0
9.2 | 6379.312 | 179 | 302 | 1558 | 39.1 | 0
9.2 | 8684.5343 | 182 | 302 | 1270 | 65.3 | 1
9.2 | 7456.9018 | 184 | 301.9 | 1380 | 51.6 | 0
9.1 | 7435.4342 | 187 | 302 | 1406 | 50.5 | 0
9.2 | 5224.219 | 189 | 302 | 1625 | 30.7 | 0
9.2 | 6810.5699 | 192 | 302 | 1420 | 45.8 | 0
9.3 | 4490.425 | 194 | 302.1 | 1889 | 22.7 | 0
9.2 | 6743.6748 | 196 | 302.1 | 1477 | 43.6 | 0
9.1 | 7170.5973 | 198 | 302.1 | 1460 | 46.9 | 0
9.2 | 4491.9853 | 200 | 302.1 | 1758 | 24.4 | 0
9.2 | 5017.2923 | 202 | 302.1 | 1521 | 31.5 | 0
9.2 | 7120.4364 | 204 | 302.1 | 1511 | 45 | 0
9.1 | 5976.2657 | 207 | 302.2 | 1530 | 37.3 | 1
9.1 | 7125.9028 | 0 | 302.1 | 1454 | 46.8 | 0
9 | 4663.8937 | 2 | 302.2 | 1928 | 23.1 | 0
9.1 | 4860.1809 | 4 | 302.2 | 1758 | 26.4 | 0
9 | 5733.0849 | 9 | 302.2 | 1649 | 33.2 | 0
9.1 | 7621.951 | 11 | 302.1 | 1447 | 50.3 | 0
9.1 | 7122.6355 | 13 | 302.1 | 1417 | 48 | 0
9.2 | 6742.5648 | 15 | 302 | 1434 | 44.9 | 0
9.2 | 7350.4015 | 17 | 302 | 1418 | 49.5 | 0
9.2 | 7257.096 | 20 | 302 | 1400 | 49.5 | 0
9.3 | 5003.7834 | 23 | 302 | 1725 | 27.7 | 0
9.3 | 6744.3555 | 26 | 302 | 1567 | 41.1 | 0
9.2 | 6019.8083 | 28 | 302.1 | 1497 | 38.4 | 0
9.3 | 7234.6231 | 31 | 302.1 | 1549 | 44.6 | 0
9.2 | 4940.9619 | 33 | 302.2 | 1754 | 26.9 | 0
9.3 | 5972.0455 | 35 | 302.2 | 1489 | 38.3 | 0
9.3 | 6220.944 | 37 | 302.2 | 1543 | 38.5 | 0
9.2 | 5348.396 | 39 | 302.3 | 1543 | 33.1 | 0
9.2 | 5834.3701 | 41 | 302.3 | 1565 | 35.6 | 0
9.1 | 4642.7088 | 43 | 302.3 | 1855 | 23.9 | 0
9 | 6981.6824 | 46 | 302.4 | 1475 | 45.2 | 0
9.1 | 5442.3717 | 49 | 302.3 | 1609 | 32.3 | 0
9.1 | 6663.9933 | 51 | 302.3 | 1443 | 44.1 | 0
9 | 6696.3204 | 56 | 302.4 | 1450 | 44.1 | 0
9.1 | 6643.5415 | 58 | 302.4 | 1590 | 39.9 | 0
9 | 6506.2117 | 60 | 302.4 | 1508 | 41.2 | 0
9 | 7049.5828 | 63 | 302.2 | 1544 | 43.6 | 0
9 | 6351.4565 | 66 | 302.2 | 1451 | 41.8 | 0
8.9 | 4491.9853 | 68 | 302.3 | 1758 | 24.4 | 0
8.9 | 7527.682 | 70 | 302.3 | 1507 | 47.7 | 0
8.8 | 6059.361 | 73 | 302.3 | 1543 | 37.5 | 0
8.9 | 5784.0521 | 78 | 302.3 | 1505 | 36.7 | 0
8.9 | 4544.8271 | 81 | 302.3 | 1786 | 24.3 | 0
9 | 6789.6783 | 83 | 302.3 | 1457 | 44.5 | 0
8.9 | 8449.6474 | 85 | 302.4 | 1312 | 61.5 | 0
8.9 | 7018.1773 | 88 | 302.3 | 1405 | 47.7 | 0
9 | 6200.5759 | 91 | 302.2 | 1377 | 43 | 0
9 | 7024.6804 | 94 | 302.2 | 1347 | 49.8 | 0
8.9 | 6095.9606 | 97 | 302.2 | 1470 | 39.6 | 0
9 | 4707.3734 | 99 | 302.2 | 1873 | 24 | 0
8.9 | 8799.8729 | 102 | 302.2 | 1434 | 58.6 | 0
8.9 | 5216.8153 | 105 | 302.2 | 1628 | 30.6 | 0
8.9 | 6875.7686 | 110 | 302.2 | 1351 | 48.6 | 0
8.9 | 6669.1141 | 112 | 302.3 | 1454 | 43.8 | 0
9 | 5154.8211 | 115 | 302.2 | 1663 | 29.6 | 0
8.9 | 7291.6222 | 118 | 302.3 | 1401 | 49.7 | 0
8.9 | 6012.4569 | 120 | 302.4 | 1503 | 38.2 | 0
9 | 5732.3728 | 122 | 302.4 | 1564 | 35 | 0
8.9 | 4531.381 | 124 | 302.5 | 1759 | 24.6 | 0
8.9 | 7834.9305 | 126 | 302.5 | 1409 | 53.1 | 0
8.8 | 4695.6867 | 128 | 302.6 | 1738 | 25.8 | 0
8.8 | 6929.0606 | 130 | 302.5 | 1393 | 47.5 | 0
8.6 | 6090.6409 | 135 | 302.5 | 1499 | 38.8 | 0
8.6 | 6097.5314 | 137 | 302.5 | 1493 | 39 | 0
8.7 | 5864.6132 | 139 | 302.4 | 1652 | 33.9 | 0
8.8 | 4975.3624 | 141 | 302.3 | 1589 | 29.9 | 0
8.7 | 6717.1597 | 143 | 302.4 | 1520 | 42.2 | 0
8.8 | 6140.4143 | 145 | 302.3 | 1455 | 40.3 | 0
8.8 | 7170.0108 | 150 | 302.2 | 1463 | 46.8 | 0
8.7 | 6598.9727 | 152 | 302.3 | 1442 | 43.7 | 0
8.7 | 7167.4033 | 154 | 302.3 | 1329 | 51.5 | 0
8.8 | 5358.7947 | 156 | 302.3 | 1546 | 33.1 | 0
8.9 | 5350.061 | 158 | 302.2 | 1516 | 33.7 | 0
8.8 | 7326.4625 | 161 | 302.2 | 1476 | 47.4 | 0
8.7 | 6949.6381 | 164 | 302.3 | 1412 | 47 | 0
8.6 | 6748.5338 | 166 | 302.3 | 1377 | 46.8 | 1
8.6 | 5788.8169 | 168 | 302.4 | 1490 | 37.1 | 0
8.7 | 6024.5625 | 171 | 302.3 | 1526 | 37.7 | 0
8.7 | 7162.9737 | 174 | 302.3 | 1428 | 47.9 | 0
8.6 | 7598.8392 | 176 | 302.4 | 1329 | 54.6 | 0
8.7 | 7827.5477 | 178 | 302.4 | 1443 | 51.8 | 0
8.8 | 7620.3697 | 181 | 302.3 | 1373 | 53 | 0
8.8 | 6076.6922 | 183 | 302.3 | 1630 | 35.6 | 0
8.8 | 5569.1143 | 185 | 302.2 | 1555 | 34.2 | 0
8.8 | 7067.7622 | 187 | 302.2 | 1436 | 47 | 0
8.7 | 5223.3289 | 190 | 302.3 | 1609 | 31 | 0
8.7 | 7203.1443 | 192 | 302.3 | 1384 | 49.7 | 0
8.7 | 6793.2283 | 195 | 302.4 | 1448 | 44.8 | 0
8.7 | 4426.3887 | 197 | 302.4 | 1887 | 22.4 | 0
8.7 | 7082.8419 | 200 | 302.4 | 1480 | 45.7 | 0
8.6 | 4513.9556 | 203 | 302.5 | 1850 | 23.3 | 0
8.6 | 5926.9844 | 208 | 302.5 | 1538 | 36.8 | 0
8.7 | 5424.7159 | 210 | 302.4 | 1721 | 30.1 | 0
8.7 | 7781.7851 | 0 | 302.4 | 1366 | 54.4 | 0
8.7 | 5396.5043 | 3 | 302.3 | 1657 | 31.1 | 0
8.7 | 6496.1376 | 5 | 302.4 | 1446 | 42.9 | 0
8.5 | 6719.5682 | 7 | 302.3 | 1465 | 43.8 | 0
8.6 | 4553.4979 | 9 | 302.2 | 1827 | 23.8 | 0
8.6 | 6963.5868 | 11 | 302.2 | 1397 | 47.6 | 0
8.6 | 5424.1609 | 16 | 302.2 | 1744 | 29.7 | 0
8.6 | 5937.7811 | 18 | 302.3 | 1545 | 36.7 | 0
8.6 | 6082.5774 | 20 | 302.3 | 1587 | 36.6 | 0
8.5 | 6820.6335 | 22 | 302.3 | 1377 | 47.3 | 1
8.5 | 7610.9554 | 24 | 302.3 | 1511 | 48.1 | 0
8.5 | 5598.3312 | 26 | 302.3 | 1650 | 32.4 | 0
8.6 | 7230.5809 | 28 | 302.3 | 1412 | 48.9 | 0
8.7 | 6896.5241 | 30 | 302.3 | 1528 | 43.1 | 0
8.6 | 5347.5268 | 32 | 302.3 | 1459 | 35 | 0
8.6 | 7119.3578 | 34 | 302.3 | 1379 | 49.3 | 1
8.6 | 6858.6155 | 36 | 302.2 | 1356 | 48.3 | 0
8.7 | 6093.8348 | 39 | 302.1 | 1409 | 41.3 | 0
8.7 | 5906.208 | 42 | 302.1 | 1504 | 37.5 | 0
8.7 | 6250.6949 | 45 | 302.1 | 1622 | 36.8 | 0
8.7 | 4806.6689 | 47 | 302.1 | 1786 | 25.7 | 0
8.7 | 5362.0829 | 49 | 302.2 | 1506 | 34 | 0
8.8 | 4634.8653 | 51 | 302.1 | 1916 | 23.1 | 0
8.7 | 5118.6717 | 54 | 302.2 | 1771 | 27.6 | 0
8.7 | 6887.3925 | 57 | 302.2 | 1488 | 44.2 | 0
8.7 | 6012.237 | 60 | 302.2 | 1531 | 37.5 | 0
8.6 | 5347.9038 | 62 | 302.3 | 1529 | 33.4 | 0
8.6 | 6039.2024 | 64 | 302.4 | 1580 | 36.5 | 0
8.6 | 6266.4448 | 67 | 302.3 | 1360 | 44 | 1
8.7 | 5747.3478 | 70 | 302.3 | 1546 | 35.5 | 0
8.6 | 4520.6577 | 73 | 302.3 | 1762 | 24.5 | 0
8.6 | 8001.6552 | 76 | 302.2 | 1350 | 56.6 | 0
8.6 | 6232.1176 | 78 | 302.2 | 1562 | 38.1 | 0
8.6 | 5102.2097 | 81 | 302.1 | 1608 | 30.3 | 0
8.6 | 7288.512 | 84 | 302 | 1392 | 50 | 0
8.6 | 6897.7284 | 86 | 302 | 1467 | 44.9 | 0
8.5 | 8206.5504 | 88 | 302.1 | 1326 | 59.1 | 1
8.5 | 4612.717 | 91 | 302.2 | 1769 | 24.9 | 0
8.5 | 7272.6364 | 93 | 302.1 | 1459 | 47.6 | 0
8.5 | 7737.9702 | 95 | 302.1 | 1421 | 52 | 0
8.6 | 6682.6859 | 98 | 302.1 | 1491 | 42.8 | 0
8.5 | 5973.1031 | 100 | 302.2 | 1567 | 36.4 | 0
8.5 | 6160.6148 | 102 | 302.3 | 1421 | 41.4 | 0
8.6 | 5598.9595 | 104 | 302.3 | 1596 | 33.5 | 0
8.6 | 6776.3055 | 106 | 302.4 | 1464 | 44.2 | 0
8.6 | 5976.7998 | 109 | 302.3 | 1581 | 36.1 | 0
8.6 | 5140.2859 | 112 | 302.3 | 1620 | 30.3 | 0
8.5 | 7235.7017 | 114 | 302.2 | 1413 | 48.9 | 0
8.5 | 6595.7264 | 119 | 302.3 | 1438 | 43.8 | 0
8.5 | 6399.4811 | 124 | 302.4 | 1469 | 41.6 | 0
8.5 | 5129.5626 | 127 | 302.3 | 1762 | 27.8 | 0
8.6 | 6923.5 | 130 | 302.3 | 1366 | 48.4 | 1
8.6 | 4495.1793 | 135 | 302.3 | 1891 | 22.7 | 0
8.6 | 5417.9405 | 137 | 302.3 | 1742 | 29.7 | 0
8.7 | 6673.5438 | 140 | 302.2 | 1465 | 43.5 | 0
8.7 | 5906.2708 | 143 | 302.3 | 1541 | 36.6 | 0
8.8 | 7743.468 | 146 | 302.3 | 1295 | 57.1 | 0
8.8 | 6476.7749 | 149 | 302.3 | 1435 | 43.1 | 0
8.8 | 6739.5069 | 152 | 302.4 | 1466 | 43.9 | 0
8.8 | 7273.3276 | 154 | 302.4 | 1450 | 47.9 | 0
8.7 | 4823.4032 | 156 | 302.4 | 1880 | 24.5 | 0
8.7 | 5535.8134 | 158 | 302.3 | 1578 | 33.5 | 0
8.6 | 5580.6335 | 161 | 302.4 | 1610 | 33.1 | 0
8.7 | 7014.355 | 163 | 302.4 | 1565 | 42.8 | 0
8.7 | 6487.8752 | 165 | 302.5 | 1545 | 40.1 | 0
8.7 | 7722.3355 | 167 | 302.5 | 1227 | 60.1 | 0
8.7 | 7133.0656 | 169 | 302.4 | 1484 | 45.9 | 0
8.7 | 5448.1313 | 171 | 302.3 | 1591 | 32.7 | 0
8.6 | 6934.726 | 173 | 302.3 | 1403 | 47.2 | 0
8.7 | 6939.2708 | 175 | 302.3 | 1450 | 45.7 | 0
8.6 | 5061.327 | 178 | 302.3 | 1720 | 28.1 | 0
8.7 | 6081.0066 | 180 | 302.3 | 1561 | 37.2 | 0
8.7 | 6145.7341 | 182 | 302.3 | 1421 | 41.3 | 0
8.7 | 7171.8539 | 185 | 302.2 | 1415 | 48.4 | 0
8.6 | 4196.1095 | 190 | 302.3 | 2034 | 19.7 | 0
8.6 | 6286.8024 | 192 | 302.4 | 1486 | 40.4 | 0
8.6 | 9471.7983 | 194 | 302.4 | 1338 | 67.6 | 1
8.7 | 5337.5156 | 196 | 302.4 | 1578 | 32.3 | 0
8.8 | 8161.6674 | 201 | 302.4 | 1330 | 58.6 | 0
8.8 | 6434.4995 | 204 | 302.4 | 1506 | 40.8 | 0
8.9 | 6138.5188 | 209 | 302.5 | 1559 | 37.6 | 0
8.9 | 6195.5494 | 211 | 302.6 | 1599 | 37 | 0
8.9 | 5813.0386 | 213 | 302.6 | 1427 | 38.9 | 0
9 | 6374.2122 | 215 | 302.5 | 1481 | 41.1 | 0
9 | 6861.7571 | 218 | 302.5 | 1496 | 43.8 | 0
8.9 | 4733.1346 | 223 | 302.5 | 1674 | 27 | 0
8.9 | 5407.6675 | 225 | 302.5 | 1629 | 31.7 | 0
8.9 | 5868.2575 | 228 | 302.6 | 1629 | 34.4 | 1
9 | 7303.7173 | 0 | 302.6 | 1311 | 53.2 | 0
8.9 | 2751.7589 | 2 | 302.7 | 2709 | 9.7 | 1
9 | 5507.6542 | 5 | 302.7 | 1759 | 29.9 | 0
9 | 7005.3491 | 8 | 302.7 | 1480 | 45.2 | 0
9.1 | 7053.1119 | 10 | 302.7 | 1461 | 46.1 | 0
9.1 | 5428.6848 | 12 | 302.7 | 1728 | 30 | 0
9.2 | 6763.7077 | 15 | 302.7 | 1389 | 46.5 | 0
9.2 | 6020.7507 | 17 | 302.6 | 1638 | 35.1 | 0
9.1 | 7104.3514 | 19 | 302.6 | 1254 | 54.1 | 0
9.2 | 7486.7155 | 21 | 302.6 | 1427 | 50.1 | 0
9.2 | 5418.0662 | 23 | 302.6 | 1627 | 31.8 | 0
9.1 | 7440.2827 | 25 | 302.6 | 1471 | 48.3 | 0
9.1 | 5031.618 | 30 | 302.6 | 1773 | 27.1 | 0
9.1 | 7742.0543 | 32 | 302.6 | 1430 | 51.7 | 0
9.1 | 4927.3378 | 35 | 302.5 | 1595 | 29.5 | 0
9 | 7024.2092 | 37 | 302.5 | 1521 | 44.1 | 0
9.1 | 6493.7186 | 39 | 302.5 | 1419 | 43.7 | 0
9 | 6441.6832 | 41 | 302.4 | 1534 | 40.1 | 0
9 | 6129.8899 | 44 | 302.5 | 1626 | 36 | 0
9 | 5127.9708 | 49 | 302.5 | 1677 | 29.2 | 0
8.9 | 7361.3971 | 51 | 302.4 | 1392 | 50.5 | 0
8.8 | 7657.5453 | 53 | 302.4 | 1448 | 50.5 | 0
8.9 | 4563.5615 | 55 | 302.3 | 1903 | 22.9 | 0
8.8 | 7645.3978 | 57 | 302.4 | 1404 | 52 | 0
8.9 | 7765.0927 | 59 | 302.3 | 1386 | 53.5 | 0
8.9 | 6979.1691 | 61 | 302.2 | 1418 | 47 | 0
8.8 | 7468.1487 | 63 | 302.3 | 1338 | 53.3 | 0
8.9 | 6585.778 | 66 | 302.3 | 1549 | 40.6 | 0
8.9 | 6403.251 | 68 | 302.3 | 1432 | 42.7 | 0
8.9 | 6475.8848 | 71 | 302.3 | 1546 | 40 | 0
9 | 5656.5974 | 74 | 302.2 | 1627 | 33.2 | 0
8.9 | 5633.0982 | 77 | 302.2 | 1640 | 32.8 | 0
9 | 5483.8094 | 80 | 302.1 | 1423 | 36.8 | 0
8.9 | 5142.3489 | 83 | 302.1 | 1711 | 28.7 | 0
9 | 7835.1504 | 86 | 302.1 | 1450 | 51.6 | 0
8.9 | 5545.6885 | 89 | 302.2 | 1553 | 34.1 | 0
8.9 | 5905.9986 | 94 | 302.2 | 1630 | 34.6 | 0
8.9 | 6120.8421 | 96 | 302.2 | 1476 | 39.6 | 0
8.9 | 7556.1344 | 101 | 302.2 | 1426 | 50.6 | 0
9 | 5705.0304 | 106 | 302.2 | 1561 | 34.9 | 0
8.9 | 8488.865 | 109 | 302.3 | 1297 | 62.5 | 0
8.9 | 4610.1723 | 111 | 302.3 | 1842 | 23.9 | 0
8.9 | 6224.6825 | 114 | 302.3 | 1633 | 36.4 | 0
9 | 5533.7399 | 116 | 302.3 | 1744 | 30.3 | 0
9 | 5157.8684 | 121 | 302.4 | 1831 | 26.9 | 0
9 | 7123.1801 | 123 | 302.3 | 1339 | 50.8 | 0
9 | 6240.2648 | 126 | 302.4 | 1475 | 40.4 | 0
9 | 5192.0176 | 128 | 302.4 | 1675 | 29.6 | 0
9 | 5487.7783 | 131 | 302.5 | 1493 | 35.1 | 0
9 | 5251.708 | 133 | 302.5 | 1700 | 29.5 | 0
9 | 5629.8519 | 135 | 302.6 | 1453 | 37 | 0
9.1 | 5506.408 | 137 | 302.6 | 1542 | 34.1 | 0
9 | 7494.4544 | 139 | 302.5 | 1358 | 52.7 | 0
9 | 5597.9647 | 142 | 302.5 | 1655 | 32.3 | 0
8.9 | 5428.423 | 147 | 302.6 | 1885 | 27.5 | 0
8.8 | 6477.0996 | 149 | 302.7 | 1494 | 41.4 | 0
8.8 | 5427.7947 | 151 | 302.6 | 1757 | 29.5 | 0
8.8 | 5613.1596 | 154 | 302.6 | 1718 | 31.2 | 0
8.9 | 5996.2672 | 157 | 302.5 | 1636 | 35 | 0
9 | 5077.3283 | 160 | 302.6 | 1638 | 29.6 | 0
8.9 | 6065.8013 | 162 | 302.6 | 1609 | 36 | 0
8.8 | 5703.0512 | 164 | 302.7 | 1556 | 35 | 0
8.9 | 9030.1732 | 169 | 302.6 | 1442 | 59.8 | 1
8.9 | 6098.7671 | 171 | 302.7 | 1501 | 38.8 | 0
9 | 4103.6836 | 174 | 302.6 | 2041 | 19.2 | 0
9 | 4689.194 | 177 | 302.7 | 1784 | 25.1 | 0
9 | 4581.2068 | 180 | 302.6 | 1953 | 22.4 | 0
9 | 5726.8436 | 182 | 302.6 | 1576 | 34.7 | 0
9 | 6199.6334 | 184 | 302.6 | 1518 | 39 | 0
9 | 8763.1162 | 187 | 302.6 | 1227 | 68.2 | 1
9 | 3907.941 | 190 | 302.5 | 1985 | 18.8 | 0
9 | 4981.8236 | 192 | 302.5 | 1802 | 26.4 | 0
9 | 5438.8636 | 194 | 302.5 | 1603 | 32.4 | 0
9.1 | 7916.832 | 196 | 302.5 | 1400 | 54 | 0
9.2 | 7917.7745 | 198 | 302.3 | 1395 | 54.2 | 0
9.2 | 4140.7649 | 200 | 302.2 | 1987 | 19.9 | 0
9.2 | 6910.012 | 202 | 302.2 | 1398 | 47.2 | 0
9.1 | 9310.7704 | 205 | 302.3 | 1333 | 66.7 | 1
9 | 7144.145 | 207 | 302.2 | 1381 | 49.4 | 0
9.1 | 5935.2154 | 0 | 302.2 | 1570 | 36.1 | 0
9.1 | 5382.3986 | 2 | 302.2 | 1658 | 31 | 0
9.1 | 5348.1342 | 5 | 302.2 | 1749 | 29.2 | 0
9.1 | 5866.5191 | 10 | 302.2 | 1510 | 37.1 | 0
9.2 | 7362.57 | 13 | 302.3 | 1384 | 50.8 | 0
9.1 | 6116.0669 | 15 | 302.3 | 1570 | 37.2 | 0
9.1 | 5379.6444 | 17 | 302.3 | 1571 | 32.7 | 0
9.1 | 5765.3387 | 20 | 302.3 | 1476 | 37.3 | 0
9.1 | 6138.477 | 22 | 302.3 | 1484 | 39.5 | 0
9.1 | 4637.9231 | 25 | 302.3 | 1909 | 23.2 | 0
9.2 | 7521.0742 | 28 | 302.3 | 1448 | 49.6 | 0
9.1 | 6314.616 | 30 | 302.3 | 1500 | 40.2 | 0
9.2 | 7099.9113 | 33 | 302.2 | 1510 | 44.9 | 0
9.1 | 8008.8809 | 35 | 302.2 | 1378 | 55.5 | 0
9.2 | 6023.6201 | 37 | 302.2 | 1538 | 37.4 | 0
9.2 | 7001.4745 | 40 | 302.2 | 1390 | 48.1 | 0
9.2 | 5519.6027 | 42 | 302.2 | 1642 | 32.1 | 0
9.1 | 4635.745 | 45 | 302.4 | 1785 | 24.8 | 0
9.2 | 6104.4639 | 47 | 302.3 | 1526 | 38.2 | 0
9.3 | 5799.1423 | 52 | 302.3 | 1668 | 33.2 | 0
9.2 | 5917.989 | 55 | 302.3 | 1507 | 37.5 | 0
9.2 | 6056.3765 | 57 | 302.3 | 1530 | 37.8 | 0
9.1 | 7062.5681 | 59 | 302.3 | 1479 | 45.6 | 0
9.1 | 6132.7592 | 62 | 302.3 | 1418 | 41.3 | 0
9.1 | 6095.2067 | 65 | 302.3 | 1504 | 38.7 | 0
9.1 | 6704.3838 | 67 | 302.3 | 1345 | 47.6 | 0
9.2 | 6024.018 | 70 | 302.2 | 1625 | 35.4 | 0
9.1 | 5490.6476 | 75 | 302.3 | 1511 | 34.7 | 0
9.1 | 6719.1494 | 77 | 302.3 | 1535 | 41.8 | 0
9.1 | 5973.1764 | 79 | 302.4 | 1505 | 37.9 | 0
9.1 | 7047.4466 | 81 | 302.4 | 1540 | 43.7 | 0
9.1 | 6609.0886 | 86 | 302.3 | 1372 | 46 | 0
9.1 | 5787.4555 | 91 | 302.2 | 1510 | 36.6 | 0
9.1 | 6715.1491 | 94 | 302.2 | 1382 | 46.4 | 0
9 | 6298.9289 | 96 | 302.3 | 1439 | 41.8 | 0
9.1 | 6767.53 | 98 | 302.2 | 1375 | 47 | 0
9.1 | 4428.4936 | 101 | 302.2 | 1931 | 21.9 | 0
9.1 | 7506.8532 | 104 | 302.2 | 1475 | 48.6 | 0
9.1 | 6821.8902 | 106 | 302.2 | 1389 | 46.9 | 0
9 | 5674.316 | 108 | 302.3 | 1652 | 32.8 | 0
8.9 | 7300.6386 | 110 | 302.3 | 1386 | 50.3 | 0
9.1 | 4921.2745 | 112 | 302.2 | 1577 | 29.8 | 0
9 | 6517.3958 | 115 | 302.3 | 1444 | 43.1 | 0
9.1 | 6541.9422 | 118 | 302.2 | 1554 | 40.2 | 0
9.1 | 5502.5752 | 120 | 302.2 | 1602 | 32.8 | 0
9 | 4996.652 | 122 | 302.2 | 1692 | 28.2 | 0
9 | 6059.183 | 127 | 302.3 | 1682 | 34.4 | 0
9 | 5763.5165 | 129 | 302.3 | 1614 | 34.1 | 0
9 | 6627.4356 | 131 | 302.3 | 1324 | 47.8 | 0
9.1 | 6051.7897 | 133 | 302.3 | 1434 | 40.3 | 0
9 | 5364.1354 | 135 | 302.3 | 1621 | 31.6 | 0
9 | 5632.627 | 137 | 302.3 | 1625 | 33.1 | 0
8.9 | 7839.1088 | 140 | 302.2 | 1394 | 53.7 | 0
8.9 | 5829.6158 | 142 | 302.1 | 1586 | 35.1 | 0
9 | 6825.4402 | 144 | 302 | 1420 | 45.9 | 0
9.1 | 7490.2656 | 146 | 302.1 | 1422 | 50.3 | 0
9.1 | 6342.283 | 148 | 302.1 | 1598 | 37.9 | 0
9.1 | 9013.9625 | 153 | 302.1 | 1454 | 59.2 | 1
9.1 | 6251.4384 | 155 | 302.1 | 1519 | 39.3 | 0
9.1 | 8008.5772 | 157 | 302 | 1373 | 55.7 | 0
9.1 | 7185.1324 | 159 | 302 | 1406 | 48.8 | 0
9.1 | 7030.9008 | 162 | 302.1 | 1492 | 45 | 0
9.1 | 7282.7733 | 164 | 302.1 | 1369 | 50.8 | 0
9 | 6454.4067 | 166 | 302.2 | 1471 | 41.9 | 0
9 | 6144.9696 | 169 | 302.2 | 1630 | 36 | 0
9 | 6319.6426 | 171 | 302.1 | 1605 | 37.6 | 0
8.9 | 7894.7047 | 174 | 302.2 | 1447 | 52.1 | 0
9 | 7519.7338 | 176 | 302.2 | 1360 | 52.8 | 0
8.9 | 6152.5094 | 179 | 302.2 | 1728 | 34 | 0
8.9 | 5612.1542 | 182 | 302.1 | 1740 | 30.8 | 0
8.8 | 6403.3976 | 184 | 302.1 | 1477 | 41.4 | 0
8.8 | 5260.8605 | 186 | 302.1 | 1658 | 30.3 | 0
8.8 | 4660.7521 | 188 | 302 | 1902 | 23.4 | 0
8.8 | 4313.1341 | 190 | 302 | 1783 | 23.1 | 0
8.9 | 7390.8653 | 193 | 302 | 1558 | 45.3 | 0
8.9 | 7003.0976 | 196 | 302.1 | 1351 | 49.5 | 0
8.8 | 6462.2712 | 198 | 302.1 | 1452 | 42.5 | 0
8.8 | 5356.0301 | 203 | 302.1 | 1666 | 30.7 | 0
8.9 | 7141.904 | 205 | 302.1 | 1364 | 50 | 0
8.9 | 8531.0462 | 207 | 302.1 | 1351 | 60.3 | 1
8.9 | 4725.689 | 210 | 302.1 | 1729 | 26.1 | 0
8.9 | 5620.6784 | 215 | 302.1 | 1574 | 34.1 | 0
9 | 6198.8795 | 218 | 302 | 1566 | 37.8 | 0
8.9 | 6582.2803 | 220 | 302 | 1455 | 43.2 | 0
8.9 | 5098.9215 | 222 | 302 | 1679 | 29 | 0
8.8 | 3882.3788 | 227 | 302 | 2143 | 17.3 | 0
8.8 | 6470.3242 | 229 | 302 | 1447 | 42.7 | 0
8.8 | 7284.8363 | 231 | 302 | 1383 | 50.3 | 1
8.7 | 5028.7801 | 233 | 302.1 | 1772 | 27.1 | 0
8.8 | 4904.5612 | 235 | 302 | 1615 | 29 | 1
8.8 | 5572.8214 | 0 | 302 | 1454 | 36.6 | 0
8.8 | 7429.8316 | 2 | 302 | 1445 | 49.1 | 0
8.8 | 5931.0057 | 4 | 302 | 1609 | 35.2 | 0
8.9 | 5569.2609 | 7 | 302 | 1546 | 34.4 | 0
8.9 | 6448.9822 | 9 | 301.9 | 1567 | 39.3 | 0
8.8 | 5070.1026 | 11 | 302 | 1767 | 27.4 | 0
8.9 | 5511.8115 | 13 | 302 | 1539 | 34.2 | 0
8.9 | 6387.5011 | 15 | 302 | 1564 | 39 | 0
8.8 | 7006.1345 | 17 | 302 | 1445 | 46.3 | 0
9 | 7088.1093 | 20 | 301.9 | 1419 | 47.7 | 1
9.1 | 4116.8469 | 23 | 301.8 | 1881 | 20.9 | 0
9 | 6874.8889 | 26 | 301.9 | 1421 | 46.2 | 0
9.1 | 7008.9096 | 29 | 301.9 | 1455 | 46 | 0
9.1 | 3409.7984 | 31 | 301.9 | 2691 | 12.1 | 1
9 | 6493.2683 | 33 | 301.8 | 1505 | 41.2 | 0
9 | 7105.2101 | 35 | 301.8 | 1456 | 46.6 | 0
9 | 6720.0081 | 37 | 301.8 | 1383 | 46.4 | 0
8.9 | 6416.1525 | 39 | 301.9 | 1563 | 39.2 | 0
9 | 3886.2116 | 42 | 301.9 | 2305 | 16.1 | 0
9 | 6647.7932 | 45 | 301.9 | 1456 | 43.6 | 0
9 | 4433.3736 | 48 | 302 | 1865 | 22.7 | 0
9 | 6171.0763 | 50 | 301.9 | 1597 | 36.9 | 0
8.9 | 6043.077 | 52 | 302 | 1495 | 38.6 | 0
8.9 | 7196.6935 | 54 | 302 | 1456 | 47.2 | 0
8.9 | 6796.2756 | 57 | 301.9 | 1465 | 44.3 | 0
8.9 | 7857.7699 | 59 | 302 | 1352 | 55.5 | 0
8.9 | 4331.2401 | 62 | 301.9 | 1906 | 21.7 | 0
8.9 | 6662.7053 | 64 | 302 | 1446 | 44 | 0
8.8 | 4018.6928 | 66 | 302 | 1948 | 19.7 | 0
8.8 | 7299.8218 | 68 | 301.9 | 1480 | 47.1 | 0
8.8 | 5949.5202 | 70 | 301.9 | 1511 | 37.6 | 0
8.8 | 7244.9485 | 73 | 301.9 | 1472 | 47 | 0
8.8 | 7631.8889 | 76 | 301.9 | 1429 | 51 | 0
8.8 | 7180.0221 | 78 | 301.9 | 1405 | 48.8 | 0
8.8 | 7047.6036 | 80 | 301.9 | 1405 | 47.9 | 0
8.7 | 8201.5447 | 83 | 302 | 1348 | 58.1 | 0
8.7 | 9561.6272 | 85 | 301.9 | 1331 | 68.6 | 1
8.7 | 5631.2133 | 87 | 301.9 | 1610 | 33.4 | 0
8.7 | 6875.7058 | 89 | 301.9 | 1412 | 46.5 | 0
8.7 | 6497.1534 | 92 | 302 | 1453 | 42.7 | 0
8.6 | 6448.5215 | 94 | 302 | 1583 | 38.9 | 0
8.6 | 6027.5366 | 96 | 302 | 1539 | 37.4 | 0
8.5 | 6814.4446 | 99 | 302 | 1635 | 39.8 | 0
8.6 | 8455.6792 | 101 | 302.1 | 1294 | 62.4 | 1
8.5 | 4556.9955 | 106 | 302 | 1978 | 22 | 0
8.4 | 8242.0923 | 108 | 302 | 1357 | 58 | 1
8.4 | 8142.5245 | 110 | 302 | 1336 | 58.2 | 1
8.4 | 6436.6776 | 112 | 302 | 1568 | 39.2 | 0
8.4 | 5973.1031 | 114 | 302 | 1567 | 36.4 | 0
8.4 | 6005.8596 | 117 | 302 | 1611 | 35.6 | 0
8.5 | 4549.8327 | 119 | 302 | 1841 | 23.6 | 0
8.5 | 5923.8743 | 124 | 302 | 1567 | 36.1 | 0
8.5 | 7910.8001 | 126 | 301.9 | 1376 | 54.9 | 1
8.6 | 6558.0691 | 128 | 301.9 | 1477 | 42.4 | 0
8.6 | 6710.1434 | 130 | 301.9 | 1590 | 40.3 | 0
8.5 | 3635.1035 | 133 | 302 | 2197 | 15.8 | 0
8.4 | 5495.2344 | 135 | 302 | 1595 | 32.9 | 0
8.5 | 4629.9644 | 138 | 302 | 1812 | 24.4 | 0
8.5 | 5287.6584 | 143 | 302 | 1573 | 32.1 | 0
8.5 | 5342.385 | 146 | 302 | 1651 | 30.9 | 0
8.5 | 6600.3759 | 148 | 302 | 1459 | 43.2 | 0
8.5 | 7417.2129 | 153 | 301.9 | 1370 | 51.7 | 1
8.5 | 5420.7051 | 155 | 301.9 | 1518 | 34.1 | 0
8.3 | 5108.3254 | 157 | 302 | 1648 | 29.6 | 0
8.4 | 7236.2358 | 159 | 302 | 1464 | 47.2 | 0
8.4 | 4603.9101 | 161 | 302 | 1895 | 23.2 | 0
8.5 | 4616.644 | 163 | 301.9 | 1884 | 23.4 | 0
8.4 | 7075.9304 | 165 | 302 | 1450 | 46.6 | 0
8.4 | 6580.9399 | 167 | 302 | 1448 | 43.4 | 0
8.4 | 7214.6216 | 169 | 302.1 | 1389 | 49.6 | 0
8.6 | 5835.166 | 171 | 302 | 1583 | 35.2 | 0
8.6 | 7625.4486 | 173 | 301.9 | 1425 | 51.1 | 0
8.5 | 5133.7828 | 175 | 302 | 1809 | 27.1 | 0
8.6 | 4319.2392 | 177 | 301.9 | 1892 | 21.8 | 0
8.7 | 7383.2836 | 179 | 301.9 | 1475 | 47.8 | 0
8.6 | 6655.8671 | 182 | 302 | 1361 | 46.7 | 0
8.6 | 6710.7718 | 184 | 302 | 1563 | 41 | 0
8.6 | 6119.6692 | 187 | 301.9 | 1472 | 39.7 | 0
8.6 | 7673.0962 | 192 | 302 | 1325 | 55.3 | 0
8.6 | 7551.3383 | 194 | 302 | 1358 | 53.1 | 0
8.6 | 7710.1357 | 196 | 302 | 1346 | 54.7 | 0
8.5 | 8445.7099 | 201 | 302 | 1381 | 58.4 | 0
8.6 | 7816.0914 | 204 | 301.9 | 1340 | 55.7 | 1
8.6 | 6823.3667 | 206 | 302 | 1366 | 47.7 | 0
8.6 | 6257.8054 | 208 | 302.1 | 1325 | 45.1 | 1
8.6 | 6671.5855 | 210 | 302.1 | 1376 | 46.3 | 1
8.6 | 6827.6602 | 213 | 302.1 | 1364 | 47.8 | 1
8.4 | 6675.1879 | 0 | 302.2 | 1462 | 43.6 | 0
8.5 | 6179.6633 | 2 | 302.1 | 1517 | 38.9 | 0
8.5 | 7773.9939 | 5 | 302.1 | 1385 | 53.6 | 0
8.5 | 6027.6832 | 7 | 302.1 | 1439 | 40 | 0
8.6 | 5829.6472 | 9 | 302 | 1623 | 34.3 | 0
8.6 | 6505.374 | 12 | 302 | 1438 | 43.2 | 0
8.5 | 4435.7716 | 17 | 301.9 | 1708 | 24.8 | 0
8.5 | 5704.9571 | 19 | 301.8 | 1666 | 32.7 | 0
8.5 | 8457.271 | 22 | 301.9 | 1286 | 62.8 | 1
8.4 | 7200.076 | 24 | 301.9 | 1485 | 46.3 | 0
8.5 | 7746.4002 | 26 | 301.8 | 1409 | 52.5 | 0
8.5 | 5045.8808 | 29 | 301.8 | 1765 | 27.3 | 0
8.5 | 5090.9 | 31 | 301.8 | 1688 | 28.8 | 0
8.6 | 4996.4949 | 33 | 301.7 | 1787 | 26.7 | 0
8.4 | 7474.4947 | 36 | 301.7 | 1487 | 48 | 0
8.4 | 7319.0902 | 38 | 301.7 | 1384 | 50.5 | 0
8.5 | 7880.3266 | 40 | 301.7 | 1311 | 57.4 | 1
8.5 | 5225.1091 | 42 | 301.7 | 1620 | 30.8 | 0
8.5 | 8530.198 | 47 | 301.7 | 1331 | 61.2 | 1
8.4 | 5863.7545 | 49 | 301.7 | 1462 | 38.3 | 0
8.4 | 7485.8883 | 54 | 301.7 | 1424 | 50.2 | 0
8.4 | 6220.368 | 56 | 301.7 | 1500 | 39.6 | 0
8.3 | 5096.0941 | 58 | 301.8 | 1738 | 28 | 0
8.5 | 7133.7882 | 60 | 301.8 | 1465 | 46.5 | 0
8.5 | 6425.0747 | 63 | 301.8 | 1482 | 41.4 | 0
8.4 | 6441.5366 | 65 | 301.9 | 1398 | 44 | 0
8.4 | 4398.617 | 67 | 301.9 | 1972 | 21.3 | 0
8.5 | 6311.7676 | 69 | 301.9 | 1603 | 37.6 | 0
8.5 | 5867.2522 | 71 | 301.9 | 1610 | 34.8 | 0
8.5 | 6901.4669 | 73 | 301.9 | 1373 | 48 | 1
8.5 | 6670.4022 | 76 | 302 | 1425 | 44.7 | 0
8.4 | 7056.7876 | 79 | 302 | 1212 | 55.6 | 1
8.4 | 5034.5606 | 82 | 302 | 1828 | 26.3 | 0
8.5 | 6369.9082 | 85 | 302 | 1370 | 44.4 | 1
8.5 | 4791.7045 | 87 | 302 | 1823 | 25.1 | 0
8.5 | 8015.0384 | 90 | 302 | 1263 | 60.6 | 1
8.5 | 4253.0457 | 92 | 301.9 | 1889 | 21.5 | 0
8.5 | 5646.827 | 94 | 302 | 1639 | 32.9 | 0
8.4 | 5573.7011 | 97 | 302 | 1608 | 33.1 | 0
8.4 | 5608.51 | 100 | 301.9 | 1653 | 32.4 | 0
8.4 | 4964.9637 | 105 | 302 | 1591 | 29.8 | 0
8.4 | 5487.9982 | 107 | 302.1 | 1696 | 30.9 | 0
8.4 | 6695.2732 | 109 | 302.2 | 1346 | 47.5 | 1
8.3 | 6375.6468 | 111 | 302.2 | 1507 | 40.4 | 0
8.3 | 7777.2926 | 114 | 302.3 | 1525 | 48.7 | 0
8.4 | 5534.4625 | 119 | 302.3 | 1559 | 33.9 | 0
8.4 | 5212.5427 | 122 | 302.2 | 1632 | 30.5 | 0
8.4 | 5877.3053 | 124 | 302.1 | 1559 | 36 | 0
8.4 | 7307.6234 | 126 | 302.2 | 1355 | 51.5 | 1
8.3 | 4546.7748 | 129 | 302.2 | 1832 | 23.7 | 0
8.4 | 7257.096 | 132 | 302.2 | 1386 | 50 | 0
8.4 | 6934.8935 | 134 | 302.2 | 1346 | 49.2 | 1
8.4 | 5933.6656 | 137 | 302.3 | 1499 | 37.8 | 0
8.4 | 5638.2086 | 139 | 302.3 | 1612 | 33.4 | 0
8.4 | 6419.0009 | 141 | 302.3 | 1544 | 39.7 | 0
8.4 | 6063.1204 | 144 | 302.5 | 1477 | 39.2 | 0
8.4 | 5850.2456 | 146 | 302.5 | 1624 | 34.4 | 0
8.5 | 6512.4216 | 148 | 302.4 | 1349 | 46.1 | 1
8.4 | 5084.8681 | 150 | 302.4 | 1686 | 28.8 | 0
8.3 | 6434.8764 | 152 | 302.4 | 1521 | 40.4 | 0
8.3 | 7816.0495 | 155 | 302.4 | 1362 | 54.8 | 1
8.4 | 7473.0077 | 157 | 302.3 | 1402 | 50.9 | 0
8.4 | 7431.8527 | 159 | 302.2 | 1334 | 53.2 | 1
8.4 | 6832.2679 | 161 | 302.2 | 1348 | 48.4 | 1
8.4 | 5688.5998 | 163 | 302.2 | 1570 | 34.6 | 0
8.5 | 5532.6718 | 166 | 302.2 | 1601 | 33 | 0
8.5 | 5364.7847 | 169 | 302.3 | 1611 | 31.8 | 0
8.5 | 5194.9498 | 172 | 302.4 | 1560 | 31.8 | 0
8.5 | 6154.4782 | 174 | 302.4 | 1444 | 40.7 | 0
8.6 | 8192.2247 | 179 | 302.4 | 1317 | 59.4 | 0
8.5 | 6603.151 | 181 | 302.5 | 1463 | 43.1 | 0
8.7 | 5852.0468 | 184 | 302.4 | 1634 | 34.2 | 0
8.6 | 6884.5651 | 186 | 302.4 | 1423 | 46.2 | 0
8.5 | 6224.8919 | 188 | 302.5 | 1548 | 38.4 | 0
8.5 | 5826.914 | 190 | 302.5 | 1563 | 35.6 | 0
8.6 | 6012.4464 | 193 | 302.4 | 1573 | 36.5 | 0
8.7 | 6673.1773 | 195 | 302.4 | 1432 | 44.5 | 0
8.6 | 5489.0035 | 198 | 302.5 | 1638 | 32 | 0
8.6 | 5626.4171 | 201 | 302.5 | 1571 | 34.2 | 0
8.6 | 3565.6532 | 203 | 302.4 | 2211 | 15.4 | 0
8.6 | 6611.2878 | 205 | 302.4 | 1555 | 40.6 | 0
8.6 | 5204.6049 | 207 | 302.3 | 1558 | 31.9 | 0
8.6 | 6889.9058 | 210 | 302.3 | 1523 | 43.2 | 0
8.5 | 4745.3763 | 213 | 302.3 | 1723 | 26.3 | 0
8.5 | 5118.3366 | 215 | 302.3 | 1721 | 28.4 | 0
8.6 | 5443.7645 | 218 | 302.3 | 1710 | 30.4 | 1
8.6 | 5503.2559 | 0 | 302.3 | 1627 | 32.3 | 0
8.6 | 6998.8565 | 3 | 302.2 | 1422 | 47 | 0
8.7 | 5785.204 | 6 | 302.1 | 1565 | 35.3 | 0
8.6 | 7265.3898 | 8 | 302.1 | 1314 | 52.8 | 1
8.6 | 8819.0995 | 10 | 302 | 1392 | 60.5 | 0
8.6 | 6243.9824 | 13 | 302.1 | 1465 | 40.7 | 0
8.7 | 6028.9189 | 15 | 301.9 | 1573 | 36.6 | 0
8.7 | 4020.6825 | 17 | 302 | 2157 | 17.8 | 0
8.8 | 7216.3599 | 20 | 301.9 | 1370 | 50.3 | 0
8.7 | 5940.3048 | 22 | 301.9 | 1462 | 38.8 | 0
8.6 | 6272.6756 | 24 | 302 | 1479 | 40.5 | 0
8.8 | 4818.7536 | 27 | 301.9 | 1717 | 26.8 | 0
8.7 | 8695.3205 | 29 | 301.9 | 1260 | 65.9 | 0
8.7 | 6037.4326 | 32 | 301.9 | 1467 | 39.3 | 0
8.6 | 6204.7647 | 34 | 302 | 1535 | 38.6 | 0
8.7 | 5535.3212 | 37 | 302 | 1657 | 31.9 | 0
8.7 | 4996.5891 | 39 | 302 | 1698 | 28.1 | 0
8.6 | 7016.1039 | 41 | 302.1 | 1359 | 49.3 | 1
8.7 | 6200.6388 | 43 | 302.1 | 1596 | 37.1 | 0
8.6 | 6792.4219 | 45 | 302.2 | 1383 | 46.9 | 0
8.6 | 3829.5895 | 47 | 302.2 | 2203 | 16.6 | 0
8.6 | 6900.4616 | 49 | 302.2 | 1408 | 46.8 | 0
8.6 | 5763.9668 | 52 | 302.2 | 1673 | 32.9 | 0
8.6 | 6707.5254 | 54 | 302.2 | 1340 | 47.8 | 0
8.7 | 6431.8605 | 56 | 302.2 | 1452 | 42.3 | 0
8.7 | 7280.8465 | 58 | 302.2 | 1302 | 53.4 | 0
8.7 | 5721.8799 | 61 | 302.2 | 1522 | 35.9 | 0
8.6 | 6234.3167 | 66 | 302.2 | 1438 | 41.4 | 0
8.7 | 6802.8206 | 68 | 302.2 | 1604 | 40.5 | 0
8.8 | 4450.8513 | 70 | 302.2 | 1832 | 23.2 | 0
8.7 | 5542.9134 | 72 | 302.3 | 1521 | 34.8 | 0
8.7 | 5693.5845 | 75 | 302.3 | 1446 | 37.6 | 0
8.7 | 4169.3744 | 77 | 302.4 | 1905 | 20.9 | 0
8.6 | 7398.7298 | 79 | 302.4 | 1475 | 47.9 | 0
8.6 | 7425.381 | 81 | 302.4 | 1462 | 48.5 | 0
8.5 | 6356.5564 | 83 | 302.4 | 1435 | 42.3 | 0
8.5 | 6091.8137 | 86 | 302.4 | 1469 | 39.6 | 0
8.5 | 6844.4992 | 88 | 302.6 | 1520 | 43 | 0
8.4 | 5713.8897 | 91 | 302.6 | 1537 | 35.5 | 0
8.4 | 8601.7008 | 93 | 302.6 | 1369 | 60 | 1
8.4 | 5866.7495 | 95 | 302.6 | 1506 | 37.2 | 0
8.4 | 7924.8954 | 97 | 302.5 | 1330 | 56.9 | 1
8.4 | 6605.7376 | 99 | 302.6 | 1660 | 38 | 0
8.4 | 7881.0178 | 101 | 302.5 | 1356 | 55.5 | 1
8.4 | 7679.9554 | 106 | 302.6 | 1438 | 51 | 0
8.4 | 6763.802 | 111 | 302.6 | 1329 | 48.6 | 1
8.4 | 9143.3126 | 114 | 302.6 | 1284 | 68 | 1
8.5 | 7567.3499 | 116 | 302.5 | 1387 | 52.1 | 0
8.4 | 5648.0627 | 119 | 302.6 | 1591 | 33.9 | 0
8.4 | 6489.6031 | 122 | 302.6 | 1589 | 39 | 0
8.4 | 8244.3857 | 125 | 302.7 | 1297 | 60.7 | 1
8.5 | 5678.9132 | 128 | 302.7 | 1545 | 35.1 | 0
8.4 | 6444.5945 | 130 | 302.7 | 1418 | 43.4 | 0
8.4 | 5090.7534 | 135 | 302.7 | 1730 | 28.1 | 0
8.4 | 4337.5757 | 137 | 302.6 | 2001 | 20.7 | 0
8.4 | 6141.1997 | 139 | 302.6 | 1620 | 36.2 | 0
8.4 | 6410.6861 | 141 | 302.6 | 1542 | 39.7 | 0
8.4 | 5666.6086 | 144 | 302.6 | 1424 | 38 | 0
8.4 | 5956.4736 | 146 | 302.7 | 1440 | 39.5 | 0
8.4 | 6812.6643 | 148 | 302.6 | 1520 | 42.8 | 0
8.3 | 5286.3913 | 150 | 302.7 | 1694 | 29.8 | 0
8.4 | 6609.0886 | 152 | 302.6 | 1610 | 39.2 | 0
8.3 | 7247.8806 | 154 | 302.6 | 1331 | 52 | 1
8.2 | 6342.2621 | 156 | 302.6 | 1470 | 41.2 | 0
8.3 | 6093.7929 | 158 | 302.5 | 1577 | 36.9 | 0
8.2 | 5664.3467 | 160 | 302.6 | 1486 | 36.4 | 0
8.2 | 6098.2121 | 162 | 302.4 | 1445 | 40.3 | 0
8.1 | 5764.836 | 164 | 302.4 | 1500 | 36.7 | 0
8.2 | 7242.4352 | 167 | 302.2 | 1456 | 47.5 | 0
8.2 | 5129.0076 | 170 | 302.2 | 1743 | 28.1 | 0
8.1 | 7436.5442 | 172 | 302 | 1409 | 50.4 | 0
8.1 | 6470.586 | 174 | 302 | 1361 | 45.4 | 1
8 | 5305.2932 | 176 | 302.1 | 1753 | 28.9 | 0
8 | 4393.2972 | 178 | 302 | 1832 | 22.9 | 0
8 | 6978.4361 | 180 | 301.9 | 1374 | 48.5 | 1
8.1 | 8521.4853 | 182 | 301.8 | 1334 | 61 | 1
8.2 | 6300.7825 | 185 | 301.8 | 1493 | 40.3 | 0
8.2 | 6757.8958 | 187 | 301.7 | 1317 | 49 | 1
8.2 | 7193.0702 | 189 | 301.7 | 1434 | 47.9 | 0
8.2 | 5981.02 | 192 | 301.7 | 1457 | 39.2 | 0
8.3 | 7370.6753 | 195 | 301.7 | 1391 | 50.6 | 0
8.2 | 4457.501 | 198 | 301.8 | 1781 | 23.9 | 0
8.2 | 5605.5778 | 201 | 301.8 | 1642 | 32.6 | 0
8.2 | 4043.0298 | 203 | 301.8 | 2032 | 19 | 0
8.3 | 3452.7022 | 205 | 301.8 | 2372 | 13.9 | 1
8.2 | 6549.7857 | 208 | 301.8 | 1393 | 44.9 | 0
8.4 | 4982.986 | 210 | 301.7 | 1743 | 27.3 | 0
8.4 | 6164.1124 | 213 | 301.8 | 1457 | 40.4 | 0
8.4 | 1715.8372 | 215 | 301.8 | 2825 | 5.8 | 1
8.4 | 5762.5112 | 217 | 301.8 | 1609 | 34.2 | 0
8.4 | 6365.4157 | 0 | 301.8 | 1437 | 42.3 | 0
8.4 | 7355.5537 | 3 | 301.7 | 1402 | 50.1 | 0
8.4 | 5956.7249 | 5 | 301.7 | 1644 | 34.6 | 0
8.5 | 7871.6034 | 8 | 301.7 | 1471 | 51.1 | 0
8.4 | 3555.977 | 10 | 301.7 | 2695 | 12.6 | 0
8.5 | 7228.1409 | 12 | 301.7 | 1435 | 48.1 | 0
8.5 | 4665.5064 | 14 | 301.6 | 1694 | 26.3 | 0
8.5 | 4699.2262 | 16 | 301.6 | 1687 | 26.6 | 0
8.4 | 4482.0265 | 18 | 301.6 | 1869 | 22.9 | 0
8.5 | 8424.7345 | 20 | 301.4 | 1259 | 63.9 | 1
8.5 | 7216.4646 | 22 | 301.4 | 1460 | 47.2 | 0
8.6 | 6208.7964 | 27 | 301.3 | 1501 | 39.5 | 0
8.6 | 4761.1576 | 30 | 301.4 | 1776 | 25.6 | 0
8.6 | 6272.1416 | 32 | 301.5 | 1468 | 40.8 | 0
8.6 | 6963.3564 | 35 | 301.5 | 1430 | 46.5 | 0
8.7 | 7329.6879 | 37 | 301.4 | 1502 | 46.6 | 0
8.7 | 5489.7261 | 39 | 301.4 | 1623 | 32.3 | 0
8.6 | 5152.2031 | 44 | 301.4 | 1651 | 29.8 | 0
8.6 | 5732.6451 | 47 | 301.5 | 1639 | 33.4 | 0
8.5 | 6618.1155 | 49 | 301.5 | 1417 | 44.6 | 0
8.6 | 6809.9625 | 52 | 301.5 | 1541 | 42.2 | 0
8.6 | 6663.9724 | 54 | 301.6 | 1411 | 45.1 | 0
8.6 | 6524.7053 | 57 | 301.7 | 1397 | 44.6 | 0
8.5 | 5102.5239 | 59 | 301.7 | 1686 | 28.9 | 0
8.4 | 6593.5901 | 61 | 301.7 | 1431 | 44 | 0
8.5 | 7091.6908 | 64 | 301.8 | 1341 | 50.5 | 1
8.5 | 6691.3986 | 66 | 301.7 | 1486 | 43 | 0
8.6 | 8275.6446 | 68 | 301.6 | 1384 | 57.1 | 0
8.5 | 7958.6781 | 70 | 301.6 | 1362 | 55.8 | 1
8.4 | 5093.3714 | 72 | 301.7 | 1660 | 29.3 | 0
8.5 | 6692.9903 | 77 | 301.6 | 1326 | 48.2 | 1
8.4 | 4968.9431 | 79 | 301.6 | 1566 | 30.3 | 0
8.3 | 6245.1343 | 81 | 301.5 | 1549 | 38.5 | 0
8.3 | 5686.3588 | 83 | 301.6 | 1746 | 31.1 | 0
8.2 | 6310.2178 | 86 | 301.7 | 1452 | 41.5 | 0
8.2 | 5637.4127 | 89 | 301.6 | 1588 | 33.9 | 0
8.2 | 6551.2832 | 91 | 301.6 | 1472 | 42.5 | 0
8.2 | 6344.346 | 93 | 301.7 | 1607 | 37.7 | 0
8.3 | 7987.2876 | 95 | 301.6 | 1423 | 53.6 | 0
8.3 | 6544.5811 | 100 | 301.6 | 1440 | 43.4 | 0
8.3 | 6393.0408 | 102 | 301.6 | 1397 | 43.7 | 0
8.2 | 7437.0468 | 104 | 301.7 | 1524 | 46.6 | 0
8.2 | 6565.9126 | 106 | 301.7 | 1533 | 40.9 | 0
8.1 | 6734.3338 | 109 | 301.7 | 1398 | 46 | 0
8.1 | 9170.2047 | 111 | 301.7 | 1284 | 68.2 | 1
8.1 | 6136.2045 | 114 | 301.7 | 1491 | 39.3 | 0
8.1 | 7617.6888 | 116 | 301.8 | 1418 | 51.3 | 0
8 | 6443.5054 | 121 | 301.8 | 1546 | 39.8 | 0
7.9 | 5087.2138 | 124 | 301.8 | 1598 | 30.4 | 0
7.9 | 4964.7752 | 126 | 301.9 | 1724 | 27.5 | 0
7.9 | 7054.2429 | 131 | 301.9 | 1507 | 44.7 | 0
7.8 | 5244.6918 | 133 | 301.9 | 1595 | 31.4 | 0
7.8 | 6157.536 | 135 | 301.9 | 1568 | 37.5 | 0
7.8 | 6553.21 | 138 | 301.8 | 1432 | 43.7 | 0
7.8 | 6382.3908 | 140 | 301.9 | 1424 | 42.8 | 0
7.7 | 9100.3984 | 142 | 302 | 1386 | 62.7 | 1
7.8 | 8858.6418 | 145 | 302 | 1456 | 58.1 | 0
7.8 | 7680.5837 | 147 | 302 | 1280 | 57.3 | 1
7.8 | 5353.1817 | 152 | 302 | 1649 | 31 | 0
7.9 | 7779.6069 | 154 | 302 | 1407 | 52.8 | 0
7.9 | 5802.221 | 156 | 302 | 1606 | 34.5 | 0
7.9 | 6092.4002 | 161 | 302.1 | 1531 | 38 | 0
8 | 5784.67 | 164 | 302.1 | 1543 | 35.8 | 0
8 | 6960.508 | 166 | 302.1 | 1379 | 48.2 | 1
8 | 7061.2905 | 169 | 302.1 | 1447 | 46.6 | 0
8 | 4750.3505 | 171 | 302.1 | 1844 | 24.6 | 0
8 | 5056.7717 | 176 | 302.1 | 1615 | 29.9 | 0
8 | 7404.8769 | 181 | 302 | 1449 | 48.8 | 0
7.9 | 7471.0599 | 183 | 302 | 1388 | 51.4 | 0
7.9 | 6485.4772 | 185 | 302 | 1447 | 42.8 | 0
8 | 4983.6667 | 190 | 302 | 1664 | 28.6 | 0
7.9 | 4941.9462 | 192 | 302 | 1735 | 27.2 | 0
7.9 | 7889.6886 | 197 | 302 | 1308 | 57.6 | 1
7.8 | 6199.424 | 199 | 302 | 1480 | 40 | 0
7.7 | 6283.8597 | 201 | 301.9 | 1439 | 41.7 | 0
7.8 | 5763.2338 | 204 | 301.9 | 1533 | 35.9 | 0
7.7 | 5652.2411 | 207 | 302 | 1551 | 34.8 | 0
7.7 | 5375.0891 | 209 | 302 | 1414 | 36.3 | 0
7.7 | 5619.7569 | 211 | 301.9 | 1551 | 34.6 | 0
7.8 | 7368.5181 | 214 | 301.8 | 1436 | 49 | 0
7.7 | 6642.7038 | 217 | 301.9 | 1385 | 45.8 | 0
7.7 | 5459.3887 | 220 | 301.8 | 1732 | 30.1 | 0
7.7 | 7235.1048 | 223 | 301.9 | 1410 | 49 | 0
7.7 | 6541.5652 | 225 | 301.9 | 1446 | 43.2 | 0
7.7 | 6324.0408 | 227 | 301.8 | 1525 | 39.6 | 0
7.8 | 8903.1897 | 229 | 301.7 | 1298 | 65.5 | 1
7.8 | 6452.438 | 231 | 301.8 | 1443 | 42.7 | 0
7.9 | 6840.5827 | 233 | 301.8 | 1442 | 45.3 | 1
7.8 | 5742.4364 | 0 | 301.9 | 1719 | 31.9 | 0
7.8 | 6320.983 | 2 | 302 | 1532 | 39.4 | 0
7.8 | 4845.1012 | 4 | 302 | 1701 | 27.2 | 0
7.9 | 6399.4916 | 6 | 302.1 | 1355 | 45.1 | 1
7.9 | 6755.8432 | 9 | 302.2 | 1421 | 45.4 | 0
7.9 | 7392.0591 | 12 | 302.2 | 1368 | 51.6 | 1
7.9 | 6885.9474 | 15 | 302.2 | 1458 | 45.1 | 0
7.9 | 5695.8465 | 17 | 302.2 | 1572 | 34.6 | 0
7.8 | 7563.0983 | 20 | 302.2 | 1483 | 48.7 | 0
7.8 | 6401.0309 | 22 | 302.3 | 1513 | 40.4 | 0
7.8 | 6213.1109 | 24 | 302.3 | 1383 | 42.9 | 0
7.8 | 6075.8858 | 29 | 302.4 | 1539 | 37.7 | 0
7.8 | 6187.0042 | 31 | 302.3 | 1563 | 37.8 | 0
7.8 | 5141.1342 | 34 | 302.3 | 1653 | 29.7 | 0
7.8 | 7211.8255 | 36 | 302.3 | 1353 | 50.9 | 1
7.8 | 6702.5827 | 38 | 302.2 | 1468 | 43.6 | 0
7.9 | 5330.5412 | 43 | 302.3 | 1506 | 33.8 | 0
7.8 | 7253.0329 | 48 | 302.3 | 1388 | 49.9 | 0
7.8 | 7137.8723 | 50 | 302.4 | 1485 | 45.9 | 0
7.8 | 6341.8956 | 53 | 302.4 | 1331 | 45.5 | 1
7.8 | 8123.2351 | 55 | 302.5 | 1326 | 58.5 | 1
7.9 | 8087.2743 | 57 | 302.3 | 1394 | 55.4 | 0
7.7 | 3976.2289 | 59 | 302.4 | 2009 | 18.9 | 0
7.7 | 7764.6529 | 61 | 302.4 | 1358 | 54.6 | 1
7.7 | 5347.9666 | 64 | 302.5 | 1586 | 32.2 | 0
7.8 | 5585.8486 | 66 | 302.5 | 1688 | 31.6 | 0
7.9 | 6559.6608 | 68 | 302.6 | 1450 | 43.2 | 0
7.8 | 6924.6519 | 70 | 302.7 | 1398 | 47.3 | 0
7.8 | 6255.5539 | 73 | 302.7 | 1520 | 39.3 | 0
7.8 | 6769.9176 | 75 | 302.6 | 1514 | 42.7 | 0
7.8 | 5791.5605 | 77 | 302.6 | 1532 | 36.1 | 0
7.8 | 9548.579 | 80 | 302.6 | 1365 | 66.8 | 1
7.7 | 5708.748 | 82 | 302.6 | 1642 | 33.2 | 0
7.6 | 3026.4918 | 84 | 302.6 | 2676 | 10.8 | 1
7.6 | 4177.7939 | 87 | 302.6 | 1873 | 21.3 | 0
7.6 | 8658.2496 | 92 | 302.6 | 1325 | 62.4 | 1
7.6 | 3885.1539 | 94 | 302.6 | 2157 | 17.2 | 0
7.6 | 6383.417 | 97 | 302.6 | 1563 | 39 | 0
7.6 | 5294.7479 | 100 | 302.6 | 1631 | 31 | 0
7.7 | 5977.8679 | 103 | 302.5 | 1547 | 36.9 | 0
7.7 | 6257.1876 | 105 | 302.6 | 1479 | 40.4 | 0
7.7 | 7061.5942 | 107 | 302.4 | 1379 | 48.9 | 1
7.7 | 4231.442 | 110 | 302.4 | 1906 | 21.2 | 0
7.8 | 6054.4287 | 112 | 302.3 | 1731 | 33.4 | 0
7.8 | 5373.7277 | 115 | 302.3 | 1688 | 30.4 | 0
7.9 | 8250.6584 | 120 | 302.3 | 1443 | 54.6 | 0
7.8 | 7021.2666 | 125 | 302.4 | 1445 | 46.4 | 0
7.8 | 6747.2667 | 127 | 302.4 | 1435 | 44.9 | 0
7.7 | 5360.8681 | 132 | 302.4 | 1556 | 32.9 | 0
7.8 | 7290.2608 | 134 | 302.3 | 1321 | 52.7 | 1
7.7 | 5912.1352 | 136 | 302.4 | 1577 | 35.8 | 0
7.8 | 5155.7426 | 139 | 302.4 | 1578 | 31.2 | 0
7.7 | 7766.1818 | 141 | 302.4 | 1418 | 52.3 | 0
7.8 | 8133.9794 | 143 | 302.4 | 1392 | 55.8 | 0
7.8 | 6662.7053 | 146 | 302.5 | 1446 | 44 | 0
7.7 | 7042.1477 | 148 | 302.5 | 1329 | 50.6 | 1
7.7 | 5695.9721 | 150 | 302.5 | 1563 | 34.8 | 0
7.8 | 8445.3538 | 152 | 302.5 | 1405 | 57.4 | 0
7.8 | 3726.3565 | 154 | 302.4 | 2224 | 16 | 0
7.7 | 5373.0156 | 156 | 302.5 | 1716 | 29.9 | 0
7.8 | 5888.615 | 158 | 302.5 | 1584 | 35.5 | 0
7.8 | 6513.4164 | 160 | 302.5 | 1488 | 41.8 | 0
7.9 | 7366.9263 | 163 | 302.4 | 1374 | 51.2 | 1
7.9 | 7835.7159 | 165 | 302.4 | 1378 | 54.3 | 1
7.8 | 6058.2929 | 168 | 302.5 | 1551 | 37.3 | 0
7.8 | 6634.4414 | 170 | 302.5 | 1549 | 40.9 | 0
7.8 | 5939.9697 | 172 | 302.5 | 1447 | 39.2 | 0
7.8 | 7872.8496 | 175 | 302.4 | 1400 | 53.7 | 0
7.7 | 7159.5807 | 177 | 302.4 | 1401 | 48.8 | 0
7.7 | 4833.1736 | 179 | 302.4 | 1597 | 28.9 | 0
7.8 | 7163.0574 | 184 | 302.3 | 1487 | 46 | 0
7.8 | 4888.6438 | 186 | 302.5 | 1710 | 27.3 | 0
7.8 | 7382.8228 | 189 | 302.6 | 1478 | 47.7 | 0
7.8 | 4800.459 | 191 | 302.6 | 1743 | 26.3 | 0
7.9 | 5481.9663 | 193 | 302.6 | 1596 | 32.8 | 0
7.8 | 5296.0674 | 195 | 302.7 | 1642 | 30.8 | 0
7.8 | 8967.3202 | 197 | 302.7 | 1263 | 67.8 | 1
7.8 | 4201.1988 | 199 | 302.8 | 2016 | 19.9 | 0
7.8 | 5337.1072 | 201 | 302.8 | 1671 | 30.5 | 0
7.8 | 6351.5612 | 203 | 302.8 | 1404 | 43.2 | 0
7.8 | 6326.8682 | 205 | 302.8 | 1470 | 41.1 | 0
7.8 | 6417.6919 | 207 | 302.8 | 1617 | 37.9 | 0
7.8 | 5238.618 | 209 | 302.7 | 1725 | 29 | 0
7.8 | 6193.2874 | 211 | 302.7 | 1446 | 40.9 | 1
7.9 | 5617.7253 | 0 | 302.7 | 1564 | 34.3 | 0
7.8 | 5089.0778 | 2 | 302.8 | 1670 | 29.1 | 0
7.9 | 7654.8959 | 4 | 302.7 | 1501 | 48.7 | 0
7.8 | 5830.9038 | 6 | 302.7 | 1551 | 35.9 | 0
7.8 | 5728.7076 | 8 | 302.7 | 1563 | 35 | 0
7.8 | 5913.7269 | 10 | 302.7 | 1351 | 41.8 | 1
7.8 | 7720.1155 | 12 | 302.6 | 1415 | 52.1 | 0
7.7 | 5898.6053 | 14 | 302.6 | 1647 | 34.2 | 0
7.7 | 6434.3319 | 16 | 302.5 | 1477 | 41.6 | 0
7.6 | 4329.596 | 18 | 302.6 | 1923 | 21.5 | 0
7.7 | 7543.6099 | 20 | 302.7 | 1305 | 55.2 | 1
7.8 | 5675.2376 | 25 | 302.6 | 1544 | 35.1 | 0
7.8 | 6059.0154 | 28 | 302.7 | 1568 | 36.9 | 0
7.7 | 6658.129 | 33 | 302.7 | 1489 | 42.7 | 0
7.8 | 6548.9898 | 35 | 302.6 | 1451 | 43.1 | 0
7.7 | 5764.7732 | 38 | 302.7 | 1542 | 35.7 | 0
7.9 | 4156.651 | 40 | 302.6 | 1965 | 20.2 | 0
8 | 5488.7941 | 43 | 302.5 | 1436 | 36.5 | 0
7.9 | 5941.6452 | 45 | 302.5 | 1509 | 37.6 | 0
7.9 | 6259.8893 | 48 | 302.5 | 1487 | 40.2 | 0
7.9 | 4181.4801 | 50 | 302.5 | 1967 | 20.3 | 0
7.8 | 7864.4406 | 52 | 302.6 | 1409 | 53.3 | 0
7.9 | 8386.8154 | 57 | 302.6 | 1420 | 56.4 | 0
7.8 | 5965.3434 | 60 | 302.7 | 1511 | 37.7 | 0
7.8 | 5197.7667 | 62 | 302.6 | 1649 | 30.1 | 0
7.8 | 8140.3883 | 67 | 302.6 | 1359 | 57.2 | 1
7.9 | 6050.7216 | 69 | 302.5 | 1605 | 36 | 0
7.8 | 5741.5882 | 72 | 302.5 | 1523 | 36 | 0
7.8 | 6084.6509 | 74 | 302.6 | 1614 | 36 | 0
7.7 | 4938.1135 | 79 | 302.6 | 1721 | 27.4 | 0
7.8 | 6209.4352 | 84 | 302.6 | 1638 | 36.2 | 0
7.7 | 7390.9282 | 86 | 302.5 | 1307 | 54 | 1
7.8 | 4866.1918 | 88 | 302.4 | 1642 | 28.3 | 0
7.7 | 5592.624 | 90 | 302.5 | 1751 | 30.5 | 0
7.7 | 5443.555 | 93 | 302.4 | 1645 | 31.6 | 0
7.7 | 6988.6777 | 95 | 302.4 | 1426 | 46.8 | 0
7.7 | 5825.783 | 97 | 302.4 | 1520 | 36.6 | 0
7.7 | 5691.1341 | 100 | 302.4 | 1709 | 31.8 | 0
7.6 | 6958.8116 | 102 | 302.4 | 1426 | 46.6 | 0
7.7 | 6539.4813 | 104 | 302.4 | 1429 | 43.7 | 0
7.8 | 8795.4747 | 106 | 302.4 | 1346 | 62.4 | 1
7.7 | 6547.3038 | 108 | 302.5 | 1454 | 43 | 0
7.8 | 7314.116 | 110 | 302.5 | 1411 | 49.5 | 0
7.9 | 4854.8192 | 113 | 302.4 | 1900 | 24.4 | 0
7.9 | 5606.6879 | 115 | 302.4 | 1479 | 36.2 | 0
7.9 | 7142.2182 | 117 | 302.5 | 1415 | 48.2 | 0
7.8 | 6285.3991 | 119 | 302.5 | 1539 | 39 | 0
7.9 | 5029.911 | 121 | 302.4 | 1520 | 31.6 | 0
7.9 | 7098.3405 | 123 | 302.4 | 1480 | 45.8 | 0
8 | 5181.5665 | 125 | 302.4 | 1666 | 29.7 | 0
8 | 7257.6824 | 127 | 302.4 | 1456 | 47.6 | 0
8 | 4667.7369 | 129 | 302.4 | 1865 | 23.9 | 0
8 | 4338.4239 | 131 | 302.5 | 1918 | 21.6 | 0
7.9 | 7541.8506 | 134 | 302.5 | 1488 | 48.4 | 0
8 | 6204.4087 | 136 | 302.5 | 1527 | 38.8 | 0
8 | 6465.2662 | 139 | 302.4 | 1463 | 42.2 | 0
8 | 6132.2461 | 142 | 302.4 | 1521 | 38.5 | 0
8.1 | 6565.9859 | 144 | 302.4 | 1372 | 45.7 | 1
8 | 6233.6151 | 147 | 302.5 | 1507 | 39.5 | 0
8 | 5696.7471 | 149 | 302.4 | 1586 | 34.3 | 0
7.9 | 6540.1829 | 152 | 302.5 | 1487 | 42 | 0
8 | 6557.9853 | 154 | 302.5 | 1520 | 41.2 | 0
7.9 | 6239.4061 | 156 | 302.5 | 1422 | 41.9 | 0
7.9 | 7559.475 | 161 | 302.4 | 1375 | 52.5 | 1
7.8 | 4788.2173 | 164 | 302.4 | 1633 | 28 | 0
7.8 | 5697.6686 | 166 | 302.4 | 1503 | 36.2 | 0
7.8 | 6380.6001 | 168 | 302.4 | 1351 | 45.1 | 1
7.9 | 5722.3616 | 170 | 302.3 | 1548 | 35.3 | 0
7.9 | 4692.0738 | 172 | 302.4 | 1923 | 23.3 | 0
7.8 | 5434.8842 | 174 | 302.5 | 1592 | 32.6 | 0
7.9 | 5890.2906 | 176 | 302.5 | 1580 | 35.6 | 0
7.9 | 6993.5786 | 179 | 302.5 | 1427 | 46.8 | 0
7.9 | 5413.8879 | 181 | 302.5 | 1581 | 32.7 | 0
7.9 | 6442.9818 | 184 | 302.6 | 1542 | 39.9 | 0
7.9 | 7783.8271 | 187 | 302.5 | 1349 | 55.1 | 1
8 | 6587.8305 | 189 | 302.5 | 1463 | 43 | 0
7.9 | 6464.6588 | 191 | 302.5 | 1429 | 43.2 | 0
7.9 | 8144.4514 | 194 | 302.5 | 1451 | 53.6 | 0
7.9 | 5886.2274 | 197 | 302.6 | 1511 | 37.2 | 0
8 | 6082.923 | 199 | 302.6 | 1549 | 37.5 | 0
8 | 6344.0842 | 201 | 302.5 | 1507 | 40.2 | 0
7.9 | 5378.2935 | 204 | 302.6 | 1524 | 33.7 | 0
7.8 | 4469.0307 | 207 | 302.7 | 1880 | 22.7 | 0
7.9 | 6946.0148 | 0 | 302.6 | 1461 | 45.4 | 0
7.9 | 5162.0258 | 2 | 302.6 | 1748 | 28.2 | 0
7.9 | 4725.2806 | 4 | 302.7 | 1690 | 26.7 | 0
7.9 | 7232.8847 | 6 | 302.7 | 1349 | 51.2 | 1
7.9 | 4643.4733 | 9 | 302.7 | 1686 | 26.3 | 0
8 | 6809.6798 | 11 | 302.7 | 1369 | 47.5 | 1
8 | 6557.7863 | 13 | 302.7 | 1433 | 43.7 | 0
8 | 7007.2655 | 15 | 302.7 | 1597 | 41.9 | 0
7.9 | 5428.8942 | 17 | 302.9 | 1610 | 32.2 | 0
8 | 8447.1969 | 19 | 302.7 | 1398 | 57.7 | 0
8 | 4140.6288 | 21 | 302.7 | 1977 | 20 | 0
8 | 6270.843 | 23 | 302.8 | 1516 | 39.5 | 0
8.1 | 7343.49 | 25 | 302.7 | 1275 | 55 | 1
8 | 7414.2807 | 30 | 302.8 | 1402 | 50.5 | 0
8 | 6792.1078 | 32 | 302.8 | 1451 | 44.7 | 0
8.1 | 5878.5096 | 35 | 302.7 | 1555 | 36.1 | 0
8.1 | 5996.2672 | 38 | 302.8 | 1636 | 35 | 0
8.1 | 7171.8958 | 40 | 302.8 | 1312 | 52.2 | 1
8.1 | 5330.0804 | 42 | 302.8 | 1708 | 29.8 | 0
8.1 | 5947.4677 | 44 | 302.9 | 1556 | 36.5 | 0
8.2 | 6541.4395 | 47 | 302.8 | 1436 | 43.5 | 0
8.1 | 5975.4698 | 52 | 302.9 | 1402 | 40.7 | 0
8.1 | 7509.0837 | 55 | 302.9 | 1437 | 49.9 | 0
8.2 | 4396.8577 | 58 | 302.9 | 1926 | 21.8 | 0
8.2 | 4467.3552 | 61 | 303 | 1800 | 23.7 | 0
8.2 | 5602.164 | 63 | 303 | 1641 | 32.6 | 0
8.2 | 6935.2705 | 65 | 303 | 1374 | 48.2 | 1
8.2 | 5788.7122 | 67 | 303 | 1494 | 37 | 0
8.2 | 5515.9061 | 69 | 303 | 1601 | 32.9 | 0
8.3 | 6314.0505 | 71 | 302.9 | 1634 | 36.9 | 0
8.3 | 5791.6338 | 73 | 302.9 | 1467 | 37.7 | 0
8.3 | 5242.8068 | 76 | 302.8 | 1550 | 32.3 | 0
8.3 | 5270.411 | 78 | 302.8 | 1563 | 32.2 | 0
8.2 | 7055.8765 | 80 | 302.7 | 1395 | 48.3 | 0
8.2 | 5270.9555 | 82 | 302.8 | 1507 | 33.4 | 0
8.2 | 6305.6101 | 85 | 302.8 | 1564 | 38.5 | 0
8.3 | 5406.6936 | 87 | 302.8 | 1721 | 30 | 0
8.3 | 5504.2508 | 89 | 302.8 | 1456 | 36.1 | 0
8.3 | 3918.1616 | 91 | 302.9 | 2102 | 17.8 | 0
8.2 | 5520.2624 | 96 | 302.9 | 1555 | 33.9 | 0
8.2 | 6182.3651 | 98 | 303 | 1409 | 41.9 | 0
8.2 | 6013.2109 | 100 | 303 | 1387 | 41.4 | 0
8.2 | 6711.9237 | 103 | 303 | 1460 | 43.9 | 0
8.2 | 6784.1386 | 106 | 303 | 1361 | 47.6 | 1
8.1 | 6709.4104 | 108 | 303 | 1490 | 43 | 0
8.1 | 7207.9614 | 111 | 303.1 | 1399 | 49.2 | 0
8 | 8297.5939 | 113 | 303.1 | 1420 | 55.8 | 0
8 | 6290.3 | 115 | 303 | 1359 | 44.2 | 1
8.1 | 7801.5981 | 117 | 303 | 1372 | 54.3 | 1
8 | 6152.855 | 120 | 303 | 1409 | 41.7 | 0
8.1 | 8864.7156 | 123 | 302.9 | 1452 | 58.3 | 0
8.1 | 4688.5238 | 128 | 302.9 | 1820 | 24.6 | 0
8.1 | 7491.7002 | 130 | 302.9 | 1469 | 48.7 | 0
8.2 | 7381.3777 | 135 | 302.9 | 1556 | 45.3 | 0
8.1 | 4188.3811 | 137 | 303 | 1980 | 20.2 | 0
8.2 | 6044.6478 | 139 | 303 | 1519 | 38 | 0
8.2 | 6708.7821 | 142 | 303 | 1456 | 44 | 0
8.1 | 6612.8795 | 144 | 303.1 | 1394 | 45.3 | 0
8.3 | 8033.3854 | 146 | 303 | 1365 | 56.2 | 1
8.3 | 3790.9687 | 148 | 303 | 2194 | 16.5 | 0
8.2 | 8168.8721 | 150 | 303.1 | 1403 | 55.6 | 0
8.2 | 5823.5839 | 152 | 303 | 1503 | 37 | 0
8.3 | 5501.4547 | 157 | 303 | 1793 | 29.3 | 0
8.3 | 4692.5556 | 159 | 303.1 | 1829 | 24.5 | 0
8.3 | 4467.5961 | 161 | 303.1 | 1831 | 23.3 | 0
8.3 | 7493.3443 | 164 | 303 | 1335 | 53.6 | 1
8.2 | 4241.4951 | 167 | 303.1 | 2056 | 19.7 | 0
8.2 | 7359.0514 | 172 | 303.1 | 1336 | 52.6 | 1
8.2 | 7161.9055 | 174 | 303 | 1341 | 51 | 1
8.1 | 5960.6415 | 176 | 303 | 1526 | 37.3 | 0
8.1 | 6499.7086 | 179 | 303 | 1525 | 40.7 | 0
8.1 | 5951.6984 | 181 | 303 | 1428 | 39.8 | 0
8.2 | 7231.1987 | 184 | 303 | 1511 | 45.7 | 0
8.2 | 5192.7716 | 186 | 303 | 1664 | 29.8 | 0
8.2 | 6485.1839 | 188 | 303 | 1592 | 38.9 | 0
8.1 | 6137.6287 | 191 | 303 | 1597 | 36.7 | 0
8.2 | 4742.0881 | 194 | 303 | 1735 | 26.1 | 0
8.3 | 4364.0803 | 196 | 302.9 | 1751 | 23.8 | 0
8.2 | 6459.3181 | 198 | 303 | 1383 | 44.6 | 0
8.3 | 7479.2071 | 200 | 302.9 | 1330 | 53.7 | 1
8.2 | 7308.5135 | 203 | 303 | 1382 | 50.5 | 0
8.2 | 5587.0214 | 205 | 303 | 1755 | 30.4 | 0
8.2 | 6033.9455 | 207 | 303 | 1614 | 35.7 | 0
8.3 | 6601.3394 | 210 | 303 | 1466 | 43 | 0
8.2 | 4777.4206 | 212 | 303.1 | 1847 | 24.7 | 0
8.2 | 5371.6333 | 215 | 303.1 | 1474 | 34.8 | 0
8.2 | 5517.9691 | 217 | 303.1 | 1657 | 31.8 | 0
8.1 | 6025.9553 | 219 | 303.1 | 1435 | 40.1 | 0
8.2 | 6680.4867 | 221 | 303.1 | 1494 | 42.7 | 0
8.2 | 7078.5275 | 226 | 303.2 | 1238 | 54.6 | 1
8.2 | 7514.791 | 228 | 303.2 | 1324 | 54.2 | 1
8.2 | 6532.0985 | 230 | 303.2 | 1514 | 41.2 | 0
8.1 | 4643.201 | 232 | 303.3 | 1732 | 25.6 | 0
8.1 | 7211.2286 | 234 | 303.3 | 1497 | 46 | 1
8.1 | 4408.3978 | 0 | 303.3 | 1958 | 21.5 | 0
8.1 | 5547.542 | 2 | 303.3 | 1630 | 32.5 | 0
8.1 | 8633.588 | 4 | 303.3 | 1395 | 59.1 | 0
8.1 | 5295.5857 | 7 | 303.3 | 1658 | 30.5 | 0
8.2 | 7218.758 | 9 | 303.2 | 1349 | 51.1 | 1
8.1 | 8043.627 | 11 | 303.1 | 1452 | 52.9 | 0
8 | 5925.7906 | 13 | 303.1 | 1594 | 35.5 | 0
7.9 | 7526.8547 | 16 | 303.1 | 1510 | 47.6 | 0
8 | 4387.8099 | 19 | 303.1 | 1854 | 22.6 | 0
8.1 | 5499.8735 | 21 | 303.1 | 1626 | 32.3 | 0
8.1 | 6001.0424 | 23 | 303.1 | 1628 | 35.2 | 0
8.1 | 6118.7058 | 25 | 303.1 | 1679 | 34.8 | 0
8.1 | 6938.7996 | 27 | 303.1 | 1489 | 44.5 | 0
8 | 6615.3823 | 30 | 303.2 | 1439 | 43.9 | 0
8 | 6799.9932 | 32 | 303.3 | 1350 | 48.1 | 1
7.9 | 5334.6358 | 34 | 303.3 | 1607 | 31.7 | 0
8 | 7840.0827 | 39 | 303.3 | 1389 | 53.9 | 0
8 | 7560.0091 | 41 | 303.3 | 1566 | 46.1 | 0
8 | 7390.9282 | 44 | 303.4 | 1307 | 54 | 1
8.2 | 6013.5879 | 47 | 303.3 | 1569 | 36.6 | 0
8.1 | 5290.5172 | 50 | 303.3 | 1651 | 30.6 | 0
8.1 | 4943.4961 | 55 | 303.3 | 1692 | 27.9 | 0
8.2 | 6800.8205 | 60 | 303.3 | 1373 | 47.3 | 1
8.2 | 5985.2716 | 63 | 303.2 | 1610 | 35.5 | 0
8.1 | 6867.2653 | 65 | 303.3 | 1511 | 43.4 | 0
8.2 | 8221.274 | 67 | 303.3 | 1412 | 55.6 | 0
8.1 | 5690.0869 | 69 | 303.4 | 1501 | 36.2 | 0
8.1 | 6633.7188 | 71 | 303.4 | 1414 | 44.8 | 0
8 | 5714.7275 | 73 | 303.5 | 1629 | 33.5 | 0
8.1 | 4191.1771 | 78 | 303.4 | 1879 | 21.3 | 0
8.1 | 7215.4174 | 80 | 303.5 | 1466 | 47 | 0
8.1 | 6198.1255 | 85 | 303.6 | 1476 | 40.1 | 0
8.2 | 5449.2623 | 90 | 303.6 | 1695 | 30.7 | 0
8.1 | 6214.2733 | 92 | 303.6 | 1491 | 39.8 | 0
8.2 | 6028.4477 | 94 | 303.6 | 1659 | 34.7 | 0
8.2 | 5201.8508 | 97 | 303.6 | 1567 | 31.7 | 0
8.2 | 5981.02 | 99 | 303.6 | 1736 | 32.9 | 0
8.2 | 6666.559 | 101 | 303.6 | 1421 | 44.8 | 1
8.2 | 5247.6868 | 104 | 303.6 | 1627 | 30.8 | 0
8.1 | 5594.1843 | 107 | 303.5 | 1562 | 34.2 | 0
8.1 | 3886.2639 | 110 | 303.5 | 2183 | 17 | 0
8.1 | 6291.9651 | 112 | 303.5 | 1577 | 38.1 | 0
8.1 | 5946.4205 | 114 | 303.4 | 1560 | 36.4 | 0
8.1 | 6677.8897 | 117 | 303.4 | 1483 | 43 | 0
8 | 5352.8152 | 120 | 303.5 | 1535 | 33.3 | 0
8 | 4978.1375 | 122 | 303.4 | 1606 | 29.6 | 0
8.1 | 4699.8231 | 125 | 303.4 | 1817 | 24.7 | 0
8.1 | 7575.361 | 128 | 303.4 | 1424 | 50.8 | 0
8.3 | 5501.549 | 130 | 303.3 | 1514 | 34.7 | 0
8.2 | 6327.528 | 132 | 303.4 | 1449 | 41.7 | 0
8.1 | 5600.635 | 134 | 303.5 | 1573 | 34 | 0
8.2 | 6862.4692 | 137 | 303.4 | 1564 | 41.9 | 0
8.1 | 6908.7554 | 139 | 303.5 | 1428 | 46.2 | 0
8.2 | 5259.0384 | 141 | 303.5 | 1620 | 31 | 0
8.2 | 5424.1609 | 143 | 303.5 | 1584 | 32.7 | 0
8.2 | 8548.2517 | 148 | 303.6 | 1222 | 66.8 | 1
8.2 | 6373.2592 | 150 | 303.6 | 1432 | 42.5 | 0
8.2 | 5443.4817 | 153 | 303.7 | 1561 | 33.3 | 0
8.2 | 5611.4003 | 155 | 303.6 | 1614 | 33.2 | 0
8.2 | 4574.7665 | 157 | 303.5 | 1959 | 22.3 | 0
8.3 | 4784.0285 | 159 | 303.5 | 1944 | 23.5 | 0
8.3 | 4844.2844 | 161 | 303.4 | 1793 | 25.8 | 0
8.2 | 7571.256 | 163 | 303.4 | 1446 | 50 | 0
8.3 | 5641.3292 | 166 | 303.4 | 1673 | 32.2 | 0
8.3 | 7012.3654 | 168 | 303.4 | 1515 | 44.2 | 0
8.4 | 5879.7767 | 171 | 303.4 | 1564 | 35.9 | 0
8.3 | 6868.0821 | 173 | 303.5 | 1451 | 45.2 | 0
8.4 | 5017.3342 | 175 | 303.4 | 1693 | 28.3 | 0
8.3 | 6538.1723 | 180 | 303.4 | 1476 | 42.3 | 0
8.2 | 5396.3473 | 182 | 303.4 | 1712 | 30.1 | 0
8.2 | 6774.8604 | 184 | 303.4 | 1425 | 45.4 | 0
8.3 | 7952.6044 | 187 | 303.3 | 1337 | 56.8 | 1
8.3 | 6176.4903 | 189 | 303.4 | 1690 | 34.9 | 0
8.3 | 6248.3597 | 192 | 303.4 | 1353 | 44.1 | 1
8.3 | 4419.3201 | 195 | 303.5 | 1927 | 21.9 | 0
8.4 | 6219.9177 | 197 | 303.4 | 1391 | 42.7 | 0
8.4 | 7281.1188 | 200 | 303.4 | 1366 | 50.9 | 1
8.5 | 5860.5082 | 202 | 303.4 | 1771 | 31.6 | 0
8.4 | 6758.5241 | 204 | 303.4 | 1515 | 42.6 | 0
8.4 | 4087.63 | 207 | 303.4 | 2133 | 18.3 | 0
8.4 | 6600.1874 | 210 | 303.4 | 1341 | 47 | 1
8.3 | 6934.8307 | 213 | 303.4 | 1406 | 47.1 | 0
8.4 | 8342.6235 | 215 | 303.4 | 1306 | 61 | 1
8.4 | 5606.0805 | 217 | 303.3 | 1508 | 35.5 | 0
8.3 | 6144.4565 | 219 | 303.3 | 1301 | 45.1 | 1
8.4 | 6204.8171 | 221 | 303.3 | 1539 | 38.5 | 0
8.3 | 6931.0398 | 223 | 303.3 | 1484 | 44.6 | 0
8.3 | 6186.2712 | 225 | 303.2 | 1507 | 39.2 | 0
8.3 | 6871.7264 | 227 | 303.2 | 1544 | 42.5 | 0
8.3 | 6004.9275 | 0 | 303.2 | 1513 | 37.9 | 0
8.3 | 8142.5245 | 2 | 303.2 | 1336 | 58.2 | 1
8.2 | 4182.3074 | 5 | 303.2 | 2102 | 19 | 0
8.2 | 7611.4475 | 8 | 303.2 | 1351 | 53.8 | 1
8.2 | 5901.5165 | 10 | 303.3 | 1601 | 35.2 | 0
8.1 | 7716.7854 | 12 | 303.2 | 1393 | 52.9 | 0
8 | 5618.2699 | 14 | 303.3 | 1592 | 33.7 | 0
8 | 7643.1149 | 16 | 303.3 | 1409 | 51.8 | 0
8 | 6914.4731 | 18 | 303.3 | 1393 | 47.4 | 0
8 | 6657.3122 | 20 | 303.2 | 1475 | 43.1 | 0
8 | 6814.2561 | 25 | 303.2 | 1427 | 45.6 | 0
7.9 | 5040.1631 | 27 | 303.3 | 1763 | 27.3 | 0
8 | 6665.6479 | 29 | 303.2 | 1363 | 46.7 | 1
8 | 7483.6682 | 31 | 303.2 | 1404 | 50.9 | 0
8 | 5638.8788 | 33 | 303.2 | 1688 | 31.9 | 0
8.1 | 5898.1446 | 36 | 303.3 | 1510 | 37.3 | 0
8 | 6212.9329 | 38 | 303.3 | 1502 | 39.5 | 0
8.2 | 6159.2325 | 43 | 303.2 | 1607 | 36.6 | 0
8.2 | 7942.2999 | 48 | 303.3 | 1384 | 54.8 | 0
8.3 | 6956.9161 | 51 | 303.4 | 1295 | 51.3 | 1
8.3 | 3961.4529 | 53 | 303.4 | 1991 | 19 | 0
8.2 | 6709.578 | 58 | 303.4 | 1497 | 42.8 | 0
8.1 | 7471.3008 | 60 | 303.5 | 1465 | 48.7 | 0
8.1 | 6627.3623 | 62 | 303.5 | 1361 | 46.5 | 1
8.1 | 6233.0391 | 64 | 303.6 | 1546 | 38.5 | 0
8.2 | 7350.967 | 66 | 303.7 | 1332 | 52.7 | 1
8.3 | 3179.1107 | 71 | 303.7 | 2663 | 11.4 | 1
8.4 | 6935.9931 | 74 | 303.7 | 1443 | 45.9 | 0
8.3 | 7135.3276 | 76 | 303.7 | 1402 | 48.6 | 0
8.3 | 4457.9304 | 79 | 303.7 | 1892 | 22.5 | 0
8.4 | 6149.8391 | 81 | 303.6 | 1645 | 35.7 | 0
8.3 | 7728.0533 | 84 | 303.6 | 1473 | 50.1 | 0
8.4 | 7251.4516 | 86 | 303.6 | 1309 | 52.9 | 1
8.3 | 5998.6129 | 88 | 303.6 | 1544 | 37.1 | 0
8.4 | 6938.6634 | 93 | 303.5 | 1344 | 49.3 | 1
8.3 | 6095.9606 | 95 | 303.6 | 1617 | 36 | 0
8.4 | 5695.3543 | 98 | 303.6 | 1435 | 37.9 | 0
8.4 | 7326.9757 | 101 | 303.6 | 1391 | 50.3 | 0
8.4 | 4457.8362 | 103 | 303.6 | 1827 | 23.3 | 0
8.5 | 4757.8275 | 105 | 303.5 | 1761 | 25.8 | 0
8.6 | 5801.5718 | 107 | 303.5 | 1522 | 36.4 | 0
8.7 | 4492.9907 | 109 | 303.5 | 1818 | 23.6 | 0
8.6 | 7838.9832 | 112 | 303.6 | 1371 | 54.6 | 1
8.6 | 6155.2217 | 117 | 303.7 | 1511 | 38.9 | 0
8.7 | 6851.4526 | 119 | 303.7 | 1404 | 46.6 | 0
8.6 | 6652.4008 | 121 | 303.7 | 1384 | 45.9 | 0
8.7 | 7535.3161 | 123 | 303.8 | 1368 | 52.6 | 0
8.8 | 6186.4387 | 125 | 303.7 | 1641 | 36 | 0
8.7 | 5553.9928 | 127 | 303.9 | 1642 | 32.3 | 0
8.8 | 7335.636 | 129 | 303.9 | 1401 | 50 | 0
8.8 | 6820.4241 | 134 | 303.8 | 1577 | 41.3 | 0
8.9 | 6446.9402 | 136 | 303.7 | 1396 | 44.1 | 0
8.9 | 5628.3858 | 138 | 303.7 | 1514 | 35.5 | 0
9 | 6170.8145 | 143 | 303.8 | 1646 | 35.8 | 0
9 | 6150.2161 | 145 | 303.8 | 1443 | 40.7 | 0
9 | 7460.9335 | 147 | 303.7 | 1469 | 48.5 | 0
9 | 6584.0396 | 150 | 303.7 | 1564 | 40.2 | 0
9 | 6306.1965 | 155 | 303.6 | 1498 | 40.2 | 0
9 | 4963.9479 | 160 | 303.6 | 1699 | 27.9 | 0
8.9 | 7342.8617 | 162 | 303.6 | 1431 | 49 | 0
8.9 | 6885.0258 | 164 | 303.5 | 1390 | 47.3 | 0
9 | 6662.077 | 166 | 303.5 | 1380 | 46.1 | 0
9 | 7079.5747 | 168 | 303.5 | 1457 | 46.4 | 0
9 | 6266.4029 | 170 | 303.5 | 1418 | 42.2 | 0
9 | 7225.9942 | 172 | 303.5 | 1353 | 51 | 0
8.9 | 5389.9175 | 175 | 303.5 | 1574 | 32.7 | 0
8.9 | 7480.736 | 177 | 303.5 | 1318 | 54.2 | 0
8.9 | 5622.8357 | 180 | 303.6 | 1710 | 31.4 | 0
8.9 | 6586.3435 | 182 | 303.7 | 1621 | 38.8 | 0
9 | 5650.8588 | 184 | 303.6 | 1606 | 33.6 | 0
8.9 | 7775.46 | 186 | 303.6 | 1375 | 54 | 0
8.9 | 5744.8868 | 191 | 303.5 | 1503 | 36.5 | 0
8.8 | 7145.5064 | 193 | 303.5 | 1404 | 48.6 | 0
8.8 | 5670.7137 | 195 | 303.4 | 1656 | 32.7 | 0
8.7 | 6184.826 | 197 | 303.4 | 1499 | 39.4 | 0
8.6 | 5198.6359 | 200 | 303.4 | 1748 | 28.4 | 0
8.5 | 6076.3675 | 203 | 303.4 | 1531 | 37.9 | 0
8.5 | 6530.5068 | 205 | 303.3 | 1536 | 40.6 | 0
8.4 | 7775.7742 | 208 | 303.4 | 1401 | 53 | 1
8.5 | 5333.2639 | 210 | 303.4 | 1534 | 33.2 | 0
8.6 | 5718.1204 | 215 | 303.4 | 1521 | 35.9 | 1
8.6 | 5399.2794 | 0 | 303.5 | 1674 | 30.8 | 0
8.5 | 4305.0706 | 2 | 303.6 | 1967 | 20.9 | 0
8.6 | 5452.4772 | 5 | 303.6 | 1696 | 30.7 | 0
8.5 | 5537.3318 | 7 | 303.6 | 1627 | 32.5 | 0
8.4 | 6709.201 | 10 | 303.5 | 1405 | 45.6 | 0
8.4 | 6375.1965 | 12 | 303.5 | 1565 | 38.9 | 0
8.4 | 6050.6274 | 14 | 303.5 | 1493 | 38.7 | 0
8.4 | 7063.8876 | 16 | 303.4 | 1499 | 45 | 0
8.5 | 5421.8989 | 18 | 303.3 | 1692 | 30.6 | 0
8.4 | 3752.5784 | 20 | 303.4 | 2268 | 15.8 | 0
8.4 | 8869.5955 | 22 | 303.4 | 1438 | 58.9 | 0
8.4 | 6219.1114 | 24 | 303.5 | 1515 | 39.2 | 0
8.5 | 5964.4533 | 26 | 303.4 | 1491 | 38.2 | 0
8.5 | 5461.4831 | 28 | 303.5 | 1756 | 29.7 | 0
8.5 | 7796.0898 | 30 | 303.5 | 1366 | 54.5 | 1
8.5 | 6782.0442 | 32 | 303.5 | 1436 | 45.1 | 0
8.5 | 5998.6967 | 34 | 303.4 | 1377 | 41.6 | 1
8.5 | 6672.9678 | 36 | 303.4 | 1510 | 42.2 | 0
8.5 | 7563.6219 | 39 | 303.4 | 1419 | 50.9 | 0
8.5 | 8537.8216 | 42 | 303.3 | 1315 | 62 | 1
8.5 | 5238.7437 | 44 | 303.3 | 1806 | 27.7 | 0
8.5 | 5076.8884 | 49 | 303.3 | 1649 | 29.4 | 0
8.5 | 7340.872 | 54 | 303.4 | 1402 | 50 | 0
8.5 | 8685.7072 | 59 | 303.4 | 1298 | 63.9 | 1
8.5 | 6775.4782 | 61 | 303.3 | 1441 | 44.9 | 0
8.5 | 7702.8472 | 64 | 303.3 | 1489 | 49.4 | 0
8.5 | 4725.9089 | 67 | 303.3 | 1842 | 24.5 | 0
8.4 | 7014.6064 | 69 | 303.4 | 1316 | 50.9 | 1
8.5 | 5520.1996 | 72 | 303.3 | 1583 | 33.3 | 0
8.5 | 5430.5698 | 75 | 303.3 | 1548 | 33.5 | 0
8.5 | 6697.5142 | 78 | 303.4 | 1434 | 44.6 | 0
8.5 | 7738.9441 | 80 | 303.5 | 1397 | 52.9 | 0
8.5 | 6626.4198 | 85 | 303.5 | 1475 | 42.9 | 0
8.5 | 8571.2063 | 88 | 303.5 | 1441 | 56.8 | 0
8.4 | 7393.588 | 90 | 303.7 | 1363 | 51.8 | 1
8.5 | 5917.0046 | 92 | 303.7 | 1619 | 34.9 | 0
8.5 | 5294.4338 | 94 | 303.7 | 1487 | 34 | 0
8.5 | 5549.9924 | 96 | 303.7 | 1568 | 33.8 | 0
8.6 | 6652.338 | 98 | 303.7 | 1375 | 46.2 | 0
8.7 | 5565.5957 | 100 | 303.6 | 1698 | 31.3 | 0
8.6 | 6289.944 | 103 | 303.7 | 1606 | 37.4 | 0
8.6 | 7204.6313 | 105 | 303.7 | 1349 | 51 | 0
8.7 | 6204.7647 | 107 | 303.7 | 1535 | 38.6 | 0
8.8 | 7796.1946 | 109 | 303.6 | 1504 | 49.5 | 0
8.8 | 4299.866 | 112 | 303.5 | 1946 | 21.1 | 0
8.6 | 7734.4307 | 114 | 303.5 | 1326 | 55.7 | 0
8.7 | 4472.0152 | 116 | 303.6 | 1915 | 22.3 | 0
8.7 | 6594.5744 | 119 | 303.6 | 1451 | 43.4 | 0
8.8 | 5918.2717 | 121 | 303.5 | 1624 | 34.8 | 0
8.8 | 5352.7314 | 124 | 303.6 | 1781 | 28.7 | 0
8.9 | 7619.8984 | 126 | 303.6 | 1345 | 54.1 | 0
8.8 | 6830.6762 | 128 | 303.6 | 1418 | 46 | 0
8.7 | 4767.5874 | 130 | 303.7 | 1718 | 26.5 | 0
8.7 | 4867.7521 | 132 | 303.7 | 1631 | 28.5 | 0
8.7 | 6353.4985 | 135 | 303.7 | 1513 | 40.1 | 0
8.7 | 8172.2231 | 137 | 303.7 | 1316 | 59.3 | 0
8.7 | 5989.0625 | 139 | 303.7 | 1474 | 38.8 | 0
8.7 | 5238.8379 | 142 | 303.8 | 1619 | 30.9 | 0
8.7 | 5560.8833 | 144 | 303.7 | 1702 | 31.2 | 0
8.7 | 6031.4531 | 146 | 303.7 | 1540 | 37.4 | 0
8.7 | 5455.9329 | 149 | 303.7 | 1546 | 33.7 | 0
8.7 | 7199.2906 | 152 | 303.7 | 1348 | 51 | 0
8.8 | 5666.6086 | 154 | 303.7 | 1520 | 35.6 | 0
8.8 | 6700.1217 | 159 | 303.8 | 1527 | 41.9 | 0
8.8 | 6934.8307 | 162 | 303.8 | 1406 | 47.1 | 0
8.8 | 7073.2496 | 165 | 303.7 | 1462 | 46.2 | 0
8.8 | 5167.0105 | 167 | 303.8 | 1684 | 29.3 | 0
8.7 | 4852.7248 | 170 | 303.8 | 1655 | 28 | 0
8.7 | 4594.5691 | 175 | 303.8 | 1748 | 25.1 | 0
8.7 | 6565.9859 | 180 | 303.8 | 1372 | 45.7 | 0
8.8 | 5164.5077 | 182 | 303.7 | 1481 | 33.3 | 0
8.7 | 6206.7963 | 184 | 303.7 | 1512 | 39.2 | 0
8.8 | 6255.0513 | 186 | 303.7 | 1632 | 36.6 | 0
8.7 | 7010.7422 | 188 | 303.7 | 1525 | 43.9 | 0
8.6 | 4854.6516 | 190 | 303.7 | 1756 | 26.4 | 0
8.6 | 4649.3795 | 193 | 303.7 | 1922 | 23.1 | 0
8.7 | 6717.411 | 195 | 303.8 | 1448 | 44.3 | 0
8.7 | 7061.2905 | 198 | 303.8 | 1447 | 46.6 | 0
8.6 | 5585.7439 | 203 | 303.8 | 1597 | 33.4 | 0
8.7 | 5553.9928 | 206 | 303.7 | 1642 | 32.3 | 0
8.7 | 6068.524 | 209 | 303.8 | 1525 | 38 | 0
8.8 | 8210.2574 | 214 | 303.6 | 1460 | 53.7 | 0
8.7 | 4018.4834 | 219 | 303.6 | 2168 | 17.7 | 0
8.8 | 6090.222 | 221 | 303.6 | 1388 | 41.9 | 0
8.7 | 5530.4726 | 223 | 303.6 | 1630 | 32.4 | 0
8.7 | 4958.3663 | 226 | 303.6 | 1616 | 29.3 | 0
8.8 | 3926.7487 | 0 | 303.6 | 2232 | 16.8 | 0
8.8 | 7857.7699 | 2 | 303.6 | 1480 | 50.7 | 0
8.8 | 7579.1414 | 7 | 303.6 | 1363 | 53.1 | 0
8.8 | 6857.2332 | 9 | 303.6 | 1436 | 45.6 | 0
8.9 | 5671.2058 | 14 | 303.6 | 1607 | 33.7 | 0
8.9 | 7364.3083 | 17 | 303.6 | 1459 | 48.2 | 0
8.9 | 6777.447 | 20 | 303.5 | 1481 | 43.7 | 0
8.9 | 5331.3161 | 22 | 303.5 | 1606 | 31.7 | 0
8.8 | 5245.8227 | 25 | 303.5 | 1681 | 29.8 | 0
8.7 | 5870.4042 | 27 | 303.5 | 1511 | 37.1 | 0
8.8 | 5872.0274 | 29 | 303.5 | 1593 | 35.2 | 0
8.8 | 6689.9744 | 32 | 303.5 | 1532 | 41.7 | 0
8.8 | 7111.9541 | 35 | 303.5 | 1386 | 49 | 0
8.9 | 5168.4661 | 40 | 303.4 | 1769 | 27.9 | 0
8.8 | 6244.4745 | 45 | 303.4 | 1561 | 38.2 | 0
8.9 | 6209.8855 | 48 | 303.3 | 1457 | 40.7 | 0
8.9 | 6308.3328 | 50 | 303.3 | 1506 | 40 | 0
8.8 | 9716.7384 | 52 | 303.4 | 1337 | 69.4 | 1
8.9 | 7385.6503 | 54 | 303.4 | 1287 | 54.8 | 0
8.8 | 6037.684 | 56 | 303.4 | 1615 | 35.7 | 0
8.8 | 4852.9342 | 59 | 303.4 | 1972 | 23.5 | 0
8.9 | 6710.0597 | 62 | 303.4 | 1522 | 42.1 | 0
8.9 | 5383.4458 | 67 | 303.4 | 1680 | 30.6 | 0
8.9 | 5662.4198 | 69 | 303.4 | 1502 | 36 | 0
8.8 | 5380.7126 | 71 | 303.5 | 1543 | 33.3 | 0
8.8 | 5838.8521 | 74 | 303.5 | 1584 | 35.2 | 0
8.9 | 6244.4536 | 76 | 303.5 | 1340 | 44.5 | 0
8.9 | 5903.6633 | 78 | 303.4 | 1663 | 33.9 | 0
8.8 | 5318.7288 | 80 | 303.3 | 1693 | 30 | 0
8.8 | 6637.6353 | 83 | 303.3 | 1418 | 44.7 | 0
8.8 | 5988.6436 | 85 | 303.4 | 1554 | 36.8 | 0
8.8 | 5923.3821 | 90 | 303.4 | 1580 | 35.8 | 0
8.9 | 6628.9017 | 92 | 303.4 | 1479 | 42.8 | 0
8.9 | 9492.9099 | 94 | 303.5 | 1284 | 70.6 | 1
8.9 | 6241.1026 | 96 | 303.4 | 1540 | 38.7 | 0
8.9 | 5062.2276 | 98 | 303.5 | 1606 | 30.1 | 0
8.9 | 8403.403 | 101 | 303.6 | 1286 | 62.4 | 0
9 | 6212.9329 | 103 | 303.6 | 1502 | 39.5 | 0
9.1 | 5604.4573 | 105 | 303.6 | 1699 | 31.5 | 0
9.1 | 5737.4412 | 108 | 303.5 | 1602 | 34.2 | 0
9 | 6315.8726 | 110 | 303.6 | 1436 | 42 | 0
9.1 | 5082.847 | 115 | 303.6 | 1765 | 27.5 | 0
9.1 | 6548.5395 | 118 | 303.6 | 1418 | 44.1 | 0
9 | 5540.4525 | 120 | 303.7 | 1669 | 31.7 | 0
9 | 7873.9492 | 123 | 303.7 | 1395 | 53.9 | 0
8.9 | 6550.236 | 125 | 303.8 | 1500 | 41.7 | 0
8.9 | 5438.8426 | 128 | 303.8 | 1555 | 33.4 | 0
8.9 | 4059.3451 | 131 | 303.8 | 1919 | 20.2 | 0
8.9 | 6117.0722 | 134 | 303.8 | 1596 | 36.6 | 0
8.9 | 7712.251 | 136 | 303.8 | 1374 | 53.6 | 0
8.8 | 4564.4306 | 139 | 303.7 | 1670 | 26.1 | 0
8.9 | 5186.5931 | 141 | 303.7 | 1702 | 29.1 | 0
8.7 | 6451.4432 | 143 | 303.8 | 1366 | 45.1 | 0
8.7 | 3731.0479 | 146 | 303.8 | 2344 | 15.2 | 0
8.8 | 4424.9645 | 149 | 303.8 | 1768 | 23.9 | 0
8.7 | 7495.9623 | 152 | 303.8 | 1523 | 47 | 0
8.8 | 4705.7503 | 154 | 303.8 | 1735 | 25.9 | 0
8.8 | 8735.711 | 156 | 303.9 | 1339 | 62.3 | 0
8.8 | 4580.4528 | 158 | 303.9 | 1800 | 24.3 | 0
8.7 | 7806.5828 | 160 | 304 | 1456 | 51.2 | 0
8.8 | 4571.1956 | 163 | 303.9 | 1789 | 24.4 | 0
8.8 | 5687.1128 | 165 | 303.9 | 1602 | 33.9 | 0
8.9 | 7041.9173 | 167 | 303.8 | 1364 | 49.3 | 0
8.8 | 5276.1392 | 170 | 303.8 | 1793 | 28.1 | 0
8.7 | 7974.2604 | 172 | 303.9 | 1426 | 53.4 | 0
8.8 | 6733.5484 | 174 | 303.9 | 1485 | 43.3 | 0
8.8 | 6144.4669 | 177 | 303.9 | 1528 | 38.4 | 0
8.8 | 5899.9248 | 179 | 303.8 | 1565 | 36 | 0
8.9 | 5350.815 | 181 | 303.8 | 1838 | 27.8 | 0
8.8 | 4722.2332 | 183 | 303.8 | 1811 | 24.9 | 0
8.9 | 5844.4441 | 188 | 303.8 | 1461 | 38.2 | 0
8.9 | 6174.6891 | 190 | 303.8 | 1414 | 41.7 | 0
9 | 6794.5478 | 192 | 303.7 | 1426 | 45.5 | 0
9 | 8083.4625 | 194 | 303.7 | 1359 | 56.8 | 1
9 | 7224.8422 | 196 | 303.7 | 1540 | 44.8 | 0
9.1 | 7138.0608 | 198 | 303.6 | 1429 | 47.7 | 0
9 | 6127.7536 | 200 | 303.7 | 1612 | 36.3 | 0
9.1 | 5611.2118 | 203 | 303.7 | 1685 | 31.8 | 0
9.1 | 6150.8968 | 206 | 303.7 | 1558 | 37.7 | 0
9.3 | 4608.4445 | 209 | 303.7 | 1811 | 24.3 | 0
9.3 | 5049.6193 | 211 | 303.8 | 1869 | 25.8 | 0
9.3 | 7720.7124 | 213 | 303.8 | 1256 | 58.7 | 1
9.2 | 4402.5859 | 215 | 303.8 | 1789 | 23.5 | 0
9.2 | 6370.2223 | 0 | 303.7 | 1502 | 40.5 | 0
9.3 | 7422.8887 | 2 | 303.7 | 1303 | 54.4 | 0
9.3 | 3399.3159 | 5 | 303.8 | 2497 | 13 | 1
9.3 | 5870.8755 | 7 | 303.9 | 1499 | 37.4 | 0
9.3 | 6783.1856 | 9 | 303.9 | 1393 | 46.5 | 0
9.1 | 6332.942 | 11 | 303.9 | 1475 | 41 | 0
9.1 | 5699.4698 | 14 | 303.8 | 1573 | 34.6 | 0
9.1 | 4514.5106 | 16 | 303.8 | 1819 | 23.7 | 0
9.1 | 5055.3371 | 18 | 303.5 | 1642 | 29.4 | 0
9 | 6418.4982 | 21 | 303.6 | 1540 | 39.8 | 0
9.2 | 6333.4656 | 23 | 303.6 | 1400 | 43.2 | 0
9.2 | 3174.3355 | 26 | 303.6 | 2659 | 11.4 | 1
9.2 | 4816.0728 | 29 | 303.6 | 1825 | 25.2 | 0
9.2 | 6625.802 | 32 | 303.7 | 1532 | 41.3 | 0
9.1 | 4527.5901 | 35 | 303.7 | 1832 | 23.6 | 0
9.1 | 4006.8385 | 37 | 303.6 | 2174 | 17.6 | 0
9.1 | 5401.0282 | 40 | 303.7 | 1627 | 31.7 | 0
9.1 | 7719.7594 | 42 | 303.7 | 1437 | 51.3 | 0
9.1 | 6613.4031 | 44 | 303.7 | 1364 | 46.3 | 0
9.2 | 7969.0663 | 46 | 303.7 | 1444 | 52.7 | 0
9.1 | 6766.1477 | 49 | 303.7 | 1366 | 47.3 | 0
9.1 | 7293.6014 | 52 | 303.8 | 1442 | 48.3 | 0
9.1 | 6669.2398 | 54 | 303.7 | 1488 | 42.8 | 0
9.1 | 6491.1844 | 59 | 303.7 | 1523 | 40.7 | 0
9.1 | 6188.6274 | 61 | 303.7 | 1543 | 38.3 | 0
9.1 | 5783.6018 | 63 | 303.7 | 1634 | 33.8 | 0
9.1 | 5283.857 | 66 | 303.8 | 1815 | 27.8 | 0
9.1 | 5875.7135 | 69 | 303.8 | 1594 | 35.2 | 0
9.2 | 5869.2628 | 72 | 303.8 | 1452 | 38.6 | 0
9.1 | 5231.3504 | 74 | 303.9 | 1759 | 28.4 | 0
9.1 | 7003.6736 | 76 | 303.9 | 1408 | 47.5 | 0
9.1 | 6988.4892 | 78 | 303.9 | 1483 | 45 | 0
9.1 | 6209.0582 | 80 | 303.9 | 1620 | 36.6 | 0
9.1 | 6064.021 | 83 | 304 | 1466 | 39.5 | 0
9 | 5914.8788 | 86 | 304.1 | 1556 | 36.3 | 0
9 | 8637.8292 | 88 | 304 | 1350 | 61.1 | 0
9.1 | 6924.966 | 90 | 304 | 1404 | 47.1 | 0
9 | 5690.223 | 92 | 304 | 1575 | 34.5 | 0
9.2 | 4977.4463 | 95 | 303.9 | 1639 | 29 | 0
9.2 | 6602.0096 | 97 | 303.9 | 1473 | 42.8 | 0
9.3 | 6203.6128 | 100 | 303.9 | 1481 | 40 | 0
9.3 | 7398.7193 | 102 | 304 | 1294 | 54.6 | 0
9.3 | 5001.3225 | 104 | 303.9 | 1630 | 29.3 | 0
9.3 | 6768.5981 | 107 | 303.9 | 1624 | 39.8 | 0
9.2 | 7268.3115 | 110 | 303.9 | 1437 | 48.3 | 0
9.2 | 7134.5736 | 113 | 303.8 | 1514 | 45 | 0
9.1 | 5570.2244 | 116 | 304 | 1694 | 31.4 | 0
9.1 | 8336.5079 | 119 | 304 | 1564 | 50.9 | 0
9.2 | 6516.2439 | 121 | 303.9 | 1514 | 41.1 | 0
9.2 | 6377.448 | 124 | 304 | 1500 | 40.6 | 0
9.2 | 6392.8418 | 127 | 304 | 1615 | 37.8 | 0
9.1 | 6826.1313 | 129 | 304.1 | 1586 | 41.1 | 0
9.2 | 5169.1886 | 132 | 304.1 | 1732 | 28.5 | 0
9.2 | 5748.3426 | 134 | 304.1 | 1689 | 32.5 | 0
9.1 | 5746.5728 | 139 | 304.1 | 1586 | 34.6 | 0
9.2 | 6481.058 | 144 | 304 | 1314 | 47.1 | 0
9.1 | 5882.1433 | 146 | 304.1 | 1569 | 35.8 | 0
9.1 | 6056.921 | 148 | 304.1 | 1468 | 39.4 | 0
9.1 | 7023.5704 | 150 | 304.1 | 1412 | 47.5 | 0
9.1 | 7416.1657 | 152 | 304.1 | 1510 | 46.9 | 0
9.1 | 6260.5805 | 155 | 304.1 | 1410 | 42.4 | 0
9.2 | 5154.7373 | 158 | 304.1 | 1680 | 29.3 | 0
9.2 | 9130.5996 | 161 | 304 | 1271 | 68.6 | 1
9.1 | 7013.7267 | 166 | 304 | 1472 | 45.5 | 0
9 | 5415.1131 | 171 | 304 | 1701 | 30.4 | 0
9.1 | 6183.9254 | 176 | 303.9 | 1480 | 39.9 | 0
9.1 | 7263.086 | 178 | 303.9 | 1433 | 48.4 | 0
9.1 | 5438.1305 | 180 | 303.8 | 1514 | 34.3 | 0
9.1 | 6052.638 | 182 | 303.8 | 1619 | 35.7 | 0
9.1 | 6580.2697 | 184 | 303.8 | 1378 | 45.6 | 0
9 | 8011.6036 | 189 | 303.9 | 1430 | 53.5 | 0
9.1 | 7143.2968 | 192 | 303.8 | 1367 | 49.9 | 0
9 | 6791.6156 | 194 | 303.9 | 1526 | 42.5 | 0
8.9 | 7117.8289 | 196 | 303.9 | 1419 | 47.9 | 0
8.8 | 6895.1208 | 198 | 304 | 1542 | 42.7 | 0
8.9 | 8920.835 | 200 | 304 | 1363 | 62.5 | 1
8.9 | 7411.1077 | 202 | 304 | 1313 | 53.9 | 0
8.9 | 7295.5282 | 0 | 304 | 1495 | 46.6 | 0
9 | 6203.0578 | 5 | 304 | 1407 | 42.1 | 0
8.9 | 6100.4845 | 7 | 304.1 | 1566 | 37.2 | 0
9 | 5015.5644 | 9 | 304.1 | 1550 | 30.9 | 0
9 | 7382.5506 | 11 | 304.2 | 1396 | 50.5 | 0
9 | 6289.4832 | 14 | 304.3 | 1540 | 39 | 0
9 | 7037.8123 | 17 | 304.2 | 1380 | 48.7 | 0
8.9 | 5236.9215 | 20 | 304.2 | 1608 | 31.1 | 0
8.8 | 6176.1552 | 23 | 304.2 | 1442 | 40.9 | 0
8.9 | 6679.2929 | 28 | 304.1 | 1408 | 45.3 | 0
9 | 7125.9028 | 30 | 304 | 1454 | 46.8 | 0
9 | 6036.4378 | 33 | 304.1 | 1666 | 34.6 | 0
9.1 | 6666.0144 | 35 | 304.1 | 1366 | 46.6 | 0
9 | 6883.6226 | 37 | 304.2 | 1464 | 44.9 | 0
9 | 4628.3622 | 39 | 304.3 | 1775 | 24.9 | 0
9.1 | 6797.5428 | 41 | 304.3 | 1482 | 43.8 | 0
9.2 | 8097.2436 | 44 | 304.2 | 1411 | 54.8 | 0
9.1 | 7619.0083 | 47 | 304.2 | 1410 | 51.6 | 0
9.2 | 6101.6155 | 49 | 304.1 | 1494 | 39 | 0
9.1 | 7226.3083 | 52 | 304.1 | 1590 | 43.4 | 0
9 | 7517.9221 | 57 | 304.1 | 1327 | 54.1 | 0
9 | 4288.8285 | 59 | 304.1 | 1969 | 20.8 | 0
9 | 8075.1686 | 61 | 304 | 1377 | 56 | 0
9 | 7407.0446 | 64 | 304 | 1541 | 45.9 | 0
9 | 4975.9802 | 66 | 304 | 1685 | 28.2 | 0
9.1 | 6290.0068 | 69 | 304 | 1465 | 41 | 0
9.2 | 7330.1487 | 71 | 303.9 | 1483 | 47.2 | 0
9.3 | 6691.5033 | 74 | 303.9 | 1570 | 40.7 | 0
9.3 | 6788.8929 | 77 | 303.9 | 1345 | 48.2 | 0
9.3 | 6836.6243 | 79 | 303.9 | 1608 | 40.6 | 0
9.3 | 7823.8406 | 82 | 304 | 1415 | 52.8 | 0
9.4 | 7050.3787 | 85 | 304.1 | 1470 | 45.8 | 0
9.4 | 5966.6524 | 88 | 304.1 | 1428 | 39.9 | 0
9.3 | 5486.218 | 91 | 304.2 | 1627 | 32.2 | 0
9.2 | 7537.3058 | 96 | 304.2 | 1457 | 49.4 | 0
9.2 | 6209.3724 | 98 | 304.2 | 1475 | 40.2 | 0
9.3 | 7544.4267 | 100 | 304.2 | 1438 | 50.1 | 0
9.3 | 7102.7806 | 102 | 304.2 | 1437 | 47.2 | 0
9.3 | 6740.1143 | 105 | 304.1 | 1518 | 42.4 | 0
9.4 | 5584.0055 | 108 | 304.1 | 1587 | 33.6 | 0
9.3 | 6402.1933 | 111 | 304.1 | 1399 | 43.7 | 0
9.4 | 6860.9821 | 113 | 304.1 | 1469 | 44.6 | 0
9.3 | 8143.9068 | 115 | 304.1 | 1374 | 56.6 | 0
9.3 | 5837.8573 | 117 | 304 | 1519 | 36.7 | 0
9.3 | 7160.3347 | 119 | 303.9 | 1540 | 44.4 | 0
9.4 | 7532.5515 | 121 | 303.9 | 1394 | 51.6 | 0
9.4 | 6661.8885 | 123 | 304 | 1389 | 45.8 | 0
9.5 | 4752.026 | 126 | 304 | 1732 | 26.2 | 0
9.5 | 6094.1176 | 129 | 304.1 | 1556 | 37.4 | 0
9.5 | 6594.3964 | 131 | 304.1 | 1441 | 43.7 | 0
9.5 | 6758.566 | 134 | 304.1 | 1382 | 46.7 | 0
9.6 | 6963.5554 | 136 | 304.2 | 1481 | 44.9 | 0
9.5 | 4071.4298 | 139 | 304.2 | 2113 | 18.4 | 0
9.6 | 7907.8156 | 142 | 304.2 | 1401 | 53.9 | 0
9.5 | 5297.3031 | 144 | 304.1 | 1611 | 31.4 | 0
9.4 | 5288.4438 | 146 | 304.2 | 1512 | 33.4 | 0
9.4 | 6796.9563 | 149 | 304.2 | 1411 | 46 | 0
9.4 | 6516.5999 | 151 | 304.2 | 1424 | 43.7 | 0
9.4 | 6153.3472 | 154 | 304.2 | 1469 | 40 | 0
9.3 | 5255.1847 | 156 | 304.2 | 1684 | 29.8 | 0
9.3 | 6625.802 | 161 | 304.2 | 1532 | 41.3 | 0
9.3 | 6081.7292 | 164 | 304.2 | 1557 | 37.3 | 0
9.2 | 7132.4373 | 167 | 304.3 | 1416 | 48.1 | 0
9.2 | 4793.1182 | 170 | 304.3 | 1802 | 25.4 | 0
9.2 | 3549.9556 | 172 | 304.3 | 2245 | 15.1 | 0
9.2 | 6382.1604 | 175 | 304.2 | 1434 | 42.5 | 0
9.2 | 5112.1686 | 177 | 304.1 | 1725 | 28.3 | 0
9.1 | 6235.8247 | 180 | 304.2 | 1668 | 35.7 | 0
9.2 | 6675.146 | 182 | 304.1 | 1452 | 43.9 | 0
9.2 | 7408.94 | 184 | 304.1 | 1415 | 50 | 0
9.1 | 4928.0394 | 186 | 304.1 | 1824 | 25.8 | 0
9.2 | 6851.7249 | 188 | 304.1 | 1438 | 45.5 | 0
9.2 | 4831.1001 | 190 | 304.1 | 1883 | 24.5 | 0
9.2 | 5250.8179 | 192 | 304.2 | 1735 | 28.9 | 0
9.2 | 5626.4799 | 194 | 304.3 | 1464 | 36.7 | 0
9.3 | 6283.9016 | 196 | 304.3 | 1489 | 40.3 | 0
9.2 | 6151.1481 | 199 | 304.4 | 1510 | 38.9 | 0
9.3 | 5327.9965 | 202 | 304.3 | 1585 | 32.1 | 0
9.3 | 5530.7868 | 205 | 304.4 | 1509 | 35 | 1
9.2 | 6420.2575 | 0 | 304.4 | 1568 | 39.1 | 0
9.2 | 6707.316 | 2 | 304.3 | 1525 | 42 | 0
9.3 | 5637.5488 | 5 | 304.4 | 1607 | 33.5 | 0
9.2 | 5753.631 | 7 | 304.5 | 1670 | 32.9 | 0
9.2 | 6456.6687 | 9 | 304.4 | 1585 | 38.9 | 0
9.2 | 6309.3381 | 11 | 304.4 | 1569 | 38.4 | 0
9.2 | 6801.742 | 13 | 304.4 | 1507 | 43.1 | 0
9.2 | 6310.2178 | 15 | 304.3 | 1452 | 41.5 | 0
9.2 | 4961.843 | 17 | 304.3 | 1590 | 29.8 | 0
9.3 | 8262.8269 | 19 | 304.3 | 1409 | 56 | 0
9.2 | 3515.042 | 21 | 304.3 | 2643 | 12.7 | 0
9.2 | 5457.4619 | 23 | 304.2 | 1644 | 31.7 | 0
9.2 | 6173.9561 | 25 | 304.2 | 1568 | 37.6 | 0
9.1 | 6347.341 | 27 | 304.2 | 1625 | 37.3 | 0
9.2 | 6425.0747 | 32 | 304.2 | 1482 | 41.4 | 0
9.2 | 7256.1745 | 34 | 304.1 | 1397 | 49.6 | 0
9.2 | 7685.1599 | 39 | 304.1 | 1459 | 50.3 | 0
9.2 | 6865.4432 | 41 | 304.2 | 1490 | 44 | 0
9.1 | 7523.4408 | 43 | 304.1 | 1434 | 50.1 | 0
9.1 | 4013.8338 | 45 | 304.1 | 2028 | 18.9 | 0
9.1 | 7036.9327 | 48 | 304.2 | 1464 | 45.9 | 0
9.2 | 4215.556 | 50 | 304.2 | 1713 | 23.5 | 0
9.1 | 5459.0955 | 53 | 304.3 | 1624 | 32.1 | 0
9.2 | 6458.229 | 56 | 304.2 | 1421 | 43.4 | 0
9.3 | 6702.5408 | 58 | 304.2 | 1546 | 41.4 | 0
9.2 | 5612.4998 | 63 | 304.2 | 1639 | 32.7 | 0
9.3 | 5257.1116 | 65 | 304.1 | 1696 | 29.6 | 0
9.2 | 6142.1422 | 70 | 304.1 | 1470 | 39.9 | 0
9.2 | 5951.447 | 72 | 304.1 | 1480 | 38.4 | 0
9.2 | 7584.922 | 75 | 304.2 | 1329 | 54.5 | 0
9.2 | 5138.401 | 78 | 304.2 | 1740 | 28.2 | 0
9.3 | 5117.237 | 80 | 304.2 | 1739 | 28.1 | 0
9.3 | 6957.8062 | 83 | 304.2 | 1390 | 47.8 | 0
9.2 | 4318.4434 | 86 | 304.2 | 1740 | 23.7 | 0
9.3 | 5233.1097 | 88 | 304 | 1844 | 27.1 | 0
9.1 | 7732.6924 | 91 | 304 | 1388 | 53.2 | 0
9.2 | 6846.8763 | 96 | 304 | 1517 | 43.1 | 0
9.1 | 6498.9232 | 101 | 304 | 1450 | 42.8 | 0
9.2 | 6419.4198 | 104 | 304 | 1584 | 38.7 | 0
9.1 | 5169.3981 | 106 | 304 | 1720 | 28.7 | 0
9.2 | 5298.1408 | 108 | 303.9 | 1586 | 31.9 | 0
9.1 | 4479.1362 | 110 | 303.9 | 1901 | 22.5 | 0
9 | 6202.8588 | 113 | 304 | 1397 | 42.4 | 0
9 | 4445.6991 | 115 | 304 | 2012 | 21.1 | 0
9 | 3697.6632 | 117 | 304 | 2354 | 15 | 0
9.1 | 6161.0546 | 119 | 304 | 1648 | 35.7 | 0
9.2 | 5229.633 | 121 | 304 | 1632 | 30.6 | 0
9.1 | 7008.5221 | 123 | 304.1 | 1427 | 46.9 | 0
9.1 | 7298.5651 | 126 | 304.1 | 1452 | 48 | 0
9.2 | 6821.0419 | 128 | 304 | 1416 | 46 | 0
9.2 | 8628.8233 | 130 | 303.9 | 1310 | 62.9 | 0
9.1 | 5868.3412 | 132 | 304 | 1408 | 39.8 | 0
9.2 | 6008.7498 | 137 | 303.9 | 1668 | 34.4 | 0
9.1 | 5977.0825 | 140 | 303.9 | 1551 | 36.8 | 0
9.1 | 5718.9686 | 142 | 303.9 | 1517 | 36 | 0
9.1 | 5885.8923 | 147 | 303.8 | 1570 | 35.8 | 0
9 | 7970.4905 | 152 | 303.8 | 1428 | 53.3 | 0
9 | 6295.7664 | 154 | 303.8 | 1503 | 40 | 0
9 | 8704.2426 | 156 | 303.8 | 1416 | 58.7 | 0
9 | 6914.7454 | 158 | 303.7 | 1396 | 47.3 | 0
9 | 7143.8413 | 161 | 303.7 | 1335 | 51.1 | 0
8.9 | 5337.1072 | 163 | 303.7 | 1671 | 30.5 | 0
9 | 4665.653 | 166 | 303.7 | 1989 | 22.4 | 0
9 | 6656.464 | 168 | 303.7 | 1468 | 43.3 | 0
8.9 | 4945.2554 | 170 | 303.7 | 1711 | 27.6 | 0
8.9 | 6435.5048 | 175 | 303.8 | 1488 | 41.3 | 0
8.9 | 5105.6445 | 178 | 303.8 | 1664 | 29.3 | 0
8.9 | 6075.802 | 180 | 303.8 | 1507 | 38.5 | 0
8.9 | 6524.5796 | 183 | 303.7 | 1466 | 42.5 | 0
8.8 | 8043.4175 | 185 | 303.7 | 1433 | 53.6 | 0
8.8 | 6685.6285 | 187 | 303.7 | 1397 | 45.7 | 0
8.9 | 6479.6233 | 189 | 303.7 | 1429 | 43.3 | 0
9 | 6123.858 | 192 | 303.7 | 1572 | 37.2 | 0
9 | 6850.4054 | 194 | 303.7 | 1532 | 42.7 | 0
9 | 7138.6367 | 197 | 303.7 | 1316 | 51.8 | 0
9 | 7122.845 | 200 | 303.8 | 1420 | 47.9 | 0
9.1 | 6190.083 | 203 | 303.8 | 1589 | 37.2 | 0
9.2 | 8562.2737 | 205 | 303.8 | 1365 | 59.9 | 1
9.2 | 5626.1553 | 207 | 303.8 | 1633 | 32.9 | 0
9.1 | 5346.6262 | 209 | 303.9 | 1626 | 31.4 | 0
9.2 | 5161.0205 | 0 | 303.9 | 1665 | 29.6 | 0
9.3 | 6672.7584 | 2 | 303.9 | 1350 | 47.2 | 0
9.3 | 5311.5031 | 5 | 303.9 | 1590 | 31.9 | 0
9.2 | 8111.0143 | 7 | 304 | 1437 | 53.9 | 0
9.1 | 7096.3403 | 10 | 303.9 | 1403 | 48.3 | 0
9.2 | 6197.7485 | 12 | 303.9 | 1440 | 41.1 | 0
9.2 | 8635.2321 | 14 | 303.9 | 1343 | 61.4 | 0
9.2 | 5004.883 | 17 | 303.9 | 1790 | 26.7 | 0
9.3 | 4123.4757 | 22 | 303.8 | 2117 | 18.6 | 0
9.3 | 6443.1703 | 25 | 303.8 | 1458 | 42.2 | 0
9.3 | 8358.9389 | 27 | 303.6 | 1381 | 57.8 | 0
9.3 | 6878.5332 | 29 | 303.6 | 1450 | 45.3 | 0
9.2 | 7665.0956 | 31 | 303.7 | 1461 | 50.1 | 0
9.2 | 6487.5087 | 33 | 303.7 | 1511 | 41 | 0
9.3 | 6627.4775 | 36 | 303.8 | 1394 | 45.4 | 0
9.2 | 6640.0543 | 38 | 303.8 | 1499 | 42.3 | 0
9.3 | 6728.6475 | 40 | 303.7 | 1457 | 44.1 | 0
9.3 | 5323.6506 | 42 | 303.7 | 1753 | 29 | 0
9.3 | 4967.079 | 44 | 303.7 | 1694 | 28 | 0
9.4 | 5005.3228 | 46 | 303.7 | 1683 | 28.4 | 0
9.4 | 7425.7371 | 48 | 303.7 | 1496 | 47.4 | 0
9.4 | 6271.7646 | 50 | 303.7 | 1721 | 34.8 | 0
9.4 | 5271.4791 | 52 | 303.6 | 1593 | 31.6 | 0
9.4 | 6316.9722 | 54 | 303.6 | 1575 | 38.3 | 0
9.5 | 6290.0068 | 56 | 303.5 | 1465 | 41 | 0
9.5 | 5635.1403 | 58 | 303.6 | 1405 | 38.3 | 0
9.5 | 4302.2327 | 60 | 303.5 | 1902 | 21.6 | 0
9.5 | 5941.5824 | 63 | 303.4 | 1422 | 39.9 | 0
9.4 | 7378.8644 | 66 | 303.5 | 1332 | 52.9 | 0
9.5 | 7431.9889 | 68 | 303.4 | 1307 | 54.3 | 0
9.5 | 8237.1705 | 71 | 303.5 | 1322 | 59.5 | 0
9.5 | 6528.6742 | 73 | 303.5 | 1547 | 40.3 | 0
9.6 | 4688.2306 | 75 | 303.5 | 1897 | 23.6 | 0
9.5 | 7625.2601 | 77 | 303.5 | 1403 | 51.9 | 0
9.5 | 7527.1479 | 80 | 303.5 | 1393 | 51.6 | 0
9.5 | 5975.009 | 82 | 303.5 | 1482 | 38.5 | 0
9.4 | 7358.5068 | 84 | 303.5 | 1572 | 44.7 | 0
9.4 | 5966.2754 | 87 | 303.5 | 1544 | 36.9 | 0
9.5 | 7202.7673 | 89 | 303.5 | 1492 | 46.1 | 0
9.4 | 5672.2007 | 92 | 303.4 | 1513 | 35.8 | 0
9.4 | 6661.3544 | 94 | 303.4 | 1449 | 43.9 | 0
9.3 | 4383.2755 | 96 | 303.5 | 1877 | 22.3 | 0
9.4 | 7694.658 | 98 | 303.4 | 1376 | 53.4 | 0
9.4 | 4594.4748 | 100 | 303.5 | 1883 | 23.3 | 0
9.4 | 6151.944 | 103 | 303.4 | 1518 | 38.7 | 0
9.4 | 6445.139 | 106 | 303.5 | 1438 | 42.8 | 0
9.5 | 7869.1739 | 109 | 303.4 | 1389 | 54.1 | 0
9.4 | 7055.9498 | 111 | 303.5 | 1504 | 44.8 | 0
9.4 | 8598.5592 | 113 | 303.5 | 1275 | 64.4 | 0
9.4 | 6377.4271 | 115 | 303.6 | 1534 | 39.7 | 0
9.4 | 5584.4244 | 117 | 303.6 | 1396 | 38.2 | 0
9.5 | 6442.322 | 120 | 303.6 | 1395 | 44.1 | 0
9.4 | 5232.3662 | 122 | 303.6 | 1617 | 30.9 | 0
9.4 | 6139.4823 | 124 | 303.7 | 1423 | 41.2 | 0
9.5 | 5718.1309 | 126 | 303.5 | 1606 | 34 | 0
9.4 | 6916.1277 | 128 | 303.5 | 1501 | 44 | 0
9.4 | 5150.8836 | 130 | 303.5 | 1618 | 30.4 | 0
9.4 | 5705.9415 | 133 | 303.6 | 1522 | 35.8 | 0
9.3 | 6416.4038 | 135 | 303.6 | 1480 | 41.4 | 0
9.3 | 6137.9638 | 137 | 303.7 | 1469 | 39.9 | 0
9.4 | 7578 | 140 | 303.8 | 1381 | 52.4 | 0
9.4 | 6691.3462 | 145 | 303.8 | 1525 | 41.9 | 0
9.4 | 5368.7012 | 147 | 303.8 | 1732 | 29.6 | 0
9.3 | 6347.6447 | 150 | 303.8 | 1523 | 39.8 | 0
9.3 | 6313.862 | 152 | 303.8 | 1422 | 42.4 | 0
9.4 | 7396.5202 | 154 | 303.8 | 1506 | 46.9 | 0
9.4 | 6316.857 | 159 | 303.8 | 1531 | 39.4 | 0
9.4 | 5412.9873 | 161 | 303.9 | 1507 | 34.3 | 0
9.4 | 6503.9707 | 164 | 303.9 | 1526 | 40.7 | 0
9.5 | 7671.0123 | 166 | 303.8 | 1406 | 52.1 | 0
9.4 | 5743.3684 | 168 | 303.9 | 1567 | 35 | 0
9.5 | 7527.5249 | 171 | 303.9 | 1464 | 49.1 | 0
9.5 | 7323.8026 | 174 | 303.9 | 1442 | 48.5 | 0
9.4 | 6687.503 | 176 | 303.8 | 1336 | 47.8 | 0
9.4 | 7249.3258 | 178 | 303.8 | 1379 | 50.2 | 0
9.4 | 7155.6852 | 183 | 303.7 | 1406 | 48.6 | 0
9.4 | 4037.2702 | 185 | 303.7 | 2130 | 18.1 | 0
9.4 | 6967.074 | 188 | 303.7 | 1355 | 49.1 | 0
9.4 | 4745.3868 | 190 | 303.8 | 1710 | 26.5 | 0
9.3 | 7648.9792 | 193 | 303.8 | 1309 | 55.8 | 0
9.2 | 5808.3157 | 195 | 303.9 | 1491 | 37.2 | 0
9.3 | 6839.4831 | 197 | 303.9 | 1481 | 44.1 | 0
9.2 | 7356.8418 | 199 | 303.9 | 1425 | 49.3 | 0
9.3 | 5119.5514 | 201 | 303.9 | 1680 | 29.1 | 0
9.2 | 5351.2339 | 206 | 304 | 1612 | 31.7 | 0
9.3 | 5575.7117 | 211 | 304 | 1530 | 34.8 | 0
9.2 | 6606.8476 | 213 | 304 | 1481 | 42.6 | 0
9.3 | 7147.7683 | 215 | 303.9 | 1422 | 48 | 1
9.2 | 6425.7239 | 0 | 303.8 | 1427 | 43 | 0
9.2 | 7613.9818 | 2 | 303.7 | 1460 | 49.8 | 0
9.3 | 4609.3032 | 7 | 303.6 | 1873 | 23.5 | 0
9.2 | 5346.1236 | 9 | 303.7 | 1566 | 32.6 | 0
9.2 | 5486.3646 | 12 | 303.6 | 1701 | 30.8 | 0
9.2 | 4870.7366 | 14 | 303.6 | 1710 | 27.2 | 0
9.2 | 5854.4658 | 16 | 303.6 | 1689 | 33.1 | 0
9.1 | 5639.9365 | 19 | 303.6 | 1637 | 32.9 | 0
9.1 | 6109.7837 | 21 | 303.5 | 1496 | 39 | 0
9.2 | 6900.4197 | 23 | 303.5 | 1402 | 47 | 0
9.3 | 6494.3679 | 26 | 303.4 | 1363 | 45.5 | 0
9.3 | 8235.4321 | 28 | 303.4 | 1576 | 49.9 | 0
9.3 | 7858.4087 | 31 | 303.4 | 1357 | 55.3 | 0
9.3 | 7090.7588 | 34 | 303.4 | 1399 | 48.4 | 0
9.4 | 4921.9238 | 37 | 303.4 | 1526 | 30.8 | 0
9.2 | 4842.9021 | 40 | 303.5 | 1694 | 27.3 | 0
9.2 | 7301.2878 | 42 | 303.5 | 1420 | 49.1 | 0
9.2 | 3700.5116 | 45 | 303.5 | 2116 | 16.7 | 0
9.2 | 6169.2018 | 48 | 303.7 | 1406 | 41.9 | 0
9.3 | 6937.4906 | 51 | 303.7 | 1456 | 45.5 | 0
9.3 | 5304.822 | 53 | 303.6 | 1588 | 31.9 | 0
9.1 | 6747.7379 | 55 | 303.7 | 1448 | 44.5 | 0
9.1 | 6787.8038 | 57 | 303.6 | 1403 | 46.2 | 0
9.1 | 7591.9906 | 62 | 303.5 | 1405 | 51.6 | 0
9.2 | 2777.0487 | 65 | 303.4 | 2706 | 9.8 | 1
9.1 | 6130.78 | 68 | 303.3 | 1505 | 38.9 | 0
9.2 | 5868.8334 | 71 | 303.2 | 1663 | 33.7 | 0
9.3 | 6890.6598 | 73 | 303.3 | 1482 | 44.4 | 0
9.2 | 5732.3519 | 76 | 303.3 | 1674 | 32.7 | 0
9.3 | 5475.0967 | 79 | 303.4 | 1594 | 32.8 | 0
9.2 | 7191.6355 | 82 | 303.5 | 1393 | 49.3 | 0
9.3 | 8204.0999 | 84 | 303.5 | 1404 | 55.8 | 0
9.3 | 6580.343 | 89 | 303.5 | 1375 | 45.7 | 0
9.3 | 6462.1455 | 92 | 303.5 | 1607 | 38.4 | 0
9.4 | 7234.8954 | 94 | 303.4 | 1360 | 50.8 | 0
9.3 | 6287.9752 | 96 | 303.5 | 1524 | 39.4 | 0
9.3 | 5702.737 | 98 | 303.4 | 1534 | 35.5 | 0
9.4 | 8431.5936 | 100 | 303.3 | 1262 | 63.8 | 0
9.3 | 5880.6354 | 102 | 303.3 | 1623 | 34.6 | 0
9.4 | 5777.5281 | 104 | 303.3 | 1642 | 33.6 | 0
9.4 | 5961.94 | 107 | 303.4 | 1622 | 35.1 | 0
9.4 | 5527.6452 | 110 | 303.5 | 1530 | 34.5 | 0
9.4 | 6044.1242 | 113 | 303.4 | 1590 | 36.3 | 0
9.3 | 5657.6027 | 116 | 303.4 | 1589 | 34 | 0
9.2 | 5741.274 | 118 | 303.4 | 1462 | 37.5 | 0
9.2 | 6925.5944 | 120 | 303.3 | 1328 | 49.8 | 0
9.3 | 5138.401 | 125 | 303.3 | 1692 | 29 | 0
9.2 | 4245.4326 | 130 | 303.3 | 1968 | 20.6 | 0
9.3 | 4630.0272 | 132 | 303.3 | 1827 | 24.2 | 0
9.3 | 6890.4399 | 137 | 303.3 | 1397 | 47.1 | 0
9.3 | 6741.0358 | 140 | 303.3 | 1463 | 44 | 0
9.4 | 5282.0873 | 142 | 303.3 | 1643 | 30.7 | 0
9.4 | 7646.3402 | 144 | 303.2 | 1281 | 57 | 0
9.3 | 6342.7019 | 146 | 303.2 | 1518 | 39.9 | 0
9.4 | 5918.2822 | 148 | 303.2 | 1601 | 35.3 | 0
9.5 | 5900.6788 | 150 | 303.1 | 1548 | 36.4 | 0
9.5 | 5969.2913 | 152 | 303.1 | 1404 | 40.6 | 0
9.4 | 4937.7784 | 157 | 303.1 | 1766 | 26.7 | 0
9.4 | 5237.0472 | 160 | 303.1 | 1667 | 30 | 0
9.5 | 5981.1142 | 163 | 303 | 1507 | 37.9 | 0
9.4 | 6321.0772 | 168 | 303 | 1627 | 37.1 | 0
9.4 | 7168.0316 | 173 | 302.9 | 1435 | 47.7 | 0
9.4 | 7395.4521 | 175 | 302.9 | 1509 | 46.8 | 0
9.4 | 4735.962 | 180 | 302.9 | 1809 | 25 | 0
9.4 | 6472.9526 | 183 | 302.9 | 1515 | 40.8 | 0
9.4 | 5591.7338 | 185 | 302.9 | 1530 | 34.9 | 0
9.5 | 8044.5904 | 187 | 302.8 | 1336 | 57.5 | 0
9.5 | 4060.3086 | 192 | 302.9 | 2030 | 19.1 | 0
9.5 | 5989.4604 | 194 | 302.9 | 1550 | 36.9 | 0
9.5 | 6314.4275 | 196 | 302.9 | 1446 | 41.7 | 0
9.5 | 5866.938 | 198 | 302.8 | 1494 | 37.5 | 0
9.6 | 4668.1034 | 200 | 302.8 | 1651 | 27 | 0
9.5 | 6010.1321 | 202 | 302.9 | 1698 | 33.8 | 0
9.5 | 6347.2049 | 204 | 302.8 | 1504 | 40.3 | 0
9.5 | 6845.1275 | 206 | 302.9 | 1421 | 46 | 0
9.4 | 4940.9619 | 209 | 302.9 | 1754 | 26.9 | 0
9.3 | 6461.0146 | 214 | 302.9 | 1469 | 42 | 0
9.4 | 7503.188 | 216 | 302.8 | 1433 | 50 | 0
9.5 | 7347.993 | 218 | 302.8 | 1432 | 49 | 0
9.5 | 7023.6332 | 221 | 302.8 | 1366 | 49.1 | 0
9.5 | 7330.1487 | 223 | 302.8 | 1483 | 47.2 | 0
9.5 | 5662.9225 | 228 | 302.7 | 1572 | 34.4 | 0
9.4 | 6234.6309 | 230 | 302.8 | 1481 | 40.2 | 0
9.5 | 6571.1591 | 232 | 302.8 | 1473 | 42.6 | 0
9.5 | 9317.0431 | 234 | 302.8 | 1262 | 70.5 | 1
9.6 | 5892.3012 | 237 | 302.8 | 1529 | 36.8 | 0
9.6 | 6331.6958 | 239 | 302.8 | 1523 | 39.7 | 0
9.5 | 6331.7063 | 241 | 302.8 | 1416 | 42.7 | 0
9.5 | 4812.8998 | 244 | 302.9 | 1923 | 23.9 | 0
9.6 | 7949.4837 | 246 | 302.8 | 1411 | 53.8 | 1
9.7 | 7161.2877 | 251 | 302.7 | 1477 | 46.3 | 1
9.7 | 8344.0058 | 253 | 302.6 | 1454 | 54.8 | 1
9.6 | 7217.1453 | 0 | 302.7 | 1421 | 48.5 | 0
9.6 | 4942.0719 | 2 | 302.7 | 1858 | 25.4 | 0
9.7 | 6864.8358 | 4 | 302.8 | 1422 | 46.1 | 0
9.7 | 7364.2036 | 9 | 302.7 | 1444 | 48.7 | 0
9.7 | 6807.6378 | 11 | 302.7 | 1360 | 47.8 | 0
9.7 | 5074.6474 | 13 | 302.7 | 1954 | 24.8 | 0
9.8 | 5625.9773 | 15 | 302.6 | 1628 | 33 | 0
9.7 | 6632.8182 | 17 | 302.7 | 1433 | 44.2 | 0
9.8 | 7641.9944 | 19 | 302.7 | 1417 | 51.5 | 0
9.8 | 6032.1652 | 22 | 302.8 | 1462 | 39.4 | 0
9.7 | 8330.1828 | 24 | 302.9 | 1328 | 59.9 | 0
9.8 | 5820.6308 | 26 | 302.7 | 1527 | 36.4 | 0
9.7 | 5509.9685 | 31 | 302.6 | 1534 | 34.3 | 0
9.8 | 7427.0566 | 33 | 302.6 | 1410 | 50.3 | 0
9.7 | 5267.2066 | 36 | 302.6 | 1660 | 30.3 | 0
9.8 | 6647.4999 | 38 | 302.6 | 1386 | 45.8 | 0
9.8 | 6090.1801 | 40 | 302.6 | 1398 | 41.6 | 0
9.7 | 7387.0954 | 42 | 302.6 | 1321 | 53.4 | 0
9.7 | 5415.1131 | 44 | 302.6 | 1512 | 34.2 | 0
9.7 | 6002.0896 | 46 | 302.6 | 1566 | 36.6 | 0
9.7 | 6626.5769 | 49 | 302.7 | 1422 | 44.5 | 0
9.7 | 5484.6681 | 52 | 302.6 | 1647 | 31.8 | 0
9.6 | 6561.0745 | 54 | 302.6 | 1377 | 45.5 | 0
9.7 | 5185.9962 | 56 | 302.5 | 1775 | 27.9 | 0
9.7 | 6834.865 | 58 | 302.6 | 1554 | 42 | 0
9.7 | 7733.9595 | 60 | 302.7 | 1423 | 51.9 | 0
9.7 | 7197.081 | 62 | 302.7 | 1453 | 47.3 | 0
9.6 | 5727.7651 | 64 | 302.8 | 1590 | 34.4 | 0
9.7 | 5038.0373 | 66 | 302.8 | 1694 | 28.4 | 0
9.7 | 6644.5678 | 68 | 302.8 | 1462 | 43.4 | 0
9.6 | 6734.5851 | 70 | 302.8 | 1392 | 46.2 | 0
9.6 | 7385.378 | 72 | 302.9 | 1550 | 45.5 | 0
9.6 | 5185.902 | 74 | 302.9 | 1629 | 30.4 | 0
9.5 | 6718.8771 | 76 | 303 | 1524 | 42.1 | 0
9.6 | 5432.9888 | 79 | 302.9 | 1679 | 30.9 | 0
9.7 | 6773.4572 | 82 | 302.9 | 1394 | 46.4 | 0
9.6 | 5657.4247 | 85 | 302.9 | 1683 | 32.1 | 0
9.5 | 5193.379 | 87 | 303 | 1626 | 30.5 | 0
9.5 | 5334.4368 | 89 | 303 | 1698 | 30 | 0
9.6 | 6253.5433 | 94 | 303 | 1392 | 42.9 | 0
9.6 | 7339.3431 | 97 | 303.1 | 1353 | 51.8 | 0
9.7 | 6988.6777 | 99 | 303 | 1426 | 46.8 | 0
9.7 | 4217.8703 | 102 | 303 | 2024 | 19.9 | 0
9.8 | 5539.7718 | 104 | 303 | 1648 | 32.1 | 0
9.8 | 6345.1 | 107 | 303.1 | 1511 | 40.1 | 0
9.7 | 6765.5927 | 109 | 303.1 | 1465 | 44.1 | 0
9.7 | 6789.1861 | 111 | 303 | 1551 | 41.8 | 0
9.7 | 3682.7825 | 113 | 303.1 | 2329 | 15.1 | 0
9.7 | 6296.4471 | 115 | 303.1 | 1435 | 41.9 | 0
9.7 | 6955.1673 | 120 | 303 | 1361 | 48.8 | 0
9.7 | 5822.1597 | 122 | 303 | 1553 | 35.8 | 0
9.6 | 6397.0411 | 125 | 303 | 1451 | 42.1 | 0
9.5 | 6150.436 | 127 | 303 | 1461 | 40.2 | 0
9.5 | 4663.4434 | 129 | 303.1 | 1895 | 23.5 | 0
9.5 | 5398.7663 | 132 | 303.1 | 1567 | 32.9 | 0
9.5 | 5653.5605 | 135 | 303 | 1602 | 33.7 | 0
9.5 | 6674.79 | 138 | 303.1 | 1514 | 42.1 | 0
9.4 | 7470.9657 | 140 | 303.1 | 1453 | 49.1 | 0
9.4 | 5768.8782 | 142 | 303 | 1526 | 36.1 | 0
9.4 | 7305.4662 | 145 | 302.9 | 1339 | 52.1 | 0
9.4 | 4510.2066 | 148 | 302.9 | 1889 | 22.8 | 0
9.5 | 5688.6836 | 150 | 302.9 | 1561 | 34.8 | 0
9.5 | 5750.4789 | 152 | 302.9 | 1659 | 33.1 | 0
9.5 | 7381.5034 | 155 | 302.9 | 1424 | 49.5 | 0
9.4 | 6675.0832 | 157 | 302.9 | 1426 | 44.7 | 0
9.5 | 7444.1469 | 160 | 302.9 | 1383 | 51.4 | 0
9.5 | 5523.3098 | 162 | 302.8 | 1764 | 29.9 | 0
9.5 | 6404.4134 | 164 | 302.7 | 1439 | 42.5 | 0
9.5 | 5892.3326 | 167 | 302.7 | 1585 | 35.5 | 0
9.6 | 8626.3309 | 170 | 302.7 | 1346 | 61.2 | 0
9.5 | 8389.203 | 172 | 302.8 | 1386 | 57.8 | 0
9.5 | 7426.135 | 174 | 302.7 | 1369 | 51.8 | 0
9.4 | 6767.8651 | 176 | 302.7 | 1378 | 46.9 | 0
9.5 | 6547.5971 | 179 | 302.7 | 1336 | 46.8 | 0
9.5 | 6355.4568 | 181 | 302.6 | 1445 | 42 | 0
9.4 | 4892.466 | 184 | 302.7 | 1763 | 26.5 | 0
9.5 | 5752.8037 | 186 | 302.7 | 1611 | 34.1 | 0
9.4 | 5257.4048 | 188 | 302.7 | 1564 | 32.1 | 0
9.4 | 5571.9418 | 191 | 302.7 | 1478 | 36 | 0
9.4 | 5315.4301 | 196 | 302.6 | 1781 | 28.5 | 0
9.5 | 5001.1759 | 198 | 302.6 | 1782 | 26.8 | 0
9.5 | 4586.736 | 200 | 302.6 | 2000 | 21.9 | 0
9.5 | 4837.8336 | 203 | 302.5 | 1826 | 25.3 | 0
9.5 | 7177.9277 | 206 | 302.6 | 1344 | 51 | 0
9.6 | 6844.4992 | 208 | 302.6 | 1520 | 43 | 0
9.5 | 6731.2864 | 210 | 302.6 | 1611 | 39.9 | 0
9.5 | 7911.0724 | 213 | 302.7 | 1450 | 52.1 | 1
9.5 | 5494.1348 | 215 | 302.6 | 1499 | 35 | 0
9.5 | 9239.2362 | 0 | 302.6 | 1288 | 68.5 | 1
9.5 | 8284.3992 | 2 | 302.7 | 1350 | 58.6 | 0
9.5 | 7110.5508 | 5 | 302.9 | 1334 | 50.9 | 0
9.6 | 8227.8085 | 8 | 302.8 | 1376 | 57.1 | 0
9.6 | 7091.2195 | 10 | 302.8 | 1368 | 49.5 | 0
9.6 | 7815.7772 | 12 | 302.9 | 1357 | 55 | 0
9.6 | 4835.5507 | 17 | 302.9 | 1924 | 24 | 0
9.6 | 6496.8288 | 20 | 302.9 | 1551 | 40 | 0
9.6 | 4224.7818 | 23 | 302.9 | 1903 | 21.2 | 0
9.4 | 7226.5073 | 26 | 302.9 | 1417 | 48.7 | 0
9.4 | 5901.5165 | 31 | 302.7 | 1601 | 35.2 | 0
9.4 | 6059.361 | 33 | 302.7 | 1543 | 37.5 | 0
9.5 | 7881.1958 | 35 | 302.6 | 1439 | 52.3 | 0
9.4 | 5084.1665 | 37 | 302.6 | 1657 | 29.3 | 0
9.4 | 7786.7698 | 42 | 302.8 | 1458 | 51 | 0
9.4 | 5009.8467 | 44 | 302.8 | 1746 | 27.4 | 0
9.3 | 5356.2709 | 46 | 302.9 | 1677 | 30.5 | 0
9.3 | 6351.0586 | 48 | 302.8 | 1520 | 39.9 | 0
9.3 | 7887.6884 | 50 | 302.9 | 1367 | 55.1 | 0
9.4 | 5767.8205 | 52 | 302.8 | 1509 | 36.5 | 0
9.3 | 7632.5381 | 54 | 302.8 | 1418 | 51.4 | 0
9.3 | 4162.3477 | 56 | 302.8 | 1958 | 20.3 | 0
9.4 | 5442.6963 | 58 | 302.8 | 1682 | 30.9 | 0
9.4 | 7648.288 | 60 | 302.8 | 1452 | 50.3 | 0
9.3 | 4594.2758 | 63 | 302.7 | 1828 | 24 | 0
9.3 | 6449.2859 | 65 | 302.7 | 1484 | 41.5 | 0
9.4 | 5644.7012 | 70 | 302.6 | 1674 | 32.2 | 0
9.3 | 7505.9107 | 72 | 302.6 | 1448 | 49.5 | 0
9.3 | 4046.3075 | 74 | 302.5 | 2023 | 19.1 | 0
9.4 | 7207.3331 | 77 | 302.5 | 1452 | 47.4 | 0
9.4 | 7049.7504 | 79 | 302.6 | 1496 | 45 | 0
9.3 | 6861.1811 | 82 | 302.6 | 1397 | 46.9 | 0
9.3 | 5949.3841 | 84 | 302.6 | 1453 | 39.1 | 0
9.4 | 5553.8461 | 86 | 302.5 | 1524 | 34.8 | 0
9.3 | 5284.1398 | 89 | 302.6 | 1633 | 30.9 | 0
9.4 | 6522.9146 | 91 | 302.6 | 1363 | 45.7 | 0
9.4 | 7146.9306 | 94 | 302.5 | 1520 | 44.9 | 0
9.4 | 6224.7244 | 96 | 302.5 | 1532 | 38.8 | 0
9.4 | 7377.0632 | 99 | 302.4 | 1384 | 50.9 | 0
9.4 | 6430.4468 | 101 | 302.4 | 1539 | 39.9 | 0
9.5 | 7108.9696 | 104 | 302.3 | 1355 | 50.1 | 0
9.4 | 5874.7082 | 107 | 302.3 | 1504 | 37.3 | 0
9.4 | 7202.8092 | 110 | 302.4 | 1476 | 46.6 | 0
9.3 | 4848.0019 | 112 | 302.4 | 1721 | 26.9 | 0
9.4 | 5804.3573 | 114 | 302.3 | 1494 | 37.1 | 0
9.4 | 6673.5438 | 117 | 302.3 | 1465 | 43.5 | 0
9.5 | 7707.6014 | 119 | 302.3 | 1363 | 54 | 1
9.4 | 5177.3568 | 122 | 302.4 | 1648 | 30 | 0
9.5 | 4525.6842 | 124 | 302.3 | 1879 | 23 | 0
9.4 | 6052.6066 | 127 | 302.3 | 1482 | 39 | 0
9.4 | 6003.7233 | 132 | 302.4 | 1493 | 38.4 | 0
9.4 | 6332.6907 | 134 | 302.4 | 1433 | 42.2 | 0
9.4 | 6098.8928 | 136 | 302.3 | 1400 | 41.6 | 0
9.4 | 7753.9924 | 138 | 302.4 | 1255 | 59 | 0
9.5 | 7024.3663 | 140 | 302.2 | 1471 | 45.6 | 0
9.4 | 6281.0428 | 142 | 302.2 | 1357 | 44.2 | 0
9.4 | 6268.9162 | 147 | 302.3 | 1453 | 41.2 | 0
9.4 | 4660.6683 | 149 | 302.3 | 1540 | 28.9 | 0
9.5 | 5916.2611 | 152 | 302.3 | 1605 | 35.2 | 0
9.6 | 7539.5887 | 154 | 302.3 | 1374 | 52.4 | 0
9.6 | 6679.9212 | 159 | 302.3 | 1508 | 42.3 | 0
9.5 | 6766.1477 | 162 | 302.4 | 1366 | 47.3 | 0
9.5 | 5903.0978 | 167 | 302.5 | 1579 | 35.7 | 0
9.4 | 8164.8299 | 172 | 302.5 | 1306 | 59.7 | 0
9.5 | 6403.0206 | 174 | 302.5 | 1521 | 40.2 | 0
9.5 | 6530.9885 | 177 | 302.5 | 1411 | 44.2 | 0
9.5 | 5968.4117 | 179 | 302.5 | 1357 | 42 | 0
9.5 | 6541.4395 | 184 | 302.5 | 1436 | 43.5 | 0
9.4 | 6521.4694 | 187 | 302.5 | 1553 | 40.1 | 0
9.5 | 6564.1847 | 189 | 302.5 | 1451 | 43.2 | 0
9.5 | 6116.0564 | 192 | 302.4 | 1541 | 37.9 | 0
9.4 | 6501.8868 | 194 | 302.3 | 1341 | 46.3 | 0
9.4 | 5539.7718 | 197 | 302.3 | 1648 | 32.1 | 0
9.4 | 5409.8352 | 199 | 302.3 | 1640 | 31.5 | 0
9.4 | 6835.8703 | 202 | 302.4 | 1416 | 46.1 | 0
9.5 | 5232.1149 | 204 | 302.4 | 1671 | 29.9 | 0
9.6 | 6942.2553 | 206 | 302.4 | 1457 | 45.5 | 0
9.5 | 8292.3579 | 0 | 302.5 | 1445 | 54.8 | 0
9.6 | 6200.7225 | 3 | 302.5 | 1534 | 38.6 | 0
9.6 | 5827.1653 | 5 | 302.4 | 1508 | 36.9 | 0
9.7 | 7452.7548 | 7 | 302.4 | 1492 | 47.7 | 0
9.6 | 6199.4031 | 10 | 302.4 | 1562 | 37.9 | 0
9.6 | 5889.2434 | 12 | 302.4 | 1545 | 36.4 | 0
9.7 | 4604.685 | 14 | 302.5 | 1738 | 25.3 | 0
9.6 | 6709.9864 | 16 | 302.4 | 1305 | 49.1 | 0
9.6 | 6140.4562 | 18 | 302.4 | 1477 | 39.7 | 0
9.6 | 6621.8435 | 23 | 302.4 | 1457 | 43.4 | 0
9.7 | 6155.651 | 28 | 302.4 | 1455 | 40.4 | 0
9.7 | 6378.8931 | 30 | 302.5 | 1574 | 38.7 | 0
9.6 | 4810.2608 | 32 | 302.6 | 1695 | 27.1 | 0
9.6 | 5924.0523 | 34 | 302.6 | 1458 | 38.8 | 0
9.6 | 7247.7131 | 37 | 302.5 | 1454 | 47.6 | 0
9.5 | 4061.3348 | 40 | 302.5 | 2052 | 18.9 | 0
9.5 | 5238.3771 | 42 | 302.5 | 1673 | 29.9 | 0
9.5 | 4940.92 | 44 | 302.4 | 1578 | 29.9 | 0
9.5 | 5003.752 | 46 | 302.5 | 1642 | 29.1 | 0
9.4 | 5136.0448 | 49 | 302.4 | 1557 | 31.5 | 0
9.4 | 6653.3747 | 52 | 302.5 | 1481 | 42.9 | 0
9.3 | 6166.0812 | 54 | 302.5 | 1566 | 37.6 | 0
9.4 | 7815.7772 | 57 | 302.5 | 1298 | 57.5 | 0
9.4 | 8335.2931 | 60 | 302.5 | 1340 | 59.4 | 0
9.5 | 5571.2297 | 63 | 302.5 | 1574 | 33.8 | 0
9.4 | 7027.5393 | 65 | 302.5 | 1437 | 46.7 | 0
9.3 | 6805.9622 | 67 | 302.6 | 1354 | 48 | 0
9.3 | 5940.6609 | 69 | 302.6 | 1598 | 35.5 | 0
9.3 | 4356.5196 | 71 | 302.7 | 1944 | 21.4 | 0
9.3 | 5910.8785 | 74 | 302.7 | 1538 | 36.7 | 0
9.3 | 5815.8346 | 77 | 302.7 | 1501 | 37 | 0
9.3 | 7861.9692 | 79 | 302.8 | 1441 | 52.1 | 0
9.3 | 5362.9206 | 81 | 302.7 | 1652 | 31 | 0
9.3 | 5699.3022 | 84 | 302.8 | 1487 | 36.6 | 0
9.3 | 5697.7628 | 86 | 302.9 | 1605 | 33.9 | 0
9.2 | 7641.3975 | 88 | 302.9 | 1334 | 54.7 | 0
9.3 | 8110.7734 | 90 | 302.9 | 1340 | 57.8 | 0
9.3 | 5989.0834 | 92 | 302.9 | 1513 | 37.8 | 0
9.3 | 6546.4661 | 94 | 302.9 | 1510 | 41.4 | 0
9.3 | 4273.0368 | 96 | 302.9 | 1729 | 23.6 | 0
9.3 | 4659.7782 | 98 | 302.9 | 1745 | 25.5 | 0
9.2 | 5370.7537 | 101 | 303.1 | 1623 | 31.6 | 0
9.3 | 7229.6384 | 104 | 303.1 | 1378 | 50.1 | 0
9.3 | 6070.4508 | 107 | 303.1 | 1407 | 41.2 | 0
9.3 | 5171.3878 | 109 | 303 | 1674 | 29.5 | 0
9.3 | 6598.0302 | 112 | 303 | 1486 | 42.4 | 0
9.3 | 6025.6307 | 114 | 303 | 1483 | 38.8 | 0
9.2 | 4897.8801 | 117 | 303 | 1624 | 28.8 | 0
9.2 | 9385.4358 | 122 | 303 | 1257 | 71.3 | 1
9.3 | 6416.4038 | 125 | 303 | 1480 | 41.4 | 0
9.3 | 9042.1531 | 127 | 303.1 | 1404 | 61.5 | 1
9.4 | 5099.0262 | 129 | 303 | 1645 | 29.6 | 0
9.3 | 4430.787 | 132 | 303 | 1932 | 21.9 | 0
9.3 | 6180.6268 | 134 | 303 | 1533 | 38.5 | 0
9.3 | 7360.2243 | 136 | 302.9 | 1292 | 54.4 | 0
9.3 | 6679.3139 | 139 | 302.9 | 1571 | 40.6 | 0
9.4 | 5998.5082 | 141 | 302.9 | 1578 | 36.3 | 0
9.4 | 5676.4628 | 143 | 302.8 | 1469 | 36.9 | 0
9.4 | 4415.3303 | 146 | 302.7 | 1728 | 24.4 | 0
9.4 | 5455.6502 | 148 | 302.7 | 1603 | 32.5 | 0
9.4 | 6656.066 | 153 | 302.7 | 1597 | 39.8 | 0
9.4 | 5656.5555 | 155 | 302.7 | 1688 | 32 | 0
9.5 | 7562.5642 | 157 | 302.7 | 1405 | 51.4 | 0
9.4 | 5564.1401 | 159 | 302.8 | 1615 | 32.9 | 0
9.4 | 5838.3494 | 162 | 302.8 | 1515 | 36.8 | 0
9.5 | 7608.2012 | 164 | 302.7 | 1376 | 52.8 | 0
9.5 | 7197.6674 | 166 | 302.7 | 1447 | 47.5 | 0
9.6 | 8005.268 | 168 | 302.6 | 1353 | 56.5 | 0
9.5 | 7439.7905 | 171 | 302.6 | 1502 | 47.3 | 0
9.4 | 6894.6077 | 173 | 302.6 | 1447 | 45.5 | 0
9.5 | 7178.6293 | 175 | 302.5 | 1487 | 46.1 | 0
9.5 | 6060.5548 | 178 | 302.6 | 1519 | 38.1 | 0
9.5 | 5013.114 | 180 | 302.6 | 1668 | 28.7 | 0
9.5 | 7673.0438 | 182 | 302.6 | 1420 | 51.6 | 0
9.5 | 5753.6205 | 184 | 302.6 | 1473 | 37.3 | 0
9.5 | 6074.3883 | 186 | 302.5 | 1495 | 38.8 | 0
9.5 | 6922.8298 | 188 | 302.5 | 1574 | 42 | 0
9.5 | 7429.6641 | 190 | 302.5 | 1383 | 51.3 | 0
9.5 | 4898.3199 | 192 | 302.5 | 1591 | 29.4 | 0
9.4 | 6404.3401 | 195 | 302.4 | 1644 | 37.2 | 0
9.3 | 3648.3401 | 198 | 302.5 | 2370 | 14.7 | 0
9.4 | 6587.4011 | 203 | 302.5 | 1401 | 44.9 | 0
9.4 | 7640.6225 | 205 | 302.5 | 1414 | 51.6 | 0
9.5 | 7059.4684 | 208 | 302.5 | 1456 | 46.3 | 0
9.5 | 6924.9137 | 210 | 302.5 | 1447 | 45.7 | 0
9.4 | 4792.5632 | 213 | 302.4 | 1727 | 26.5 | 0
9.3 | 5761.2755 | 215 | 302.4 | 1495 | 36.8 | 0
9.3 | 5545.8874 | 0 | 302.3 | 1544 | 34.3 | 0
9.2 | 6870.1661 | 2 | 302.3 | 1387 | 47.3 | 0
9.2 | 6504.7037 | 4 | 302.3 | 1316 | 47.2 | 0
9.2 | 4903.3464 | 7 | 302.3 | 1794 | 26.1 | 0
9.2 | 7916.5388 | 9 | 302.2 | 1372 | 55.1 | 0
9.2 | 5259.0384 | 12 | 302.3 | 1674 | 30 | 0
9.2 | 6449.799 | 15 | 302.2 | 1477 | 41.7 | 0
9.2 | 7753.5735 | 17 | 302.2 | 1397 | 53 | 0
9.3 | 5753.7357 | 19 | 302.2 | 1616 | 34 | 0
9.2 | 6777.3737 | 21 | 302.3 | 1530 | 42.3 | 0
9.2 | 5656.8592 | 24 | 302.2 | 1539 | 35.1 | 0
9.1 | 4231.264 | 27 | 302.3 | 1845 | 21.9 | 0
9.2 | 6454.2078 | 29 | 302.2 | 1430 | 43.1 | 0
9.2 | 4182.0979 | 31 | 302.2 | 2080 | 19.2 | 0
9.2 | 6793.1445 | 33 | 302.2 | 1432 | 45.3 | 0
9.3 | 6117.7948 | 36 | 302.2 | 1479 | 39.5 | 0
9.3 | 6740.2819 | 39 | 302.2 | 1424 | 45.2 | 0
9.4 | 5975.8259 | 41 | 302.2 | 1534 | 37.2 | 0
9.5 | 4666.9725 | 46 | 302.1 | 1701 | 26.2 | 0
9.4 | 7655.032 | 51 | 302.2 | 1462 | 50 | 0
9.5 | 6199.6858 | 53 | 302.2 | 1393 | 42.5 | 0
9.4 | 6466.7218 | 56 | 302.3 | 1453 | 42.5 | 0
9.5 | 6194.921 | 59 | 302.3 | 1565 | 37.8 | 0
9.5 | 6935.3647 | 61 | 302.3 | 1281 | 51.7 | 0
9.5 | 6004.7286 | 63 | 302.2 | 1584 | 36.2 | 0
9.5 | 7522.4565 | 66 | 302.2 | 1466 | 49 | 0
9.4 | 7329.667 | 69 | 302.2 | 1386 | 50.5 | 0
9.4 | 6415.8698 | 72 | 302.2 | 1383 | 44.3 | 0
9.3 | 8133.5919 | 74 | 302.3 | 1441 | 53.9 | 0
9.4 | 6285.1268 | 79 | 302.2 | 1592 | 37.7 | 0
9.4 | 6142.7914 | 82 | 302.2 | 1594 | 36.8 | 0
9.3 | 7076.8938 | 87 | 302.2 | 1482 | 45.6 | 0
9.4 | 5451.8489 | 89 | 302.2 | 1658 | 31.4 | 0
9.4 | 4135.8117 | 91 | 302.3 | 2170 | 18.2 | 0
9.4 | 6646.1386 | 93 | 302.3 | 1423 | 44.6 | 0
9.4 | 5025.2301 | 96 | 302.4 | 1543 | 31.1 | 0
9.5 | 6732.2394 | 98 | 302.3 | 1435 | 44.8 | 0
9.4 | 7796.1946 | 100 | 302.4 | 1320 | 56.4 | 0
9.5 | 7658.603 | 102 | 302.4 | 1313 | 55.7 | 0
9.4 | 6405.8585 | 105 | 302.4 | 1453 | 42.1 | 0
9.4 | 7216.8416 | 108 | 302.4 | 1508 | 45.7 | 0
9.4 | 6381.8462 | 110 | 302.4 | 1451 | 42 | 0
9.4 | 5779.1826 | 112 | 302.5 | 1595 | 34.6 | 0
9.4 | 7004.4695 | 117 | 302.5 | 1354 | 49.4 | 0
9.4 | 7921.7538 | 119 | 302.5 | 1265 | 59.8 | 0
9.5 | 5063.767 | 121 | 302.4 | 1867 | 25.9 | 0
9.4 | 6521.4589 | 123 | 302.5 | 1497 | 41.6 | 0
9.4 | 7659.4407 | 125 | 302.5 | 1347 | 54.3 | 0
9.4 | 6984.9078 | 128 | 302.3 | 1544 | 43.2 | 0
9.4 | 6922.2433 | 130 | 302.3 | 1456 | 45.4 | 0
9.3 | 7367.5232 | 135 | 302.5 | 1335 | 52.7 | 0
9.5 | 6553.5033 | 137 | 302.4 | 1452 | 43.1 | 0
9.5 | 9456.216 | 139 | 302.4 | 1290 | 70 | 1
9.4 | 6580.9399 | 141 | 302.4 | 1448 | 43.4 | 0
9.4 | 6511.9713 | 143 | 302.3 | 1611 | 38.6 | 0
9.5 | 6289.6508 | 145 | 302.2 | 1556 | 38.6 | 0
9.5 | 6880.5752 | 147 | 302.2 | 1413 | 46.5 | 0
9.4 | 5808.3472 | 152 | 302.2 | 1545 | 35.9 | 0
9.5 | 7604.557 | 154 | 302.2 | 1330 | 54.6 | 0
9.7 | 6351.0586 | 156 | 302.2 | 1596 | 38 | 0
9.6 | 6099.7306 | 158 | 302.2 | 1618 | 36 | 0
9.7 | 5987.1147 | 160 | 302.2 | 1597 | 35.8 | 0
9.7 | 7401.4839 | 165 | 302.3 | 1354 | 52.2 | 0
9.7 | 5137.8355 | 167 | 302.3 | 1746 | 28.1 | 0
9.6 | 5516.9114 | 169 | 302.4 | 1621 | 32.5 | 0
9.7 | 6339.0576 | 171 | 302.3 | 1398 | 43.3 | 0
9.6 | 7793.7441 | 173 | 302.3 | 1434 | 51.9 | 0
9.5 | 6558.2157 | 175 | 302.3 | 1443 | 43.4 | 0
9.5 | 6949.7219 | 178 | 302.2 | 1488 | 44.6 | 0
9.5 | 7414.176 | 180 | 302.3 | 1475 | 48 | 0
9.5 | 7548.2071 | 183 | 302.3 | 1433 | 50.3 | 0
9.5 | 5559.9723 | 185 | 302.3 | 1557 | 34.1 | 0
9.5 | 7334.5679 | 188 | 302.4 | 1398 | 50.1 | 0
9.5 | 5616.0917 | 191 | 302.3 | 1559 | 34.4 | 0
9.5 | 6909.5094 | 194 | 302.4 | 1422 | 46.4 | 0
9.5 | 5469.4314 | 197 | 302.3 | 1463 | 35.7 | 0
9.4 | 4750.4029 | 200 | 302.3 | 1793 | 25.3 | 0
9.4 | 3999.1311 | 202 | 302.2 | 1872 | 20.4 | 0
9.5 | 6579.9765 | 204 | 302.2 | 1412 | 44.5 | 0
9.5 | 6727.0452 | 206 | 302.3 | 1487 | 43.2 | 0
9.5 | 8056.9264 | 208 | 302.3 | 1369 | 56.2 | 1
9.4 | 5273.4165 | 210 | 302.4 | 1673 | 30.1 | 0
9.5 | 5515.3301 | 212 | 302.4 | 1439 | 36.6 | 0
9.5 | 7054.6932 | 215 | 302.3 | 1574 | 42.8 | 0
9.4 | 6546.3404 | 0 | 302.3 | 1281 | 48.8 | 0
9.5 | 5435.4078 | 2 | 302.2 | 1653 | 31.4 | 0
9.4 | 6156.5412 | 5 | 302.3 | 1535 | 38.3 | 0
9.4 | 6289.6403 | 8 | 302.3 | 1483 | 40.5 | 0
9.4 | 6959.4818 | 11 | 302.3 | 1414 | 47 | 0
9.4 | 6195.141 | 13 | 302.2 | 1379 | 42.9 | 0
9.3 | 6611.3087 | 16 | 302.2 | 1482 | 42.6 | 0
9.4 | 4182.3807 | 21 | 302.1 | 1987 | 20.1 | 0
9.4 | 5410.4635 | 23 | 302.1 | 1635 | 31.6 | 0
9.4 | 6325.1089 | 26 | 302.1 | 1533 | 39.4 | 0
9.5 | 5611.3165 | 28 | 302.2 | 1576 | 34 | 0
9.6 | 8690.9222 | 31 | 302.2 | 1330 | 62.4 | 0
9.6 | 4522.417 | 36 | 302.2 | 1981 | 21.8 | 0
9.5 | 6610.9736 | 38 | 302.3 | 1475 | 42.8 | 0
9.5 | 4722.872 | 43 | 302.3 | 1804 | 25 | 0
9.4 | 8022.1384 | 48 | 302.2 | 1416 | 54.1 | 0
9.4 | 5009.5849 | 50 | 302.1 | 1727 | 27.7 | 0
9.3 | 7166.7436 | 52 | 302.1 | 1391 | 49.2 | 0
9.5 | 7481.3853 | 54 | 302 | 1366 | 52.3 | 0
9.4 | 7953.4421 | 57 | 301.9 | 1366 | 55.6 | 0
9.4 | 6413.1366 | 59 | 301.9 | 1501 | 40.8 | 0
9.5 | 5814.6618 | 61 | 301.8 | 1551 | 35.8 | 0
9.4 | 5674.0647 | 63 | 301.9 | 1522 | 35.6 | 0
9.3 | 7139.4117 | 66 | 301.9 | 1369 | 49.8 | 0
9.4 | 7306.1259 | 68 | 301.8 | 1334 | 52.3 | 0
9.4 | 5986.7796 | 70 | 301.8 | 1451 | 39.4 | 0
9.5 | 6306.563 | 75 | 301.7 | 1589 | 37.9 | 0
9.6 | 5455.2837 | 77 | 301.7 | 1708 | 30.5 | 0
9.5 | 6303.4947 | 79 | 301.7 | 1413 | 42.6 | 0
9.6 | 6890.3142 | 82 | 301.6 | 1415 | 46.5 | 0
9.6 | 6830.2468 | 85 | 301.7 | 1421 | 45.9 | 0
9.6 | 7199.2906 | 87 | 301.7 | 1348 | 51 | 0
9.6 | 6325.4231 | 89 | 301.6 | 1408 | 42.9 | 0
9.6 | 6978.8026 | 91 | 301.6 | 1525 | 43.7 | 0
9.7 | 5341.7044 | 93 | 301.6 | 1706 | 29.9 | 0
9.6 | 6836.7499 | 95 | 301.6 | 1395 | 46.8 | 0
9.6 | 5754.2174 | 100 | 301.5 | 1602 | 34.3 | 0
9.5 | 4293.5724 | 102 | 301.6 | 1907 | 21.5 | 0
9.5 | 6826.6968 | 104 | 301.6 | 1325 | 49.2 | 0
9.5 | 6546.5917 | 106 | 301.6 | 1408 | 44.4 | 0
9.4 | 6455.4225 | 108 | 301.7 | 1489 | 41.4 | 0
9.5 | 5137.1443 | 111 | 301.6 | 1680 | 29.2 | 0
9.5 | 6735.6742 | 113 | 301.7 | 1517 | 42.4 | 0
9.4 | 6218.3364 | 115 | 301.7 | 1618 | 36.7 | 0
9.4 | 6064.2305 | 118 | 301.7 | 1455 | 39.8 | 0
9.3 | 5881.6197 | 120 | 301.8 | 1543 | 36.4 | 0
9.3 | 6123.8371 | 125 | 301.8 | 1399 | 41.8 | 0
9.4 | 5722.6129 | 128 | 301.7 | 1469 | 37.2 | 0
9.5 | 5845.5437 | 130 | 301.7 | 1521 | 36.7 | 0
9.6 | 6436.0074 | 132 | 301.7 | 1584 | 38.8 | 0
9.7 | 6543.1046 | 134 | 301.8 | 1443 | 43.3 | 0
9.7 | 7265.8925 | 136 | 301.8 | 1416 | 49 | 0
9.5 | 5646.8689 | 139 | 301.7 | 1563 | 34.5 | 0
9.5 | 6475.2774 | 142 | 301.8 | 1542 | 40.1 | 0
9.5 | 5374.0628 | 145 | 301.8 | 1624 | 31.6 | 0
9.5 | 6808.7059 | 148 | 301.8 | 1471 | 44.2 | 0
9.6 | 6374.6834 | 150 | 301.9 | 1492 | 40.8 | 0
9.5 | 6121.2505 | 153 | 301.9 | 1465 | 39.9 | 0
9.4 | 8072.3307 | 156 | 301.7 | 1399 | 55.1 | 0
9.4 | 6383.794 | 158 | 301.6 | 1431 | 42.6 | 0
9.4 | 6534.528 | 160 | 301.5 | 1600 | 39 | 0
9.3 | 5755.2541 | 162 | 301.5 | 1593 | 34.5 | 0
9.4 | 6876.3655 | 164 | 301.5 | 1469 | 44.7 | 0
9.3 | 6599.4335 | 166 | 301.5 | 1413 | 44.6 | 0
9.4 | 5929.2464 | 168 | 301.4 | 1490 | 38 | 0
9.4 | 5442.0994 | 170 | 301.5 | 1671 | 31.1 | 0
9.4 | 6646.8402 | 172 | 301.5 | 1365 | 46.5 | 0
9.5 | 6407.8273 | 174 | 301.4 | 1557 | 39.3 | 0
9.5 | 6846.1747 | 177 | 301.4 | 1440 | 45.4 | 0
9.5 | 6065.6023 | 179 | 301.4 | 1489 | 38.9 | 0
9.6 | 4664.0298 | 182 | 301.4 | 1733 | 25.7 | 0
9.7 | 6055.7482 | 184 | 301.3 | 1580 | 36.6 | 0
9.7 | 4256.491 | 189 | 301.3 | 1856 | 21.9 | 0
9.8 | 6136.1941 | 191 | 301.3 | 1454 | 40.3 | 0
9.7 | 5682.9973 | 193 | 301.4 | 1495 | 36.3 | 0
9.8 | 5366.3869 | 195 | 301.2 | 1761 | 29.1 | 0
9.7 | 6973.8284 | 197 | 301.3 | 1402 | 47.5 | 0
9.8 | 5771.1192 | 200 | 301.2 | 1670 | 33 | 0
9.7 | 5897.7466 | 202 | 301.3 | 1582 | 35.6 | 0
9.7 | 5667.8862 | 204 | 301.3 | 1542 | 35.1 | 0
9.7 | 5946.9546 | 206 | 301.3 | 1539 | 36.9 | 0
9.7 | 6221.855 | 208 | 301.3 | 1418 | 41.9 | 0
9.8 | 4979.9387 | 210 | 301.3 | 1723 | 27.6 | 0
9.8 | 6713.3479 | 212 | 301.3 | 1303 | 49.2 | 0
9.7 | 7690.9091 | 214 | 301.3 | 1463 | 50.2 | 0
9.8 | 6354.3258 | 217 | 301.2 | 1544 | 39.3 | 0
9.8 | 6217.3521 | 219 | 301.2 | 1596 | 37.2 | 0
9.8 | 6214.7131 | 221 | 301.3 | 1413 | 42 | 0
9.8 | 6437.1803 | 223 | 301.3 | 1492 | 41.2 | 0
9.8 | 6955.67 | 0 | 301.3 | 1624 | 40.9 | 0
9.8 | 6158.2062 | 2 | 301.3 | 1504 | 39.1 | 0
9.9 | 5653.6443 | 4 | 301.2 | 1574 | 34.3 | 0
9.9 | 6384.9041 | 7 | 301.3 | 1438 | 42.4 | 0
10 | 7825.9141 | 10 | 301.3 | 1474 | 50.7 | 0
9.9 | 5630.5326 | 12 | 301.3 | 1675 | 32.1 | 0
9.9 | 6789.6783 | 14 | 301.3 | 1457 | 44.5 | 0
10 | 7478.3903 | 16 | 301.3 | 1434 | 49.8 | 0
9.9 | 5257.6561 | 18 | 301.3 | 1668 | 30.1 | 0
9.9 | 6443.9452 | 20 | 301.2 | 1550 | 39.7 | 0
9.8 | 4878.2346 | 22 | 301.3 | 1834 | 25.4 | 0
9.8 | 5641.6853 | 25 | 301.4 | 1476 | 36.5 | 0
9.8 | 5857.8588 | 28 | 301.4 | 1541 | 36.3 | 0
9.8 | 5115.8757 | 31 | 301.3 | 1581 | 30.9 | 0
9.8 | 5394.6089 | 34 | 301.3 | 1678 | 30.7 | 0
9.8 | 7179.9174 | 37 | 301.4 | 1355 | 50.6 | 0
9.7 | 5127.0912 | 39 | 301.5 | 1700 | 28.8 | 0
9.7 | 5680.0337 | 41 | 301.4 | 1462 | 37.1 | 0
9.8 | 4792.5632 | 43 | 301.4 | 1727 | 26.5 | 0
9.9 | 5837.5326 | 46 | 301.4 | 1674 | 33.3 | 0
9.9 | 6188.2294 | 48 | 301.4 | 1397 | 42.3 | 0
9.9 | 3867.9065 | 50 | 301.4 | 2323 | 15.9 | 0
9.8 | 7148.0196 | 52 | 301.4 | 1434 | 47.6 | 0
9.8 | 5766.721 | 55 | 301.3 | 1560 | 35.3 | 0
9.8 | 5402.9656 | 57 | 301.2 | 1573 | 32.8 | 0
9.7 | 4198.7903 | 59 | 301.2 | 1798 | 22.3 | 0
9.8 | 5759.778 | 64 | 301.2 | 1567 | 35.1 | 0
9.7 | 7903.5116 | 66 | 301.2 | 1416 | 53.3 | 0
9.7 | 6740.2819 | 68 | 301.2 | 1424 | 45.2 | 0
9.7 | 6007.5979 | 71 | 301.2 | 1598 | 35.9 | 0
9.6 | 4404.9421 | 76 | 301.3 | 1760 | 23.9 | 0
9.7 | 6281.7339 | 78 | 301.3 | 1348 | 44.5 | 0
9.7 | 5425.6689 | 80 | 301.3 | 1542 | 33.6 | 0
9.6 | 5428.1193 | 82 | 301.3 | 1566 | 33.1 | 0
9.7 | 7762.4538 | 84 | 301.3 | 1554 | 47.7 | 0
9.6 | 6249.899 | 86 | 301.4 | 1470 | 40.6 | 0
9.7 | 4676.0831 | 88 | 301.4 | 1758 | 25.4 | 0
9.6 | 5679.9081 | 91 | 301.4 | 1486 | 36.5 | 0
9.6 | 5872.6976 | 94 | 301.5 | 1402 | 40 | 0
9.6 | 6890.6702 | 97 | 301.5 | 1459 | 45.1 | 0
9.5 | 7087.2611 | 99 | 301.5 | 1494 | 45.3 | 0
9.6 | 5057.4419 | 101 | 301.5 | 1731 | 27.9 | 0
9.6 | 4065.3561 | 103 | 301.5 | 2076 | 18.7 | 0
9.6 | 3615.3533 | 105 | 301.5 | 2055 | 16.8 | 0
9.6 | 7614.7672 | 107 | 301.5 | 1469 | 49.5 | 0
9.5 | 6709.4523 | 109 | 301.5 | 1504 | 42.6 | 0
9.6 | 6359.2267 | 112 | 301.5 | 1396 | 43.5 | 0
9.6 | 5875.6298 | 115 | 301.5 | 1660 | 33.8 | 0
9.5 | 6556.1946 | 118 | 301.5 | 1577 | 39.7 | 0
9.6 | 7780.1305 | 121 | 301.5 | 1426 | 52.1 | 0
9.6 | 6321.0249 | 123 | 301.5 | 1458 | 41.4 | 0
9.6 | 7352.5378 | 125 | 301.4 | 1533 | 45.8 | 0
9.6 | 5058.8556 | 127 | 301.4 | 1701 | 28.4 | 0
9.6 | 7448.3566 | 129 | 301.5 | 1434 | 49.6 | 0
9.7 | 4640.1851 | 131 | 301.4 | 1952 | 22.7 | 0
9.7 | 5676.4628 | 133 | 301.4 | 1469 | 36.9 | 0
9.7 | 4900.896 | 135 | 301.4 | 1800 | 26 | 0
9.8 | 6475.2565 | 137 | 301.3 | 1438 | 43 | 0
9.8 | 4863.7623 | 140 | 301.3 | 1647 | 28.2 | 0
9.7 | 6555.3254 | 142 | 301.4 | 1494 | 41.9 | 0
9.7 | 6264.6646 | 144 | 301.4 | 1445 | 41.4 | 0
9.6 | 6091.5833 | 149 | 301.5 | 1507 | 38.6 | 0
9.6 | 7210.726 | 152 | 301.4 | 1234 | 55.8 | 0
9.6 | 5578.2668 | 155 | 301.4 | 1634 | 32.6 | 0
9.6 | 7445.8224 | 157 | 301.4 | 1334 | 53.3 | 0
9.7 | 6859.5789 | 159 | 301.4 | 1472 | 44.5 | 0
9.7 | 7781.429 | 161 | 301.3 | 1410 | 52.7 | 0
9.7 | 6338.3141 | 164 | 301.2 | 1597 | 37.9 | 0
9.7 | 7140.019 | 166 | 301.2 | 1460 | 46.7 | 0
9.7 | 7431.1197 | 169 | 301.1 | 1274 | 55.7 | 0
9.7 | 6386.1816 | 171 | 301 | 1517 | 40.2 | 0
9.7 | 7786.9792 | 174 | 301 | 1300 | 57.2 | 0
9.7 | 4890.6544 | 176 | 300.9 | 1686 | 27.7 | 0
9.8 | 6375.8772 | 181 | 300.9 | 1485 | 41 | 0
9.7 | 7021.6017 | 184 | 301 | 1464 | 45.8 | 0
9.7 | 5923.9266 | 186 | 300.9 | 1598 | 35.4 | 0
9.6 | 4343.639 | 188 | 300.9 | 1894 | 21.9 | 0
9.7 | 8217.3784 | 190 | 300.8 | 1330 | 59 | 0
9.7 | 5152.2449 | 193 | 300.8 | 1582 | 31.1 | 0
9.6 | 5715.0731 | 198 | 300.7 | 1533 | 35.6 | 0
9.6 | 6894.9324 | 200 | 300.8 | 1419 | 46.4 | 0
9.5 | 5800.8387 | 205 | 300.8 | 1526 | 36.3 | 0
9.5 | 9327.3266 | 208 | 300.7 | 1364 | 65.3 | 1
9.5 | 6626.3884 | 0 | 300.8 | 1458 | 43.4 | 0
9.6 | 8632.279 | 3 | 300.8 | 1288 | 64 | 0
9.6 | 5177.1683 | 6 | 300.7 | 1659 | 29.8 | 0
9.5 | 8100.27 | 9 | 300.7 | 1479 | 52.3 | 0
9.6 | 6001.7126 | 14 | 300.7 | 1592 | 36 | 0
9.6 | 6208.6812 | 16 | 300.6 | 1532 | 38.7 | 0
9.6 | 6822.9792 | 19 | 300.6 | 1555 | 41.9 | 0
9.6 | 7386.5928 | 21 | 300.6 | 1341 | 52.6 | 0
9.5 | 6777.6878 | 23 | 300.6 | 1541 | 42 | 0
9.7 | 7492.5484 | 25 | 300.6 | 1414 | 50.6 | 0
9.7 | 4784.4055 | 27 | 300.5 | 1764 | 25.9 | 0
9.8 | 7988.628 | 29 | 300.5 | 1336 | 57.1 | 0
9.8 | 6506.8296 | 31 | 300.5 | 1435 | 43.3 | 0
9.9 | 5633.4124 | 33 | 300.4 | 1537 | 35 | 0
9.9 | 6996.05 | 36 | 300.3 | 1369 | 48.8 | 0
9.9 | 5306.6546 | 38 | 300.2 | 1619 | 31.3 | 0
9.9 | 7705.7165 | 41 | 300.2 | 1440 | 51.1 | 0
9.9 | 5266.84 | 43 | 300.2 | 1649 | 30.5 | 0
9.9 | 6281.6292 | 45 | 300.2 | 1550 | 38.7 | 0
9.9 | 6962.749 | 48 | 300.3 | 1471 | 45.2 | 0
10 | 8013.4676 | 50 | 300.3 | 1483 | 51.6 | 0
10.1 | 7610.882 | 52 | 300.3 | 1336 | 54.4 | 0
10 | 5806.6193 | 54 | 300.5 | 1515 | 36.6 | 0
10 | 6815.1985 | 56 | 300.5 | 1373 | 47.4 | 0
9.9 | 7795.8595 | 58 | 300.6 | 1454 | 51.2 | 0
10 | 5946.7346 | 63 | 300.5 | 1646 | 34.5 | 0
9.9 | 6046.5747 | 65 | 300.5 | 1548 | 37.3 | 0
9.9 | 6323.0564 | 68 | 300.6 | 1462 | 41.3 | 0
9.9 | 5899.5269 | 71 | 300.5 | 1702 | 33.1 | 0
10 | 8985.8242 | 73 | 300.5 | 1409 | 60.9 | 0
10 | 7890.1912 | 75 | 300.6 | 1427 | 52.8 | 0
10.1 | 7303.487 | 78 | 300.6 | 1438 | 48.5 | 1
10 | 6590.0296 | 80 | 300.7 | 1450 | 43.4 | 0
10 | 6664.7264 | 82 | 300.7 | 1541 | 41.3 | 0
9.9 | 5905.3702 | 84 | 300.7 | 1484 | 38 | 0
10 | 6593.9566 | 87 | 300.8 | 1415 | 44.5 | 0
10.1 | 7269.076 | 90 | 300.7 | 1496 | 46.4 | 0
10.1 | 6934.349 | 92 | 300.7 | 1465 | 45.2 | 0
10.1 | 4093.5572 | 95 | 300.7 | 2113 | 18.5 | 0
10.1 | 6939.1661 | 97 | 300.7 | 1506 | 44 | 0
10.1 | 5111.6031 | 100 | 300.7 | 1689 | 28.9 | 0
10.2 | 5079.9672 | 102 | 300.7 | 1650 | 29.4 | 0
10.1 | 5532.2948 | 104 | 300.7 | 1563 | 33.8 | 0
10.2 | 6053.3815 | 106 | 300.7 | 1486 | 38.9 | 0
10.1 | 4661.3385 | 109 | 300.8 | 1732 | 25.7 | 0
10.1 | 5470.0283 | 111 | 300.7 | 1653 | 31.6 | 0
10.2 | 5963.6469 | 113 | 300.7 | 1535 | 37.1 | 0
10.2 | 6377.071 | 115 | 300.7 | 1637 | 37.2 | 0
10.2 | 6180.6268 | 117 | 300.6 | 1533 | 38.5 | 0
10.2 | 7388.373 | 119 | 300.6 | 1378 | 51.2 | 0
10.2 | 5634.0407 | 121 | 300.5 | 1606 | 33.5 | 0
10.4 | 5205.5998 | 123 | 300.3 | 1539 | 32.3 | 0
10.3 | 4759.147 | 125 | 300.5 | 1728 | 26.3 | 0
10.3 | 6295.0124 | 127 | 300.4 | 1656 | 36.3 | 0
10.3 | 5209.3488 | 132 | 300.5 | 1631 | 30.5 | 0
10.4 | 7046.1376 | 137 | 300.5 | 1447 | 46.5 | 0
10.4 | 7207.1236 | 142 | 300.4 | 1396 | 49.3 | 0
10.4 | 7641.942 | 144 | 300.4 | 1390 | 52.5 | 0
10.4 | 7905.1034 | 146 | 300.4 | 1348 | 56 | 0
10.4 | 5605.337 | 148 | 300.4 | 1491 | 35.9 | 0
10.4 | 5984.9574 | 151 | 300.4 | 1520 | 37.6 | 0
10.3 | 5214.7418 | 153 | 300.5 | 1509 | 33 | 0
10.3 | 7051.5306 | 155 | 300.5 | 1445 | 46.6 | 0
10.3 | 7344.7676 | 157 | 300.5 | 1354 | 51.8 | 0
10.2 | 6139.4404 | 159 | 300.5 | 1488 | 39.4 | 0
10.2 | 4953.7168 | 161 | 300.5 | 1654 | 28.6 | 0
10.1 | 7431.6642 | 166 | 300.5 | 1378 | 51.5 | 0
10.1 | 5607.756 | 171 | 300.6 | 1750 | 30.6 | 0
10.1 | 7020.6801 | 173 | 300.5 | 1448 | 46.3 | 0
10.1 | 7120.4678 | 175 | 300.6 | 1501 | 45.3 | 0
10.1 | 5542.6202 | 180 | 300.6 | 1654 | 32 | 0
10 | 6559.1896 | 183 | 300.7 | 1347 | 46.5 | 0
10.1 | 5773.2764 | 186 | 300.7 | 1486 | 37.1 | 0
10 | 6939.0823 | 188 | 300.8 | 1466 | 45.2 | 0
10.1 | 7329.5622 | 193 | 300.7 | 1346 | 52 | 0
10 | 5834.3282 | 198 | 300.7 | 1314 | 42.4 | 0
10.1 | 7916.832 | 200 | 300.6 | 1440 | 52.5 | 0
10.1 | 6651.3955 | 202 | 300.7 | 1608 | 39.5 | 0
10.1 | 7898.7364 | 204 | 300.7 | 1296 | 58.2 | 0
10 | 7275.1811 | 209 | 300.7 | 1507 | 46.1 | 0
10 | 7256.9703 | 211 | 300.7 | 1343 | 51.6 | 0
10 | 5990.6542 | 214 | 300.7 | 1416 | 40.4 | 0
9.9 | 6366.3058 | 216 | 300.7 | 1288 | 47.2 | 0
9.9 | 6247.2601 | 218 | 300.7 | 1407 | 42.4 | 0
9.8 | 6600.8786 | 221 | 300.6 | 1608 | 39.2 | 0
9.7 | 4483.6915 | 223 | 300.6 | 1920 | 22.3 | 0
9.7 | 6995.8405 | 225 | 300.5 | 1386 | 48.2 | 0
9.7 | 5692.2232 | 228 | 300.5 | 1571 | 34.6 | 0
9.8 | 6232.903 | 231 | 300.4 | 1613 | 36.9 | 0
9.8 | 5337.1072 | 234 | 300.4 | 1671 | 30.5 | 1
9.8 | 6473.7066 | 0 | 300.4 | 1431 | 43.2 | 0
9.8 | 6835.4933 | 5 | 300.4 | 1380 | 47.3 | 0
9.8 | 5551.6784 | 8 | 300.5 | 1683 | 31.5 | 0
9.8 | 5796.2311 | 10 | 300.4 | 1529 | 36.2 | 0
9.9 | 4886.9159 | 12 | 300.5 | 1761 | 26.5 | 0
9.9 | 6296.9183 | 14 | 300.6 | 1570 | 38.3 | 0
9.9 | 4063.9738 | 16 | 300.6 | 2156 | 18 | 0
9.9 | 7699.0668 | 19 | 300.7 | 1349 | 54.5 | 0
10 | 5889.2748 | 22 | 300.7 | 1431 | 39.3 | 0
10 | 4448.715 | 24 | 300.6 | 1931 | 22 | 0
10 | 6490.0429 | 26 | 300.7 | 1428 | 43.4 | 0
10 | 5928.9113 | 31 | 300.8 | 1564 | 36.2 | 0
10.1 | 6565.944 | 33 | 300.8 | 1425 | 44 | 0
10.1 | 5100.7541 | 38 | 300.7 | 1597 | 30.5 | 0
10 | 5557.5323 | 40 | 300.8 | 1618 | 32.8 | 0
10 | 6048.6272 | 45 | 300.8 | 1520 | 38 | 0
10 | 6759.9378 | 48 | 300.7 | 1425 | 45.3 | 0
10.1 | 5592.425 | 50 | 300.8 | 1398 | 38.2 | 0
10.1 | 5152.3497 | 52 | 300.8 | 1557 | 31.6 | 0
10.1 | 6983.159 | 55 | 300.7 | 1519 | 43.9 | 0
10.1 | 5917.0046 | 57 | 300.7 | 1619 | 34.9 | 0
10.1 | 4065.1885 | 59 | 300.7 | 1814 | 21.4 | 0
10.2 | 6275.5973 | 61 | 300.7 | 1521 | 39.4 | 0
10.2 | 7340.118 | 63 | 300.7 | 1369 | 51.2 | 0
10.2 | 9272.6209 | 66 | 300.7 | 1356 | 65.3 | 1
10.3 | 7456.9855 | 68 | 300.7 | 1336 | 53.3 | 0
10.3 | 7096.3403 | 70 | 300.7 | 1403 | 48.3 | 0
10.3 | 6555.0426 | 72 | 300.7 | 1413 | 44.3 | 0
10.3 | 7337.4372 | 75 | 300.6 | 1472 | 47.6 | 0
10.1 | 7283.3598 | 77 | 300.7 | 1452 | 47.9 | 0
10.1 | 7855.9792 | 80 | 300.6 | 1397 | 53.7 | 0
10.1 | 6186.1246 | 82 | 300.6 | 1455 | 40.6 | 0
10.1 | 5087.905 | 84 | 300.7 | 1754 | 27.7 | 0
10.3 | 5838.2342 | 86 | 300.6 | 1471 | 37.9 | 0
10.2 | 6996.4374 | 88 | 300.6 | 1389 | 48.1 | 0
10.3 | 5400.4732 | 91 | 300.6 | 1702 | 30.3 | 0
10.4 | 8010.5145 | 94 | 300.6 | 1401 | 54.6 | 0
10.4 | 6899.0793 | 97 | 300.7 | 1426 | 46.2 | 0
10.3 | 6000.1209 | 99 | 300.7 | 1496 | 38.3 | 0
10.3 | 6392.7162 | 101 | 300.6 | 1433 | 42.6 | 0
10.4 | 7017.371 | 103 | 300.7 | 1438 | 46.6 | 0
10.3 | 7320.7029 | 106 | 300.7 | 1418 | 49.3 | 0
10.2 | 6055.7482 | 109 | 300.8 | 1580 | 36.6 | 0
10.2 | 6425.8705 | 112 | 300.7 | 1468 | 41.8 | 0
10.1 | 6646.3061 | 115 | 300.8 | 1522 | 41.7 | 0
10.1 | 7660.6659 | 118 | 300.8 | 1311 | 55.8 | 0
10.1 | 7786.3509 | 120 | 300.9 | 1316 | 56.5 | 0
10.1 | 4579.4894 | 122 | 300.9 | 1853 | 23.6 | 0
10.1 | 6322.2396 | 127 | 300.9 | 1556 | 38.8 | 0
10.1 | 5628.501 | 130 | 300.9 | 1567 | 34.3 | 0
10.2 | 6103.5214 | 133 | 300.9 | 1546 | 37.7 | 0
10.1 | 7409.8196 | 136 | 300.9 | 1382 | 51.2 | 0
10.1 | 4237.034 | 138 | 300.9 | 2003 | 20.2 | 0
10.1 | 5473.2117 | 140 | 300.8 | 1748 | 29.9 | 0
10.1 | 6374.4949 | 142 | 300.7 | 1518 | 40.1 | 0
10.1 | 6487.404 | 147 | 300.7 | 1475 | 42 | 0
10 | 4996.4844 | 149 | 300.8 | 1634 | 29.2 | 0
10 | 5819.0914 | 151 | 300.8 | 1689 | 32.9 | 0
10 | 6047.6638 | 153 | 300.9 | 1636 | 35.3 | 0
10.1 | 3697.9774 | 156 | 300.9 | 2235 | 15.8 | 0
10.1 | 6020.7717 | 158 | 301 | 1615 | 35.6 | 0
10 | 4998.3903 | 160 | 301.1 | 1618 | 29.5 | 0
10.1 | 7809.0751 | 165 | 301.1 | 1407 | 53 | 0
10 | 6574.8452 | 168 | 301.1 | 1450 | 43.3 | 0
10 | 4708.0227 | 170 | 301.1 | 1889 | 23.8 | 0
9.9 | 6272.4767 | 172 | 301 | 1568 | 38.2 | 0
10 | 4874.0039 | 174 | 301 | 1804 | 25.8 | 0
10 | 6212.514 | 176 | 301 | 1582 | 37.5 | 0
9.9 | 3837.0769 | 178 | 301 | 2047 | 17.9 | 0
10 | 5700.3285 | 181 | 300.9 | 1601 | 34 | 0
10 | 5411.9296 | 183 | 300.9 | 1615 | 32 | 0
9.9 | 6629.53 | 185 | 300.9 | 1452 | 43.6 | 0
9.9 | 5360.5121 | 188 | 300.9 | 1695 | 30.2 | 0
9.9 | 4911.1586 | 191 | 300.9 | 1790 | 26.2 | 0
9.8 | 6309.0554 | 194 | 301 | 1533 | 39.3 | 0
9.9 | 5410.9348 | 197 | 301 | 1813 | 28.5 | 0
9.9 | 5734.0902 | 199 | 301 | 1492 | 36.7 | 0
9.8 | 6706.3421 | 201 | 300.9 | 1479 | 43.3 | 0
9.9 | 8287.0067 | 203 | 300.8 | 1339 | 59.1 | 1
9.9 | 6417.6291 | 205 | 300.8 | 1371 | 44.7 | 0
9.8 | 5564.9884 | 208 | 300.9 | 1468 | 36.2 | 0
9.8 | 6624.472 | 210 | 300.9 | 1517 | 41.7 | 0
9.8 | 6569.3788 | 212 | 300.9 | 1352 | 46.4 | 0
9.8 | 7272.804 | 214 | 300.9 | 1389 | 50 | 0
9.8 | 5705.2503 | 0 | 300.8 | 1505 | 36.2 | 0
9.7 | 5910.8785 | 3 | 300.9 | 1538 | 36.7 | 0
9.9 | 5742.2165 | 5 | 300.9 | 1482 | 37 | 0
9.9 | 5525.7602 | 7 | 300.9 | 1599 | 33 | 0
9.9 | 6028.1021 | 10 | 300.9 | 1476 | 39 | 0
9.8 | 5925.843 | 12 | 300.9 | 1509 | 37.5 | 0
9.9 | 5204.8772 | 14 | 300.9 | 1708 | 29.1 | 0
9.8 | 8502.2168 | 16 | 300.9 | 1412 | 57.5 | 0
9.8 | 4948.3342 | 18 | 300.9 | 1658 | 28.5 | 0
9.8 | 8236.228 | 20 | 301 | 1375 | 57.2 | 0
9.9 | 7061.9189 | 22 | 300.9 | 1402 | 48.1 | 0
9.8 | 7192.1277 | 25 | 300.9 | 1452 | 47.3 | 0
9.9 | 6336.2302 | 28 | 300.8 | 1483 | 40.8 | 0
9.9 | 5939.3833 | 31 | 300.9 | 1477 | 38.4 | 0
9.9 | 4513.1807 | 36 | 300.8 | 1924 | 22.4 | 0
9.8 | 4835.7916 | 39 | 300.9 | 1609 | 28.7 | 0
9.9 | 4167.2905 | 44 | 300.8 | 1886 | 21.1 | 0
9.9 | 5009.1346 | 47 | 300.7 | 1616 | 29.6 | 0
10 | 6523.4696 | 49 | 300.7 | 1442 | 43.2 | 0
10 | 6645.0809 | 51 | 300.8 | 1407 | 45.1 | 0
10 | 6318.7315 | 53 | 300.8 | 1461 | 41.3 | 0
10.1 | 7363.5334 | 56 | 300.8 | 1522 | 46.2 | 0
10.1 | 7213.0298 | 59 | 300.9 | 1432 | 48.1 | 0
10.1 | 7378.7806 | 61 | 300.9 | 1438 | 49 | 0
10.1 | 4937.7365 | 63 | 300.8 | 1678 | 28.1 | 0
10.1 | 6135.7333 | 66 | 300.8 | 1514 | 38.7 | 0
10.1 | 6634.4518 | 69 | 300.7 | 1534 | 41.3 | 0
10.1 | 6411.2935 | 71 | 300.7 | 1486 | 41.2 | 0
10.1 | 4434.892 | 74 | 300.7 | 1925 | 22 | 0
10.1 | 5416.1184 | 76 | 300.7 | 1724 | 30 | 0
10 | 5758.5004 | 79 | 300.8 | 1549 | 35.5 | 0
10.1 | 7277.9248 | 82 | 300.8 | 1457 | 47.7 | 0
10.1 | 6679.7432 | 84 | 300.8 | 1453 | 43.9 | 0
10.2 | 7337.0183 | 86 | 300.8 | 1578 | 44.4 | 0
10.2 | 8519.4956 | 88 | 300.9 | 1325 | 61.4 | 0
10.2 | 6053.8946 | 91 | 300.9 | 1471 | 39.3 | 0
10.3 | 6165.9136 | 93 | 300.9 | 1472 | 40 | 0
10.2 | 5706.3813 | 96 | 300.9 | 1457 | 37.4 | 0
10 | 8119.0044 | 98 | 301 | 1402 | 55.3 | 0
10 | 6418.8648 | 100 | 300.9 | 1477 | 41.5 | 0
10 | 5443.6283 | 102 | 300.9 | 1727 | 30.1 | 0
10 | 4220.1113 | 105 | 300.9 | 1995 | 20.2 | 0
10 | 7531.986 | 107 | 300.9 | 1370 | 52.5 | 0
10 | 8538.785 | 109 | 300.9 | 1228 | 66.4 | 0
10.1 | 5965.0606 | 111 | 300.9 | 1499 | 38 | 0
10 | 7406.3429 | 113 | 301 | 1508 | 46.9 | 0
9.9 | 6817.9632 | 116 | 301 | 1473 | 44.2 | 0
10 | 6457.4541 | 118 | 301 | 1640 | 37.6 | 0
10 | 6359.9074 | 123 | 301.1 | 1429 | 42.5 | 0
10 | 6296.0806 | 125 | 301.1 | 1470 | 40.9 | 0
10 | 6125.8058 | 127 | 301 | 1581 | 37 | 0
9.9 | 5265.9499 | 129 | 301 | 1740 | 28.9 | 0
9.9 | 5909.7685 | 131 | 300.9 | 1390 | 40.6 | 0
9.9 | 4101.2122 | 136 | 300.9 | 1988 | 19.7 | 0
9.9 | 6538.2979 | 139 | 300.8 | 1452 | 43 | 0
9.9 | 5547.2697 | 142 | 300.8 | 1586 | 33.4 | 0
9.9 | 5707.5227 | 144 | 300.8 | 1589 | 34.3 | 0
10 | 7111.5561 | 146 | 300.8 | 1486 | 45.7 | 0
10 | 5127.5624 | 148 | 300.9 | 1755 | 27.9 | 0
9.9 | 5706.7164 | 150 | 301 | 1575 | 34.6 | 0
10 | 6375.9296 | 153 | 301.1 | 1615 | 37.7 | 0
10 | 6285.7971 | 156 | 301.1 | 1436 | 41.8 | 0
10 | 6249.899 | 159 | 301.1 | 1470 | 40.6 | 0
10 | 4331.4496 | 162 | 301.1 | 2089 | 19.8 | 0
10.1 | 6059.937 | 165 | 301.1 | 1564 | 37 | 0
10.1 | 7048.4938 | 167 | 301 | 1420 | 47.4 | 0
10 | 5214.0193 | 170 | 301.1 | 1711 | 29.1 | 0
10.1 | 5748.2379 | 172 | 301.1 | 1555 | 35.3 | 0
10 | 5951.6984 | 174 | 301.1 | 1592 | 35.7 | 0
10.1 | 8335.5444 | 177 | 301 | 1236 | 64.4 | 1
9.9 | 4472.9054 | 179 | 301 | 1765 | 24.2 | 0
10 | 5338.7094 | 182 | 301 | 1634 | 31.2 | 0
10 | 6553.587 | 184 | 301.1 | 1508 | 41.5 | 0
10.1 | 5498.8891 | 186 | 301.1 | 1774 | 29.6 | 0
9.9 | 5110.4093 | 188 | 301.1 | 1677 | 29.1 | 0
10 | 8497.1902 | 190 | 301 | 1399 | 58 | 1
9.9 | 5589.9536 | 192 | 301 | 1570 | 34 | 0
9.9 | 6861.223 | 194 | 301 | 1479 | 44.3 | 0
9.8 | 5694.0662 | 196 | 301 | 1558 | 34.9 | 0
9.9 | 6840.2895 | 198 | 300.8 | 1358 | 48.1 | 0
9.8 | 5323.881 | 200 | 300.9 | 1656 | 30.7 | 0
9.8 | 5709.6904 | 205 | 300.9 | 1523 | 35.8 | 0
9.8 | 5965.0397 | 207 | 300.9 | 1403 | 40.6 | 0
9.8 | 7359.6378 | 212 | 300.9 | 1362 | 51.6 | 0
9.9 | 5045.8075 | 215 | 300.7 | 1778 | 27.1 | 0
9.8 | 5792.4402 | 218 | 300.7 | 1448 | 38.2 | 0
9.7 | 6546.665 | 220 | 300.8 | 1559 | 40.1 | 0
9.8 | 6257.5645 | 225 | 300.8 | 1416 | 42.2 | 0
9.8 | 6258.9364 | 227 | 300.8 | 1577 | 37.9 | 1
9.9 | 4754.0157 | 0 | 300.8 | 1633 | 27.8 | 0
9.8 | 5139.4063 | 2 | 300.9 | 1573 | 31.2 | 0
9.9 | 7037.5086 | 4 | 300.9 | 1517 | 44.3 | 0
9.9 | 5917.6748 | 6 | 301 | 1515 | 37.3 | 0
9.8 | 7243.807 | 8 | 301 | 1527 | 45.3 | 0
9.8 | 9115.6456 | 10 | 301.1 | 1282 | 67.9 | 1
9.8 | 6593.1293 | 12 | 301.1 | 1396 | 45.1 | 0
9.9 | 6968.4039 | 15 | 301 | 1492 | 44.6 | 0
9.8 | 4074.3934 | 17 | 301 | 1975 | 19.7 | 0
9.8 | 5452.5086 | 19 | 301 | 1475 | 35.3 | 0
9.9 | 5839.5537 | 21 | 301 | 1495 | 37.3 | 0
10 | 5822.1597 | 26 | 301 | 1553 | 35.8 | 0
9.9 | 4358.5092 | 28 | 301.1 | 1918 | 21.7 | 0
9.9 | 6895.3722 | 30 | 301.1 | 1413 | 46.6 | 0
10 | 8427.0278 | 33 | 301 | 1437 | 56 | 0
9.9 | 6969.6396 | 35 | 301 | 1450 | 45.9 | 0
9.9 | 4380.3329 | 37 | 301 | 1910 | 21.9 | 0
10 | 4835.2994 | 40 | 300.9 | 1749 | 26.4 | 0
9.9 | 4414.1574 | 42 | 301 | 1916 | 22 | 0
9.9 | 6774.1692 | 47 | 301 | 1428 | 45.3 | 0
9.9 | 6345.5293 | 49 | 301 | 1578 | 38.4 | 0
9.9 | 6564.1533 | 51 | 300.9 | 1571 | 39.9 | 0
9.9 | 5468.0386 | 53 | 300.9 | 1729 | 30.2 | 0
9.9 | 5415.1131 | 55 | 300.9 | 1701 | 30.4 | 0
9.9 | 7160.6908 | 57 | 300.9 | 1493 | 45.8 | 0
9.9 | 5321.4306 | 59 | 301 | 1554 | 32.7 | 0
10 | 6772.2843 | 62 | 300.9 | 1497 | 43.2 | 0
9.9 | 5239.5814 | 64 | 301 | 1679 | 29.8 | 0
9.9 | 7036.6604 | 66 | 301 | 1510 | 44.5 | 0
9.9 | 7450.8699 | 69 | 301 | 1296 | 54.9 | 0
9.9 | 6145.7236 | 71 | 301 | 1404 | 41.8 | 0
9.9 | 5551.5318 | 73 | 300.9 | 1519 | 34.9 | 0
9.8 | 4848.6198 | 76 | 300.9 | 1696 | 27.3 | 0
9.8 | 4963.6861 | 79 | 300.8 | 1669 | 28.4 | 0
9.9 | 6167.2645 | 82 | 300.7 | 1447 | 40.7 | 0
9.9 | 6875.224 | 84 | 300.7 | 1418 | 46.3 | 0
9.9 | 5967.3121 | 87 | 300.7 | 1407 | 40.5 | 0
9.7 | 6682.4974 | 89 | 300.8 | 1434 | 44.5 | 0
9.8 | 6950.057 | 91 | 300.8 | 1360 | 48.8 | 0
9.8 | 7884.0965 | 93 | 300.8 | 1402 | 53.7 | 0
9.7 | 5672.1379 | 95 | 300.9 | 1552 | 34.9 | 0
9.8 | 6443.0446 | 97 | 300.9 | 1392 | 44.2 | 0
9.7 | 6530.4439 | 99 | 301.1 | 1521 | 41 | 0
9.7 | 4964.7752 | 101 | 301.1 | 1724 | 27.5 | 0
9.7 | 7024.1464 | 103 | 301 | 1455 | 46.1 | 0
9.6 | 7238.2045 | 106 | 301 | 1366 | 50.6 | 0
9.5 | 6468.2717 | 111 | 301.1 | 1407 | 43.9 | 0
9.7 | 7589.1631 | 116 | 301.1 | 1470 | 49.3 | 0
9.7 | 7229.5756 | 118 | 301.2 | 1359 | 50.8 | 0
9.7 | 4841.5826 | 121 | 301.1 | 1792 | 25.8 | 0
9.8 | 6159.7142 | 126 | 301.1 | 1552 | 37.9 | 0
9.8 | 5553.8043 | 129 | 301.2 | 1612 | 32.9 | 0
9.8 | 6173.621 | 131 | 301.2 | 1424 | 41.4 | 0
9.7 | 8327.4705 | 134 | 301.3 | 1341 | 59.3 | 0
9.6 | 5916.4496 | 139 | 301.2 | 1479 | 38.2 | 0
9.7 | 7413.2649 | 141 | 301.2 | 1413 | 50.1 | 0
9.6 | 3944.9071 | 143 | 301.3 | 2165 | 17.4 | 0
9.7 | 5670.9022 | 145 | 301.3 | 1641 | 33 | 0
9.7 | 6387.5011 | 148 | 301.3 | 1495 | 40.8 | 0
9.7 | 5017.1771 | 151 | 301.3 | 1576 | 30.4 | 0
9.7 | 5699.4593 | 153 | 301.2 | 1467 | 37.1 | 0
9.6 | 6381.0923 | 155 | 301.2 | 1479 | 41.2 | 0
9.6 | 5665.8128 | 157 | 301.3 | 1596 | 33.9 | 0
9.6 | 5842.622 | 159 | 301.3 | 1512 | 36.9 | 0
9.5 | 5745.2743 | 162 | 301.4 | 1414 | 38.8 | 0
9.5 | 8355.1899 | 164 | 301.3 | 1390 | 57.4 | 0
9.5 | 5440.2459 | 166 | 301.2 | 1644 | 31.6 | 0
9.5 | 6247.9303 | 168 | 301.2 | 1394 | 42.8 | 0
9.4 | 7265.2223 | 171 | 301.1 | 1324 | 52.4 | 0
9.4 | 6739.109 | 173 | 301 | 1476 | 43.6 | 0
9.4 | 3831.3278 | 175 | 301 | 2204 | 16.6 | 0
9.4 | 5387.6869 | 177 | 301 | 1665 | 30.9 | 0
9.5 | 6310.0607 | 180 | 300.9 | 1445 | 41.7 | 0
9.5 | 7140.6055 | 182 | 300.8 | 1457 | 46.8 | 0
9.4 | 7234.0157 | 187 | 300.8 | 1492 | 46.3 | 0
9.3 | 9004.4539 | 189 | 300.8 | 1405 | 61.2 | 1
9.4 | 5732.4775 | 191 | 300.7 | 1542 | 35.5 | 0
9.4 | 6000.8749 | 193 | 300.8 | 1520 | 37.7 | 0
9.4 | 6108.0034 | 195 | 300.8 | 1598 | 36.5 | 0
9.5 | 5814.2429 | 198 | 300.8 | 1538 | 36.1 | 0
9.5 | 5225.8945 | 200 | 300.9 | 1615 | 30.9 | 0
9.5 | 6929.9507 | 202 | 301 | 1408 | 47 | 0
9.5 | 8274.6288 | 204 | 301 | 1379 | 57.3 | 1
9.6 | 5909.9151 | 206 | 301 | 1493 | 37.8 | 1
9.6 | 7075.0508 | 0 | 301.1 | 1376 | 49.1 | 0
9.6 | 6746.9106 | 2 | 301.1 | 1583 | 40.7 | 0
9.6 | 6929.3643 | 5 | 301.2 | 1396 | 47.4 | 0
9.6 | 6812.1198 | 8 | 301.1 | 1436 | 45.3 | 0
9.5 | 7063.2802 | 10 | 301.1 | 1417 | 47.6 | 0
9.6 | 5739.6404 | 12 | 301 | 1641 | 33.4 | 0
9.6 | 4854.3375 | 14 | 301 | 1698 | 27.3 | 0
9.5 | 6309.7046 | 17 | 300.9 | 1541 | 39.1 | 0
9.5 | 6748.9736 | 19 | 300.8 | 1383 | 46.6 | 0
9.6 | 6704.4257 | 21 | 300.8 | 1368 | 46.8 | 0
9.6 | 5787.2461 | 23 | 300.8 | 1570 | 35.2 | 0
9.6 | 5669.1219 | 25 | 300.9 | 1616 | 33.5 | 0
9.6 | 6532.5174 | 27 | 300.9 | 1444 | 43.2 | 0
9.5 | 3978.8155 | 30 | 300.9 | 2021 | 18.8 | 0
9.6 | 5222.2398 | 32 | 300.9 | 1702 | 29.3 | 0
9.5 | 7886.2852 | 35 | 301.1 | 1429 | 52.7 | 0
9.6 | 5178.1841 | 38 | 301.2 | 1711 | 28.9 | 0
9.5 | 5316.0794 | 40 | 301.2 | 1543 | 32.9 | 0
9.5 | 5489.59 | 43 | 301.3 | 1628 | 32.2 | 0
9.6 | 8341.1365 | 45 | 301.2 | 1233 | 64.6 | 0
9.6 | 6211.6344 | 47 | 301.2 | 1461 | 40.6 | 0
9.5 | 6288.8968 | 49 | 301.2 | 1568 | 38.3 | 0
9.5 | 8157.7718 | 51 | 301.3 | 1432 | 54.4 | 0
9.5 | 6572.1958 | 53 | 301.2 | 1527 | 41.1 | 0
9.5 | 6277.5451 | 56 | 301.3 | 1455 | 41.2 | 0
9.5 | 6741.5804 | 59 | 301.3 | 1418 | 45.4 | 0
9.5 | 5310.4036 | 62 | 301.3 | 1719 | 29.5 | 0
9.6 | 5683.5942 | 64 | 301.2 | 1734 | 31.3 | 0
9.5 | 6884.1462 | 67 | 301.2 | 1426 | 46.1 | 0
9.5 | 5938.378 | 70 | 301.1 | 1611 | 35.2 | 0
9.5 | 6365.6042 | 72 | 301.1 | 1479 | 41.1 | 0
9.5 | 7019.9366 | 75 | 301 | 1317 | 50.9 | 0
9.5 | 8024.4004 | 77 | 301 | 1248 | 61.4 | 0
9.5 | 4390.3232 | 79 | 301 | 1932 | 21.7 | 0
9.4 | 5799.6659 | 81 | 301.1 | 1547 | 35.8 | 0
9.4 | 5340.9713 | 84 | 301 | 1614 | 31.6 | 0
9.4 | 7109.3151 | 86 | 301 | 1512 | 44.9 | 0
9.4 | 6196.5233 | 91 | 301.1 | 1529 | 38.7 | 0
9.5 | 4646.6149 | 93 | 301.1 | 1782 | 24.9 | 0
9.5 | 5896.0083 | 98 | 301 | 1429 | 39.4 | 0
9.4 | 8320.6637 | 100 | 301.1 | 1309 | 60.7 | 0
9.4 | 6594.7211 | 103 | 301.1 | 1428 | 44.1 | 0
9.4 | 7135.8302 | 105 | 301.2 | 1385 | 49.2 | 0
9.5 | 6259.0935 | 107 | 301.2 | 1517 | 39.4 | 0
9.4 | 6535.5333 | 109 | 301.2 | 1576 | 39.6 | 0
9.4 | 7704.7112 | 112 | 301.2 | 1437 | 51.2 | 0
9.4 | 7705.1405 | 114 | 301.2 | 1457 | 50.5 | 0
9.4 | 6016.164 | 119 | 301.1 | 1532 | 37.5 | 0
9.4 | 5472.4368 | 121 | 301.1 | 1603 | 32.6 | 0
9.4 | 5630.5012 | 124 | 301 | 1563 | 34.4 | 0
9.3 | 5841.9623 | 126 | 301 | 1617 | 34.5 | 0
9.3 | 4749.408 | 128 | 300.8 | 1686 | 26.9 | 0
9.3 | 7294.0412 | 131 | 300.9 | 1382 | 50.4 | 0
9.2 | 3895.7934 | 133 | 300.9 | 2090 | 17.8 | 0
9.4 | 6738.4178 | 135 | 300.9 | 1446 | 44.5 | 0
9.3 | 6116.4125 | 137 | 300.9 | 1533 | 38.1 | 0
9.4 | 7177.9277 | 140 | 300.9 | 1440 | 47.6 | 0
9.4 | 4694.074 | 142 | 301 | 1793 | 25 | 0
9.4 | 7323.4571 | 145 | 301 | 1517 | 46.1 | 0
9.5 | 5820.7565 | 148 | 300.9 | 1544 | 36 | 0
9.4 | 6750.7539 | 150 | 300.9 | 1321 | 48.8 | 0
9.4 | 7547.6312 | 152 | 300.9 | 1416 | 50.9 | 0
9.4 | 6341.8432 | 155 | 300.8 | 1514 | 40 | 0
9.4 | 7169.1312 | 157 | 300.8 | 1304 | 52.5 | 0
9.5 | 8740.0778 | 160 | 300.7 | 1286 | 64.9 | 0
9.4 | 6243.0504 | 162 | 300.7 | 1483 | 40.2 | 0
9.4 | 6635.2582 | 165 | 300.7 | 1351 | 46.9 | 0
9.4 | 7529.8078 | 167 | 300.7 | 1367 | 52.6 | 0
9.4 | 5821.2068 | 170 | 300.7 | 1721 | 32.3 | 0
9.4 | 6155.651 | 172 | 300.6 | 1455 | 40.4 | 0
9.4 | 7386.687 | 174 | 300.6 | 1425 | 49.5 | 0
9.3 | 5200.2276 | 176 | 300.7 | 1672 | 29.7 | 0
9.3 | 5945.855 | 178 | 300.7 | 1641 | 34.6 | 0
9.5 | 6121.9312 | 181 | 300.5 | 1580 | 37 | 0
9.5 | 7420.7734 | 184 | 300.5 | 1495 | 47.4 | 0
9.4 | 4134.4713 | 189 | 300.5 | 1994 | 19.8 | 0
9.5 | 4712.0858 | 192 | 300.4 | 1415 | 31.8 | 0
9.4 | 5491.5168 | 195 | 300.4 | 1725 | 30.4 | 0
9.4 | 6499.1326 | 198 | 300.4 | 1430 | 43.4 | 0
9.4 | 7026.6596 | 201 | 300.4 | 1395 | 48.1 | 0
9.4 | 6551.9115 | 203 | 300.4 | 1435 | 43.6 | 0
9.5 | 5034.5816 | 206 | 300.4 | 1681 | 28.6 | 0
9.5 | 7384.7078 | 208 | 300.5 | 1451 | 48.6 | 0
9.4 | 6714.8873 | 210 | 300.5 | 1397 | 45.9 | 1
9.4 | 7023.6961 | 0 | 300.4 | 1421 | 47.2 | 0
9.5 | 6351.0586 | 3 | 300.3 | 1444 | 42 | 0
9.6 | 4400.4391 | 6 | 300.2 | 1827 | 23 | 0
9.6 | 6863.3279 | 8 | 300.2 | 1374 | 47.7 | 0
9.6 | 5114.5248 | 13 | 300.2 | 1650 | 29.6 | 0
9.5 | 8104.5426 | 15 | 300.2 | 1275 | 60.7 | 0
9.5 | 6636.7976 | 17 | 300.2 | 1421 | 44.6 | 0
9.6 | 5511.0576 | 19 | 300.2 | 1557 | 33.8 | 0
9.7 | 5551.3329 | 21 | 300.1 | 1506 | 35.2 | 0
9.6 | 7003.0662 | 23 | 300.1 | 1362 | 49.1 | 0
9.7 | 7605.6251 | 25 | 300 | 1542 | 47.1 | 0
9.6 | 6078.4515 | 27 | 300 | 1496 | 38.8 | 0
9.6 | 6557.7758 | 29 | 300 | 1491 | 42 | 0
9.5 | 5703.2606 | 32 | 300.1 | 1565 | 34.8 | 0
9.6 | 5877.9231 | 34 | 300.1 | 1481 | 37.9 | 0
9.6 | 7197.1962 | 36 | 300.1 | 1420 | 48.4 | 0
9.6 | 8022.6411 | 39 | 300.2 | 1398 | 54.8 | 0
9.6 | 7015.8421 | 41 | 300.2 | 1466 | 45.7 | 0
9.7 | 8490.8023 | 44 | 300.1 | 1430 | 56.7 | 0
9.6 | 6051.151 | 46 | 300.1 | 1441 | 40.1 | 0
9.6 | 8088.6147 | 48 | 300.1 | 1348 | 57.3 | 0
9.6 | 5223.4964 | 51 | 300 | 1738 | 28.7 | 0
9.6 | 6133.618 | 53 | 300 | 1618 | 36.2 | 0
9.7 | 6502.2009 | 56 | 299.9 | 1489 | 41.7 | 0
9.6 | 8561.3627 | 59 | 299.9 | 1412 | 57.9 | 0
9.6 | 3914.0671 | 62 | 299.9 | 2065 | 18.1 | 0
9.6 | 5445.4505 | 65 | 300 | 1571 | 33.1 | 0
9.6 | 7257.1065 | 67 | 300 | 1423 | 48.7 | 0
9.5 | 4644.0074 | 70 | 300 | 1781 | 24.9 | 0
9.5 | 6487.9171 | 75 | 300.1 | 1321 | 46.9 | 0
9.5 | 5941.6243 | 77 | 300.1 | 1546 | 36.7 | 0
9.5 | 4407.6229 | 79 | 300 | 1879 | 22.4 | 0
9.5 | 5250.8179 | 82 | 300 | 1735 | 28.9 | 0
9.5 | 6119.0828 | 87 | 300 | 1506 | 38.8 | 0
9.6 | 5510.0208 | 89 | 300 | 1629 | 32.3 | 0
9.6 | 5091.256 | 94 | 300 | 1694 | 28.7 | 0
9.5 | 5970.8202 | 96 | 300.1 | 1541 | 37 | 0
9.6 | 7071.1552 | 98 | 300 | 1514 | 44.6 | 0
9.6 | 7137.8723 | 100 | 300.1 | 1485 | 45.9 | 0
9.6 | 8236.228 | 102 | 300.2 | 1430 | 55 | 0
9.5 | 5025.9422 | 104 | 300.2 | 1771 | 27.1 | 0
9.6 | 6498.2844 | 106 | 300.2 | 1481 | 41.9 | 0
9.5 | 6802.1295 | 108 | 300.2 | 1483 | 43.8 | 0
9.5 | 6909.5617 | 113 | 300.1 | 1463 | 45.1 | 0
9.6 | 7131.7462 | 118 | 300.1 | 1410 | 48.3 | 0
9.5 | 5948.1798 | 120 | 300.2 | 1656 | 34.3 | 0
9.6 | 6104.1707 | 122 | 300.2 | 1487 | 39.2 | 0
9.6 | 7363.8476 | 125 | 300.3 | 1509 | 46.6 | 0
9.6 | 5286.0247 | 130 | 300.3 | 1677 | 30.1 | 0
9.5 | 8351.42 | 135 | 300.3 | 1450 | 55 | 0
9.5 | 6362.6825 | 137 | 300.2 | 1413 | 43 | 0
9.6 | 5946.4205 | 140 | 300.1 | 1680 | 33.8 | 0
9.5 | 5359.4649 | 142 | 300.2 | 1678 | 30.5 | 0
9.5 | 6487.6134 | 144 | 300.2 | 1408 | 44 | 0
9.5 | 7507.3349 | 147 | 300.1 | 1376 | 52.1 | 0
9.6 | 7414.8462 | 150 | 300 | 1526 | 46.4 | 0
9.6 | 5417.8149 | 152 | 300 | 1587 | 32.6 | 0
9.6 | 8233.9451 | 155 | 300.1 | 1351 | 58.2 | 0
9.5 | 5973.0194 | 157 | 300.1 | 1501 | 38 | 0
9.6 | 6002.1106 | 160 | 300.1 | 1601 | 35.8 | 0
9.6 | 6539.565 | 162 | 300 | 1573 | 39.7 | 0
9.5 | 6087.6668 | 165 | 300.1 | 1584 | 36.7 | 0
9.5 | 5802.1582 | 168 | 300.1 | 1649 | 33.6 | 0
9.5 | 7606.4629 | 170 | 300.2 | 1183 | 61.4 | 0
9.6 | 3941.9226 | 173 | 300.1 | 2151 | 17.5 | 0
9.6 | 7287.004 | 175 | 300.2 | 1526 | 45.6 | 0
9.6 | 4892.4137 | 177 | 300.3 | 1611 | 29 | 0
9.6 | 5314.718 | 180 | 300.3 | 1601 | 31.7 | 0
9.7 | 6665.2186 | 182 | 300.3 | 1560 | 40.8 | 0
9.7 | 6774.7138 | 184 | 300.4 | 1544 | 41.9 | 0
9.6 | 6910.2634 | 186 | 300.4 | 1560 | 42.3 | 0
9.6 | 6586.532 | 189 | 300.4 | 1423 | 44.2 | 0
9.7 | 5662.1057 | 191 | 300.4 | 1614 | 33.5 | 0
9.7 | 5355.4541 | 193 | 300.4 | 1457 | 35.1 | 0
9.7 | 6642.0336 | 196 | 300.4 | 1503 | 42.2 | 0
9.7 | 5905.3702 | 198 | 300.4 | 1484 | 38 | 0
9.6 | 6434.6251 | 203 | 300.3 | 1540 | 39.9 | 0
9.6 | 7665.5564 | 205 | 300.3 | 1405 | 52.1 | 0
9.6 | 6817.2511 | 210 | 300.3 | 1394 | 46.7 | 1
9.6 | 5786.3245 | 0 | 300.3 | 1518 | 36.4 | 0
9.6 | 6620.168 | 2 | 300.3 | 1527 | 41.4 | 0
9.6 | 7974.229 | 4 | 300.3 | 1377 | 55.3 | 0
9.7 | 6035.799 | 6 | 300.3 | 1537 | 37.5 | 0
9.7 | 6374.1807 | 9 | 300.3 | 1409 | 43.2 | 0
9.6 | 8183.5853 | 12 | 300.3 | 1393 | 56.1 | 0
9.5 | 5580.1518 | 14 | 300.2 | 1448 | 36.8 | 0
9.6 | 7320.7029 | 16 | 300.2 | 1418 | 49.3 | 0
9.6 | 4398.8997 | 18 | 300.2 | 1743 | 24.1 | 0
9.6 | 6919.4368 | 21 | 300.2 | 1394 | 47.4 | 0
9.5 | 6251.9516 | 24 | 300.3 | 1523 | 39.2 | 0
9.6 | 8416.1579 | 26 | 300.2 | 1353 | 59.4 | 0
9.6 | 7046.1376 | 28 | 300.3 | 1447 | 46.5 | 0
9.6 | 5589.9536 | 31 | 300.3 | 1570 | 34 | 0
9.6 | 6023.3897 | 33 | 300.3 | 1494 | 38.5 | 0
9.6 | 5788.5132 | 36 | 300.3 | 1621 | 34.1 | 0
9.6 | 4835.0166 | 38 | 300.4 | 1769 | 26.1 | 0
9.6 | 8873.9937 | 40 | 300.4 | 1282 | 66.1 | 0
9.6 | 5016.5383 | 42 | 300.4 | 1581 | 30.3 | 0
9.5 | 5670.7137 | 44 | 300.6 | 1656 | 32.7 | 0
9.6 | 5470.7404 | 46 | 300.6 | 1648 | 31.7 | 0
9.5 | 5389.3729 | 48 | 300.7 | 1639 | 31.4 | 0
9.5 | 7735.7083 | 50 | 300.7 | 1348 | 54.8 | 0
9.5 | 5359.7895 | 52 | 300.8 | 1537 | 33.3 | 0
9.5 | 8112.6584 | 54 | 300.8 | 1270 | 61 | 0
9.6 | 5987.1356 | 57 | 300.7 | 1662 | 34.4 | 0
9.6 | 6192.5334 | 59 | 300.7 | 1471 | 40.2 | 0
9.5 | 6412.4873 | 62 | 300.6 | 1337 | 45.8 | 0
9.5 | 4874.6741 | 64 | 300.7 | 1877 | 24.8 | 0
9.6 | 7094.5077 | 69 | 300.6 | 1519 | 44.6 | 0
9.6 | 6825.5868 | 71 | 300.6 | 1378 | 47.3 | 0
9.5 | 4884.1408 | 73 | 300.7 | 1696 | 27.5 | 0
9.4 | 7320.0118 | 75 | 300.7 | 1376 | 50.8 | 0
9.5 | 4579.3428 | 77 | 300.7 | 1807 | 24.2 | 0
9.4 | 5488.836 | 79 | 300.7 | 1598 | 32.8 | 0
9.4 | 6588.2494 | 81 | 300.7 | 1565 | 40.2 | 0
9.5 | 7349.48 | 83 | 300.7 | 1387 | 50.6 | 0
9.3 | 7012.0512 | 85 | 300.7 | 1395 | 48 | 0
9.4 | 8576.1282 | 87 | 300.6 | 1302 | 62.9 | 0
9.4 | 8075.42 | 90 | 300.6 | 1397 | 55.2 | 0
9.4 | 7273.6103 | 93 | 300.6 | 1313 | 52.9 | 0
9.4 | 5657.9692 | 95 | 300.6 | 1505 | 35.9 | 0
9.4 | 6833.1894 | 97 | 300.6 | 1483 | 44 | 0
9.5 | 8589.4695 | 102 | 300.5 | 1358 | 60.4 | 0
9.4 | 4905.6084 | 107 | 300.5 | 1735 | 27 | 0
9.3 | 7191.7507 | 110 | 300.5 | 1416 | 48.5 | 0
9.3 | 5666.8181 | 113 | 300.4 | 1740 | 31.1 | 0
9.3 | 4854.903 | 115 | 300.4 | 1692 | 27.4 | 0
9.3 | 6707.0542 | 117 | 300.5 | 1507 | 42.5 | 0
9.2 | 5574.7692 | 119 | 300.4 | 1521 | 35 | 0
9.2 | 7870.284 | 122 | 300.4 | 1379 | 54.5 | 0
9.2 | 6140.3096 | 124 | 300.4 | 1523 | 38.5 | 0
9.2 | 5527.708 | 126 | 300.4 | 1571 | 33.6 | 0
9.1 | 8213.4933 | 131 | 300.4 | 1547 | 50.7 | 0
9.2 | 7659.4407 | 136 | 300.5 | 1347 | 54.3 | 0
9.2 | 4933.5686 | 139 | 300.5 | 1560 | 30.2 | 0
9.2 | 7043.7185 | 141 | 300.5 | 1384 | 48.6 | 0
9.2 | 4742.6222 | 143 | 300.5 | 1841 | 24.6 | 0
9.3 | 5067.7464 | 145 | 300.5 | 1663 | 29.1 | 1
9.2 | 6340.6494 | 147 | 300.6 | 1418 | 42.7 | 0
9.2 | 4944.3548 | 149 | 300.7 | 1775 | 26.6 | 0
9.1 | 7126.2379 | 151 | 300.7 | 1406 | 48.4 | 0
9.3 | 6772.8707 | 153 | 300.6 | 1480 | 43.7 | 0
9.2 | 6698.2682 | 155 | 300.7 | 1412 | 45.3 | 0
9.2 | 4507.4106 | 157 | 300.6 | 1913 | 22.5 | 0
9.2 | 6414.1419 | 162 | 300.6 | 1629 | 37.6 | 0
9.3 | 4345.3145 | 164 | 300.5 | 1939 | 21.4 | 0
9.2 | 5841.7214 | 166 | 300.6 | 1541 | 36.2 | 0
9.1 | 7576.7014 | 171 | 300.7 | 1330 | 54.4 | 0
9.1 | 6054.0726 | 173 | 300.7 | 1490 | 38.8 | 0
9.2 | 6444.8353 | 176 | 300.7 | 1383 | 44.5 | 0
9.2 | 8101.5162 | 178 | 300.8 | 1468 | 52.7 | 0
9.1 | 6955.9213 | 180 | 300.8 | 1444 | 46 | 0
9.1 | 7579.1414 | 183 | 300.7 | 1363 | 53.1 | 0
9.1 | 5621.8304 | 185 | 300.6 | 1617 | 33.2 | 0
9.2 | 5517.0056 | 187 | 300.6 | 1694 | 31.1 | 0
9.2 | 5131.8036 | 190 | 300.7 | 1815 | 27 | 0
9.1 | 8971.7394 | 192 | 300.8 | 1312 | 65.3 | 1
9.1 | 4103.6836 | 194 | 300.8 | 2041 | 19.2 | 0
9.1 | 4689.6548 | 199 | 300.9 | 1671 | 26.8 | 0
9.1 | 6910.012 | 201 | 300.9 | 1416 | 46.6 | 0
9.1 | 6031.872 | 204 | 300.9 | 1600 | 36 | 0
9.1 | 3722.9531 | 207 | 300.9 | 2595 | 13.7 | 0
9 | 6581.4949 | 209 | 300.9 | 1465 | 42.9 | 0
9.1 | 4823.3404 | 212 | 301 | 1681 | 27.4 | 0
9 | 6042.0508 | 215 | 301.1 | 1457 | 39.6 | 0
9.1 | 6714.793 | 217 | 301 | 1454 | 44.1 | 0
9.1 | 5318.8126 | 0 | 301 | 1558 | 32.6 | 0
9.1 | 5645.3714 | 2 | 301 | 1756 | 30.7 | 0
9 | 6027.1805 | 7 | 301.1 | 1564 | 36.8 | 0
9.1 | 8425.9283 | 9 | 301.1 | 1455 | 55.3 | 0
8.9 | 3748.5571 | 11 | 301.2 | 2280 | 15.7 | 0
8.9 | 7218.0669 | 14 | 301.1 | 1433 | 48.1 | 0
8.9 | 6020.7717 | 17 | 301.1 | 1513 | 38 | 0
8.9 | 6596.5851 | 19 | 301 | 1507 | 41.8 | 0
9 | 6741.8736 | 21 | 301 | 1480 | 43.5 | 0
8.9 | 6172.9298 | 23 | 301.1 | 1470 | 40.1 | 0
9 | 5902.4381 | 28 | 301.1 | 1540 | 36.6 | 0
9 | 8617.9115 | 30 | 301 | 1212 | 67.9 | 0
9 | 6959.4085 | 35 | 301.1 | 1417 | 46.9 | 0
8.9 | 6088.7768 | 37 | 301.2 | 1666 | 34.9 | 0
9 | 4745.4077 | 40 | 301.1 | 1666 | 27.2 | 0
9 | 7141.5061 | 42 | 301.1 | 1489 | 45.8 | 0
9.1 | 5366.3764 | 44 | 301.1 | 1850 | 27.7 | 0
9.3 | 4866.8829 | 47 | 301.1 | 1874 | 24.8 | 0
9.3 | 10112.0983 | 49 | 301.1 | 1312 | 73.6 | 1
9.2 | 6092.1907 | 51 | 301.2 | 1515 | 38.4 | 0
9.2 | 7048.7451 | 53 | 301.2 | 1516 | 44.4 | 0
9.3 | 6475.8848 | 55 | 301.2 | 1546 | 40 | 0
9.3 | 6343.1941 | 57 | 301.3 | 1481 | 40.9 | 0
9.3 | 5462.457 | 59 | 301.3 | 1605 | 32.5 | 0
9.5 | 4543.5076 | 64 | 301.2 | 1656 | 26.2 | 0
9.4 | 7362.2349 | 69 | 301.2 | 1352 | 52 | 0
9.4 | 7433.9471 | 74 | 301.3 | 1504 | 47.2 | 0
9.3 | 6646.7041 | 76 | 301.3 | 1436 | 44.2 | 0
9.3 | 6871.517 | 78 | 301.2 | 1505 | 43.6 | 0
9.2 | 6934.8307 | 83 | 301.3 | 1406 | 47.1 | 0
9.2 | 6157.0857 | 85 | 301.3 | 1481 | 39.7 | 0
9.3 | 6945.0513 | 88 | 301.4 | 1487 | 44.6 | 0
9.3 | 8135.4455 | 90 | 301.4 | 1436 | 54.1 | 0
9.3 | 9125.4684 | 92 | 301.4 | 1368 | 63.7 | 1
9.3 | 6052.261 | 95 | 301.4 | 1509 | 38.3 | 0
9.4 | 5962.4112 | 97 | 301.4 | 1543 | 36.9 | 0
9.4 | 5263.311 | 99 | 301.4 | 1698 | 29.6 | 0
9.3 | 7158.1356 | 101 | 301.4 | 1470 | 46.5 | 0
9.4 | 5514.7018 | 104 | 301.4 | 1738 | 30.3 | 0
9.4 | 6392.8418 | 107 | 301.4 | 1530 | 39.9 | 0
9.4 | 5320.6138 | 110 | 301.4 | 1740 | 29.2 | 0
9.4 | 4467.041 | 112 | 301.4 | 1770 | 24.1 | 0
9.3 | 7035.9274 | 114 | 301.3 | 1527 | 44 | 0
9.4 | 7302.7539 | 119 | 301.3 | 1516 | 46 | 0
9.3 | 6176.8045 | 121 | 301.4 | 1616 | 36.5 | 0
9.3 | 4881.4809 | 123 | 301.4 | 1786 | 26.1 | 0
9.4 | 7665.5354 | 125 | 301.4 | 1389 | 52.7 | 0
9.3 | 5114.7552 | 127 | 301.4 | 1639 | 29.8 | 0
9.2 | 6817.2511 | 130 | 301.5 | 1394 | 46.7 | 0
9.2 | 4925.966 | 135 | 301.5 | 1686 | 27.9 | 0
9.1 | 5471.8504 | 137 | 301.5 | 1638 | 31.9 | 0
9.1 | 6349.1003 | 140 | 301.5 | 1447 | 41.9 | 0
9.1 | 6175.129 | 143 | 301.5 | 1512 | 39 | 0
9.2 | 4476.7591 | 148 | 301.6 | 1961 | 21.8 | 0
9.2 | 5916.5124 | 150 | 301.5 | 1596 | 35.4 | 0
9.2 | 4173.3329 | 152 | 301.5 | 1871 | 21.3 | 0
9.2 | 4169.0079 | 155 | 301.5 | 1942 | 20.5 | 0
9.2 | 6228.4733 | 157 | 301.4 | 1557 | 38.2 | 0
9.2 | 5973.2288 | 159 | 301.4 | 1550 | 36.8 | 0
9.3 | 4652.8772 | 161 | 301.3 | 1966 | 22.6 | 0
9.3 | 5666.8076 | 163 | 301.3 | 1499 | 36.1 | 0
9.3 | 5781.8321 | 166 | 301.3 | 1521 | 36.3 | 0
9.3 | 6047.58 | 168 | 301.4 | 1375 | 42 | 0
9.2 | 5321.5981 | 171 | 301.4 | 1634 | 31.1 | 0
9.3 | 7128.6255 | 173 | 301.3 | 1378 | 49.4 | 0
9.3 | 8030.3066 | 176 | 301.4 | 1428 | 53.7 | 0
9.2 | 4914.6667 | 178 | 301.4 | 1855 | 25.3 | 0
9.2 | 5453.1893 | 181 | 301.4 | 1578 | 33 | 0
9.1 | 6883.277 | 183 | 301.4 | 1451 | 45.3 | 0
9 | 6008.3728 | 186 | 301.5 | 1644 | 34.9 | 0
9 | 6584.4166 | 188 | 301.4 | 1388 | 45.3 | 0
9 | 6608.7431 | 190 | 301.4 | 1543 | 40.9 | 0
9.1 | 6538.8844 | 192 | 301.3 | 1501 | 41.6 | 0
9.1 | 6170.4899 | 194 | 301.3 | 1507 | 39.1 | 0
9 | 5877.3053 | 196 | 301.4 | 1559 | 36 | 0
9 | 5712.4341 | 198 | 301.5 | 1528 | 35.7 | 0
9 | 6012.4569 | 200 | 301.5 | 1503 | 38.2 | 0
9 | 6321.737 | 203 | 301.5 | 1372 | 44 | 0
9 | 5495.7056 | 205 | 301.5 | 1600 | 32.8 | 0
9.1 | 6694.959 | 208 | 301.5 | 1453 | 44 | 0
9.1 | 4670.4911 | 210 | 301.6 | 1813 | 24.6 | 0
9.1 | 6164.1124 | 213 | 301.6 | 1457 | 40.4 | 0
9 | 6326.3132 | 0 | 301.6 | 1553 | 38.9 | 0
9 | 4781.6932 | 3 | 301.7 | 1763 | 25.9 | 0
9 | 4427.6349 | 5 | 301.7 | 2023 | 20.9 | 0
9.1 | 7293.1825 | 7 | 301.6 | 1457 | 47.8 | 0
9.1 | 5186.834 | 10 | 301.6 | 1679 | 29.5 | 0
9 | 4338.4554 | 12 | 301.6 | 2103 | 19.7 | 0
9.2 | 5901.6003 | 14 | 301.5 | 1460 | 38.6 | 0
9.2 | 5999.1575 | 17 | 301.5 | 1454 | 39.4 | 0
9.1 | 7258.227 | 20 | 301.5 | 1481 | 46.8 | 0
9.2 | 7620.0974 | 22 | 301.5 | 1424 | 51.1 | 0
9.1 | 6179.8414 | 24 | 301.6 | 1494 | 39.5 | 0
9.1 | 7008.7002 | 26 | 301.5 | 1424 | 47 | 0
9.2 | 6756.6705 | 29 | 301.5 | 1347 | 47.9 | 0
9.1 | 6719.4426 | 32 | 301.5 | 1374 | 46.7 | 0
9.1 | 6964.1104 | 34 | 301.5 | 1403 | 47.4 | 0
9.1 | 6160.6985 | 37 | 301.5 | 1573 | 37.4 | 0
9 | 5330.1538 | 40 | 301.6 | 1691 | 30.1 | 0
9 | 7134.9296 | 43 | 301.5 | 1538 | 44.3 | 0
9 | 6371.1229 | 48 | 301.5 | 1556 | 39.1 | 0
8.9 | 6138.9377 | 50 | 301.5 | 1593 | 36.8 | 0
8.9 | 6158.8555 | 53 | 301.5 | 1474 | 39.9 | 0
8.9 | 5493.8206 | 55 | 301.5 | 1543 | 34 | 0
9 | 5617.2436 | 57 | 301.5 | 1587 | 33.8 | 0
9 | 8957.7488 | 62 | 301.6 | 1222 | 70 | 0
8.9 | 6511.9399 | 64 | 301.7 | 1513 | 41.1 | 0
8.9 | 4989.0702 | 66 | 301.7 | 1660 | 28.7 | 0
8.9 | 6811.46 | 68 | 301.7 | 1545 | 42.1 | 0
8.9 | 6618.7229 | 70 | 301.7 | 1380 | 45.8 | 0
9 | 8410.7753 | 73 | 301.6 | 1321 | 60.8 | 0
9 | 9019.764 | 75 | 301.6 | 1309 | 65.8 | 1
9 | 5332.8765 | 78 | 301.7 | 1627 | 31.3 | 0
9.1 | 4463.7738 | 81 | 301.6 | 1791 | 23.8 | 0
9 | 4248.4695 | 84 | 301.7 | 1861 | 21.8 | 0
9 | 7989.3297 | 87 | 301.7 | 1493 | 51.1 | 0
9 | 6206.3565 | 89 | 301.7 | 1442 | 41.1 | 0
9 | 6385.1554 | 92 | 301.7 | 1532 | 39.8 | 0
9.1 | 6607.0361 | 94 | 301.6 | 1421 | 44.4 | 0
9 | 7178.8178 | 97 | 301.6 | 1613 | 42.5 | 0
8.9 | 4341.6493 | 99 | 301.7 | 1876 | 22.1 | 0
8.9 | 5755.2541 | 102 | 301.6 | 1593 | 34.5 | 0
8.9 | 7226.9157 | 104 | 301.6 | 1397 | 49.4 | 0
8.9 | 7300.0521 | 106 | 301.6 | 1414 | 49.3 | 0
8.9 | 7980.02 | 109 | 301.5 | 1378 | 55.3 | 0
9 | 6975.5249 | 112 | 301.4 | 1301 | 51.2 | 0
9 | 5329.6302 | 114 | 301.5 | 1737 | 29.3 | 0
9 | 6505.4158 | 117 | 301.5 | 1396 | 44.5 | 0
9 | 6313.1709 | 119 | 301.5 | 1534 | 39.3 | 0
9 | 4737.2186 | 121 | 301.5 | 1774 | 25.5 | 0
9 | 7303.5917 | 124 | 301.5 | 1453 | 48 | 0
9 | 6725.3907 | 129 | 301.5 | 1453 | 44.2 | 0
9.1 | 6994.4582 | 131 | 301.4 | 1380 | 48.4 | 0
9 | 6034.8879 | 133 | 301.4 | 1334 | 43.2 | 0
9 | 5115.2997 | 135 | 301.5 | 1702 | 28.7 | 0
9 | 5619.537 | 137 | 301.6 | 1431 | 37.5 | 0
9 | 8286.9125 | 139 | 301.5 | 1308 | 60.5 | 0
9.1 | 7194.6305 | 142 | 301.5 | 1565 | 43.9 | 0
8.9 | 6162.3112 | 144 | 301.5 | 1486 | 39.6 | 0
9 | 5296.9261 | 147 | 301.5 | 1479 | 34.2 | 0
9 | 4520.2179 | 149 | 301.5 | 1927 | 22.4 | 0
8.9 | 6404.3401 | 151 | 301.5 | 1488 | 41.1 | 0
8.9 | 7761.3228 | 153 | 301.5 | 1350 | 54.9 | 0
8.8 | 5770.4176 | 156 | 301.6 | 1561 | 35.3 | 0
8.9 | 7429.4232 | 158 | 301.5 | 1276 | 55.6 | 0
8.9 | 5906.8363 | 161 | 301.5 | 1580 | 35.7 | 0
8.9 | 4906.2367 | 166 | 301.4 | 1610 | 29.1 | 0
8.9 | 3829.5895 | 169 | 301.4 | 2203 | 16.6 | 0
8.9 | 5612.4998 | 171 | 301.4 | 1639 | 32.7 | 0
9 | 7269.5682 | 173 | 301.4 | 1553 | 44.7 | 0
8.9 | 6848.9393 | 176 | 301.4 | 1374 | 47.6 | 0
9 | 7622.2546 | 178 | 301.4 | 1430 | 50.9 | 0
9 | 5329.5987 | 180 | 301.3 | 1626 | 31.3 | 0
9.1 | 6517.7519 | 182 | 301.4 | 1421 | 43.8 | 0
9.1 | 6255.9519 | 187 | 301.3 | 1501 | 39.8 | 0
9.1 | 4098.6466 | 190 | 301.3 | 2093 | 18.7 | 0
9.1 | 7433.9471 | 193 | 301.3 | 1504 | 47.2 | 0
9.1 | 6184.6794 | 195 | 301.3 | 1538 | 38.4 | 0
9.1 | 6258.0672 | 197 | 301.3 | 1440 | 41.5 | 0
9.1 | 7611.0077 | 199 | 301.3 | 1414 | 51.4 | 0
9.1 | 6417.9118 | 201 | 301.4 | 1536 | 39.9 | 0
9.1 | 6059.0154 | 206 | 301.4 | 1476 | 39.2 | 0
9.1 | 5577.0626 | 208 | 301.4 | 1571 | 33.9 | 0
9.1 | 4226.4573 | 210 | 301.5 | 1998 | 20.2 | 0
9.1 | 5982.6222 | 212 | 301.5 | 1357 | 42.1 | 0
9.1 | 7530.6246 | 214 | 301.6 | 1424 | 50.5 | 0
9.1 | 7485.8045 | 216 | 301.6 | 1380 | 51.8 | 1
9.2 | 6015.0121 | 218 | 301.5 | 1618 | 35.5 | 0
9.1 | 4629.8806 | 220 | 301.5 | 1579 | 28 | 0
9.2 | 6556.7286 | 222 | 301.5 | 1423 | 44 | 0
9.2 | 5785.5182 | 224 | 301.5 | 1435 | 38.5 | 0
9.2 | 9177.8284 | 0 | 301.5 | 1336 | 65.6 | 1
9.2 | 6180.6582 | 3 | 301.6 | 1392 | 42.4 | 0
9.3 | 7374.8955 | 5 | 301.5 | 1417 | 49.7 | 0
9.3 | 6730.0926 | 7 | 301.4 | 1425 | 45.1 | 0
9.3 | 6159.2953 | 9 | 301.5 | 1512 | 38.9 | 0
9.4 | 6983.8606 | 11 | 301.5 | 1318 | 50.6 | 0
9.3 | 6506.7981 | 13 | 301.6 | 1538 | 40.4 | 0
9.3 | 6994.7933 | 15 | 301.6 | 1532 | 43.6 | 0
9.3 | 4453.951 | 17 | 301.7 | 1715 | 24.8 | 0
9.3 | 5109.2888 | 19 | 301.7 | 1700 | 28.7 | 0
9.3 | 6532.8944 | 21 | 301.7 | 1548 | 40.3 | 0
9.3 | 6961.5762 | 23 | 301.7 | 1546 | 43 | 0
9.3 | 6919.4368 | 25 | 301.7 | 1343 | 49.2 | 0
9.3 | 7558.4802 | 27 | 301.7 | 1510 | 47.8 | 0
9.2 | 4544.8899 | 30 | 301.8 | 1839 | 23.6 | 0
9.2 | 4909.8181 | 33 | 301.8 | 1756 | 26.7 | 0
9.2 | 8535.7272 | 36 | 301.7 | 1300 | 62.7 | 0
9.3 | 7660.6659 | 39 | 301.7 | 1311 | 55.8 | 0
9.2 | 5362.3761 | 42 | 301.7 | 1636 | 31.3 | 0
9.3 | 5867.0741 | 44 | 301.6 | 1643 | 34.1 | 0
9.2 | 6637.6353 | 46 | 301.6 | 1418 | 44.7 | 0
9.1 | 6413.723 | 48 | 301.7 | 1516 | 40.4 | 0
9.3 | 7459.6035 | 51 | 301.6 | 1419 | 50.2 | 0
9.3 | 5795.6551 | 56 | 301.6 | 1623 | 34.1 | 0
9.2 | 5576.1306 | 58 | 301.6 | 1664 | 32 | 0
9.2 | 5150.2134 | 61 | 301.5 | 1744 | 28.2 | 0
9.2 | 5692.5792 | 64 | 301.5 | 1510 | 36 | 0
9.1 | 8408.4086 | 67 | 301.5 | 1382 | 58.1 | 0
9.2 | 6666.9046 | 70 | 301.4 | 1381 | 46.1 | 0
9.3 | 6354.8285 | 72 | 301.3 | 1556 | 39 | 0
9.2 | 5733.797 | 74 | 301.4 | 1464 | 37.4 | 0
9.2 | 5831.396 | 77 | 301.4 | 1481 | 37.6 | 0
9.2 | 6885.6646 | 79 | 301.5 | 1323 | 49.7 | 0
9.2 | 6884.1462 | 81 | 301.5 | 1426 | 46.1 | 0
9.3 | 5778.7009 | 83 | 301.4 | 1516 | 36.4 | 0
9.3 | 6702.4151 | 88 | 301.3 | 1416 | 45.2 | 0
9.3 | 8112.8678 | 90 | 301.3 | 1440 | 53.8 | 0
9.3 | 5017.1771 | 92 | 301.3 | 1576 | 30.4 | 0
9.3 | 7785.2199 | 94 | 301.3 | 1387 | 53.6 | 0
9.2 | 7450.8699 | 96 | 301.4 | 1464 | 48.6 | 0
9.2 | 4028.1595 | 99 | 301.4 | 2137 | 18 | 0
9.2 | 6084.0854 | 101 | 301.4 | 1431 | 40.6 | 0
9.3 | 7328.7245 | 104 | 301.3 | 1458 | 48 | 0
9.3 | 8176.5376 | 106 | 301.4 | 1280 | 61 | 0
9.3 | 4980.0538 | 108 | 301.4 | 1657 | 28.7 | 0
9.2 | 5916.3135 | 110 | 301.4 | 1565 | 36.1 | 0
9.3 | 6011.7658 | 113 | 301.3 | 1560 | 36.8 | 0
9.2 | 6703.012 | 115 | 301.5 | 1359 | 47.1 | 0
9.3 | 6440.28 | 118 | 301.5 | 1500 | 41 | 0
9.3 | 4766.5926 | 120 | 301.5 | 1785 | 25.5 | 0
9.4 | 4594.1921 | 122 | 301.5 | 1891 | 23.2 | 0
9.4 | 6447.5685 | 124 | 301.5 | 1524 | 40.4 | 0
9.4 | 6338.8377 | 129 | 301.6 | 1431 | 42.3 | 0
9.3 | 7425.9046 | 132 | 301.6 | 1385 | 51.2 | 0
9.3 | 7051.2584 | 134 | 301.7 | 1503 | 44.8 | 0
9.3 | 6425.0747 | 136 | 301.7 | 1311 | 46.8 | 0
9.3 | 6613.8534 | 139 | 301.6 | 1575 | 40.1 | 0
9.4 | 6235.9189 | 142 | 301.6 | 1485 | 40.1 | 0
9.3 | 6748.094 | 144 | 301.7 | 1527 | 42.2 | 0
9.3 | 5391.9804 | 146 | 301.7 | 1537 | 33.5 | 0
9.3 | 7675.5885 | 149 | 301.8 | 1463 | 50.1 | 0
9.5 | 6766.5037 | 154 | 301.7 | 1482 | 43.6 | 0
9.4 | 8294.9026 | 156 | 301.8 | 1417 | 55.9 | 0
9.4 | 6229.4786 | 158 | 301.7 | 1506 | 39.5 | 0
9.5 | 5149.0824 | 161 | 301.7 | 1639 | 30 | 0
9.5 | 5642.7325 | 166 | 301.7 | 1418 | 38 | 0
9.3 | 7897.3331 | 168 | 301.7 | 1298 | 58.1 | 0
9.3 | 6515.3642 | 171 | 301.8 | 1395 | 44.6 | 0
9.4 | 6692.5505 | 174 | 301.7 | 1578 | 40.5 | 0
9.3 | 4983.6876 | 177 | 301.8 | 1597 | 29.8 | 0
9.3 | 4074.5295 | 180 | 301.7 | 2016 | 19.3 | 0
9.3 | 5958.7251 | 185 | 301.7 | 1585 | 35.9 | 0
9.3 | 6934.5584 | 187 | 301.7 | 1505 | 44 | 0
9.3 | 5847.0936 | 190 | 301.7 | 1505 | 37.1 | 0
9.3 | 5270.2434 | 193 | 301.6 | 1706 | 29.5 | 0
9.3 | 7353.386 | 195 | 301.6 | 1385 | 50.7 | 0
9.3 | 5776.9312 | 197 | 301.8 | 1495 | 36.9 | 0
9.3 | 5503.1198 | 199 | 301.8 | 1663 | 31.6 | 0
9.4 | 5125.4157 | 202 | 301.8 | 1840 | 26.6 | 0
9.4 | 4998.9558 | 204 | 301.8 | 1822 | 26.2 | 0
9.4 | 5646.8375 | 206 | 301.7 | 1644 | 32.8 | 0
9.3 | 6684.9373 | 208 | 301.7 | 1441 | 44.3 | 1
9.4 | 6169.118 | 0 | 301.5 | 1451 | 40.6 | 0
9.4 | 7447.6864 | 2 | 301.5 | 1400 | 50.8 | 0
9.4 | 7587.8436 | 4 | 301.4 | 1362 | 53.2 | 0
9.4 | 4945.1926 | 6 | 301.4 | 1782 | 26.5 | 0
9.5 | 6160.5519 | 9 | 301.4 | 1536 | 38.3 | 0
9.4 | 5344.2805 | 11 | 301.5 | 1580 | 32.3 | 0
9.6 | 6455.611 | 13 | 301.4 | 1427 | 43.2 | 0
9.6 | 6589.5374 | 16 | 301.3 | 1509 | 41.7 | 0
9.5 | 5931.655 | 18 | 301.3 | 1434 | 39.5 | 0
9.6 | 7667.5146 | 23 | 301.2 | 1392 | 52.6 | 0
9.5 | 6336.7014 | 25 | 301.3 | 1509 | 40.1 | 0
9.5 | 4622.8644 | 28 | 301.2 | 1962 | 22.5 | 0
9.4 | 6321.4019 | 31 | 301.3 | 1536 | 39.3 | 0
9.5 | 6927.2175 | 33 | 301.3 | 1381 | 47.9 | 0
9.5 | 4994.4214 | 35 | 301.2 | 1747 | 27.3 | 0
9.4 | 5246.472 | 40 | 301.2 | 1670 | 30 | 0
9.3 | 7217.5642 | 42 | 301.3 | 1451 | 47.5 | 0
9.5 | 4351.7757 | 44 | 301.2 | 1951 | 21.3 | 0
9.4 | 4857.3848 | 46 | 301.3 | 1819 | 25.5 | 0
9.5 | 7787.2305 | 49 | 301.3 | 1372 | 54.2 | 0
9.5 | 6289.4832 | 52 | 301.3 | 1560 | 38.5 | 0
9.5 | 5522.7443 | 54 | 301.3 | 1494 | 35.3 | 0
9.5 | 8561.4255 | 57 | 301.3 | 1531 | 53.4 | 0
9.5 | 7121.4836 | 59 | 301.3 | 1450 | 46.9 | 0
9.4 | 7647.4398 | 61 | 301.3 | 1391 | 52.5 | 0
9.4 | 6589.1604 | 64 | 301.2 | 1389 | 45.3 | 0
9.4 | 7510.3194 | 66 | 301.2 | 1409 | 50.9 | 0
9.5 | 8503.0546 | 68 | 301.1 | 1388 | 58.5 | 0
9.5 | 6482.0633 | 73 | 301.1 | 1410 | 43.9 | 0
9.4 | 5291.732 | 76 | 301.1 | 1646 | 30.7 | 0
9.6 | 3880.6405 | 79 | 301.1 | 2219 | 16.7 | 0
9.5 | 6691.7337 | 82 | 301.2 | 1551 | 41.2 | 0
9.4 | 4551.5501 | 84 | 301.2 | 1811 | 24 | 0
9.4 | 5287.4385 | 86 | 301.3 | 1608 | 31.4 | 0
9.5 | 8254.6168 | 88 | 301.3 | 1428 | 55.2 | 0
9.4 | 7795.4406 | 90 | 301.4 | 1477 | 50.4 | 0
9.4 | 7936.7288 | 92 | 301.3 | 1300 | 58.3 | 0
9.5 | 5902.3857 | 95 | 301.2 | 1615 | 34.9 | 0
9.5 | 5686.5473 | 98 | 301.2 | 1676 | 32.4 | 0
9.6 | 3367.7114 | 100 | 301.1 | 2636 | 12.2 | 1
9.5 | 6694.5402 | 103 | 301.1 | 1310 | 48.8 | 0
9.6 | 6733.3703 | 106 | 301.1 | 1334 | 48.2 | 0
9.6 | 5262.2847 | 108 | 301.1 | 1621 | 31 | 0
9.6 | 6212.8072 | 111 | 301.1 | 1367 | 43.4 | 0
9.6 | 5604.1536 | 114 | 301 | 1588 | 33.7 | 0
9.7 | 5894.3956 | 116 | 301 | 1497 | 37.6 | 0
9.7 | 5540.0231 | 119 | 301.1 | 1608 | 32.9 | 0
9.8 | 6715.547 | 121 | 301 | 1549 | 41.4 | 0
9.7 | 6554.9484 | 123 | 301 | 1391 | 45 | 0
9.9 | 5944.8497 | 125 | 300.9 | 1490 | 38.1 | 0
9.7 | 6239.3747 | 127 | 301 | 1727 | 34.5 | 0
9.7 | 7307.948 | 129 | 300.9 | 1504 | 46.4 | 0
9.7 | 7605.8136 | 131 | 300.9 | 1350 | 53.8 | 0
9.8 | 6394.2032 | 133 | 300.9 | 1420 | 43 | 0
9.8 | 6765.5927 | 136 | 300.8 | 1465 | 44.1 | 0
9.8 | 6590.1029 | 141 | 300.9 | 1427 | 44.1 | 0
9.8 | 6681.8062 | 143 | 300.9 | 1477 | 43.2 | 0
9.7 | 7520.2888 | 145 | 301 | 1493 | 48.1 | 0
9.7 | 5188.2791 | 148 | 301 | 1657 | 29.9 | 0
9.8 | 6546.4661 | 151 | 300.9 | 1359 | 46 | 0
9.8 | 5603.5148 | 153 | 300.8 | 1551 | 34.5 | 0
9.8 | 6067.215 | 155 | 300.8 | 1545 | 37.5 | 0
9.7 | 5225.8212 | 158 | 300.9 | 1709 | 29.2 | 0
9.8 | 7475.7932 | 161 | 300.9 | 1268 | 56.3 | 0
9.8 | 4609.9838 | 164 | 300.9 | 1740 | 25.3 | 0
9.9 | 4804.8468 | 166 | 301 | 1828 | 25.1 | 0
9.9 | 4121.2765 | 168 | 301 | 1822 | 21.6 | 0
9.9 | 6631.6034 | 170 | 301 | 1515 | 41.8 | 0
9.9 | 7711.2457 | 173 | 301 | 1392 | 52.9 | 0
10 | 5510.5549 | 175 | 300.9 | 1474 | 35.7 | 0
9.9 | 7599.5932 | 180 | 301 | 1359 | 53.4 | 0
9.9 | 8571.2796 | 183 | 301.1 | 1565 | 52.3 | 0
10 | 6159.6304 | 185 | 301.1 | 1384 | 42.5 | 0
10 | 7712.5966 | 188 | 301.1 | 1387 | 53.1 | 0
9.9 | 7373.9426 | 190 | 301.1 | 1378 | 51.1 | 0
9.9 | 4868.5689 | 192 | 301 | 1809 | 25.7 | 0
9.9 | 7403.6202 | 194 | 301.1 | 1339 | 52.8 | 0
10 | 5752.0392 | 199 | 301 | 1423 | 38.6 | 0
10 | 6839.4726 | 202 | 301.1 | 1570 | 41.6 | 0
10 | 5563.5432 | 204 | 301.2 | 1558 | 34.1 | 0
10 | 4088.0908 | 206 | 301.1 | 1799 | 21.7 | 0
10.1 | 5831.3332 | 208 | 301.1 | 1591 | 35 | 0
10 | 5068.0291 | 211 | 301.2 | 1635 | 29.6 | 0
10 | 6715.9554 | 213 | 301.3 | 1509 | 42.5 | 0
10.1 | 4465.4284 | 215 | 301.3 | 1838 | 23.2 | 0
10.2 | 5591.5453 | 0 | 301.3 | 1648 | 32.4 | 0
10.3 | 7765.0927 | 3 | 301.2 | 1498 | 49.5 | 0
10.2 | 5151.8051 | 6 | 301.2 | 1757 | 28 | 0
10.2 | 7752.8091 | 8 | 301.1 | 1389 | 53.3 | 0
10.2 | 5898.3331 | 11 | 301.1 | 1498 | 37.6 | 0
10.2 | 5702.1925 | 13 | 301 | 1521 | 35.8 | 0
10.2 | 6028.9608 | 16 | 301 | 1394 | 41.3 | 0
10.2 | 5485.7991 | 19 | 301 | 1602 | 32.7 | 0
10.2 | 6039.4014 | 24 | 300.9 | 1417 | 40.7 | 0
10.2 | 6788.1494 | 26 | 301 | 1511 | 42.9 | 0
10.2 | 5317.4512 | 28 | 301.1 | 1654 | 30.7 | 0
10.2 | 4383.663 | 31 | 301.1 | 1836 | 22.8 | 0
10.2 | 6046.8679 | 34 | 301.1 | 1622 | 35.6 | 0
10.2 | 6974.5405 | 36 | 301 | 1467 | 45.4 | 0
10.2 | 4537.9679 | 38 | 301.1 | 1909 | 22.7 | 0
10.1 | 4040.307 | 41 | 301.1 | 1910 | 20.2 | 0
10.2 | 3836.5429 | 43 | 301.1 | 2207 | 16.6 | 0
10.1 | 7159.6645 | 48 | 301.1 | 1384 | 49.4 | 0
10.2 | 5035.4612 | 51 | 301.1 | 1630 | 29.5 | 0
10.2 | 7967.0976 | 53 | 301.1 | 1268 | 60 | 0
10.3 | 6204.6286 | 55 | 301.1 | 1531 | 38.7 | 0
10.3 | 6318.9095 | 57 | 301 | 1454 | 41.5 | 0
10.3 | 7153.1928 | 60 | 301 | 1342 | 50.9 | 0
10.2 | 6608.5546 | 62 | 301 | 1363 | 46.3 | 0
10.2 | 6225.1013 | 64 | 301 | 1412 | 42.1 | 0
10.3 | 6555.7233 | 66 | 301 | 1597 | 39.2 | 0
10.3 | 6639.5622 | 71 | 301 | 1349 | 47 | 0
10.3 | 5441.4188 | 73 | 301 | 1472 | 35.3 | 0
10.4 | 6113.6583 | 75 | 301 | 1478 | 39.5 | 0
10.4 | 7987.5704 | 77 | 300.9 | 1295 | 58.9 | 0
10.4 | 5484.8985 | 82 | 300.8 | 1592 | 32.9 | 0
10.4 | 8146.3782 | 85 | 300.8 | 1430 | 54.4 | 0
10.4 | 6248.5167 | 87 | 300.8 | 1488 | 40.1 | 0
10.3 | 5563.7736 | 90 | 300.9 | 1518 | 35 | 0
10.4 | 3982.3969 | 95 | 300.8 | 2237 | 17 | 0
10.4 | 4639.5777 | 100 | 300.9 | 1801 | 24.6 | 0
10.4 | 6193.6435 | 103 | 301 | 1573 | 37.6 | 0
10.5 | 4645.6096 | 105 | 300.9 | 2073 | 21.4 | 0
10.4 | 3967.6523 | 107 | 300.9 | 1953 | 19.4 | 0
10.4 | 6093.4474 | 109 | 300.8 | 1492 | 39 | 0
10.4 | 7124.51 | 111 | 300.8 | 1397 | 48.7 | 0
10.5 | 6627.5194 | 113 | 300.8 | 1465 | 43.2 | 0
10.5 | 5019.837 | 116 | 300.8 | 1782 | 26.9 | 0
10.5 | 6817.649 | 118 | 300.9 | 1434 | 45.4 | 0
10.5 | 6202.0315 | 121 | 300.9 | 1387 | 42.7 | 0
10.5 | 6657.8882 | 126 | 300.9 | 1532 | 41.5 | 0
10.6 | 6477.508 | 129 | 300.9 | 1505 | 41.1 | 0
10.6 | 6529.5014 | 131 | 301 | 1440 | 43.3 | 0
10.6 | 6680.9266 | 133 | 301 | 1470 | 43.4 | 0
10.6 | 6826.7387 | 135 | 301.1 | 1408 | 46.3 | 0
10.6 | 6479.9898 | 137 | 301 | 1357 | 45.6 | 0
10.6 | 6090.5152 | 140 | 301 | 1454 | 40 | 0
10.6 | 8990.4214 | 143 | 301 | 1352 | 63.5 | 0
10.6 | 6656.7572 | 145 | 301 | 1448 | 43.9 | 0
10.7 | 5862.0685 | 148 | 300.9 | 1671 | 33.5 | 0
10.7 | 5473.8191 | 150 | 301 | 1670 | 31.3 | 0
10.7 | 5589.0635 | 152 | 301 | 1547 | 34.5 | 0
10.6 | 6211.6344 | 154 | 301 | 1461 | 40.6 | 0
10.6 | 6032.1024 | 156 | 301 | 1609 | 35.8 | 0
10.6 | 5585.2621 | 159 | 300.9 | 1704 | 31.3 | 0
10.5 | 5664.8284 | 162 | 301 | 1550 | 34.9 | 0
10.5 | 7033.7282 | 165 | 301 | 1530 | 43.9 | 0
10.4 | 6099.9191 | 168 | 300.9 | 1449 | 40.2 | 0
10.4 | 5523.4669 | 170 | 300.9 | 1613 | 32.7 | 0
10.4 | 6930.956 | 172 | 300.8 | 1376 | 48.1 | 0
10.4 | 6847.6827 | 174 | 300.8 | 1434 | 45.6 | 0
10.3 | 6369.9082 | 176 | 300.8 | 1480 | 41.1 | 0
10.4 | 5458.4881 | 178 | 300.8 | 1634 | 31.9 | 0
10.4 | 5970.9773 | 181 | 300.8 | 1481 | 38.5 | 0
10.4 | 5048.0485 | 183 | 300.9 | 1668 | 28.9 | 0
10.4 | 5625.6422 | 188 | 301 | 1484 | 36.2 | 0
10.4 | 5338.1439 | 190 | 300.9 | 1603 | 31.8 | 0
10.4 | 5815.887 | 193 | 301 | 1481 | 37.5 | 0
10.5 | 5191.6197 | 195 | 301 | 1559 | 31.8 | 0
10.5 | 6018.3841 | 197 | 301 | 1444 | 39.8 | 0
10.4 | 7152.7949 | 199 | 301.2 | 1423 | 48 | 0
10.5 | 7213.0298 | 202 | 301.1 | 1432 | 48.1 | 0
10.5 | 7399.8189 | 204 | 301.2 | 1463 | 48.3 | 0
10.5 | 7398.1434 | 206 | 301.2 | 1433 | 49.3 | 0
10.4 | 8093.4842 | 208 | 301.2 | 1461 | 52.9 | 1
10.5 | 7357.9414 | 210 | 301.1 | 1266 | 55.5 | 0
10.5 | 7923.932 | 0 | 301.1 | 1417 | 53.4 | 0
10.5 | 6762.7338 | 5 | 301.1 | 1488 | 43.4 | 0
10.6 | 4659.2022 | 7 | 301.1 | 1816 | 24.5 | 0
10.6 | 7493.2396 | 9 | 301 | 1301 | 55 | 0
10.6 | 4191.3971 | 12 | 300.9 | 1836 | 21.8 | 0
10.6 | 6355.2369 | 15 | 300.8 | 1521 | 39.9 | 0
10.6 | 9303.1572 | 18 | 300.8 | 1322 | 67.2 | 1
10.6 | 6343.4349 | 20 | 300.8 | 1492 | 40.6 | 0
10.6 | 6578.7617 | 22 | 300.8 | 1536 | 40.9 | 0
10.5 | 4778.9391 | 24 | 300.7 | 1878 | 24.3 | 0
10.5 | 6269.555 | 26 | 300.6 | 1471 | 40.7 | 0
10.5 | 6112.5483 | 28 | 300.6 | 1452 | 40.2 | 0
10.5 | 6751.1727 | 33 | 300.7 | 1452 | 44.4 | 0
10.6 | 7481.6157 | 35 | 300.7 | 1348 | 53 | 0
10.6 | 6786.2539 | 38 | 300.8 | 1453 | 44.6 | 0
10.6 | 7937.9436 | 43 | 300.8 | 1316 | 57.6 | 0
10.6 | 4878.9886 | 45 | 300.8 | 1732 | 26.9 | 0
10.6 | 5610.3112 | 48 | 300.7 | 1522 | 35.2 | 0
10.6 | 6197.6019 | 50 | 300.7 | 1487 | 39.8 | 0
10.6 | 4305.5 | 53 | 300.8 | 1852 | 22.2 | 0
10.5 | 7282.7315 | 56 | 300.7 | 1486 | 46.8 | 0
10.6 | 6068.5449 | 58 | 300.7 | 1562 | 37.1 | 0
10.5 | 7842.4599 | 61 | 300.7 | 1457 | 51.4 | 0
10.5 | 4909.1165 | 63 | 300.7 | 1769 | 26.5 | 0
10.6 | 7640.3084 | 66 | 300.7 | 1374 | 53.1 | 0
10.5 | 6942.3077 | 71 | 300.8 | 1524 | 43.5 | 0
10.5 | 6306.1965 | 73 | 300.8 | 1498 | 40.2 | 0
10.5 | 6338.3665 | 75 | 300.8 | 1462 | 41.4 | 0
10.4 | 7826.4272 | 77 | 300.8 | 1429 | 52.3 | 0
10.5 | 7017.5071 | 80 | 300.7 | 1399 | 47.9 | 0
10.4 | 5871.5876 | 82 | 300.8 | 1434 | 39.1 | 0
10.4 | 7237.4924 | 85 | 300.7 | 1324 | 52.2 | 0
10.4 | 6661.6686 | 87 | 300.6 | 1563 | 40.7 | 0
10.4 | 5606.9287 | 89 | 300.6 | 1543 | 34.7 | 0
10.3 | 7694.4067 | 91 | 300.7 | 1413 | 52 | 0
10.3 | 5945.3314 | 93 | 300.7 | 1378 | 41.2 | 0
10.4 | 7174.6499 | 96 | 300.7 | 1373 | 49.9 | 0
10.3 | 4128.2614 | 99 | 300.7 | 1981 | 19.9 | 0
10.3 | 6917.2691 | 104 | 300.7 | 1263 | 52.3 | 0
10.3 | 7158.1565 | 107 | 300.7 | 1312 | 52.1 | 0
10.3 | 4268.2092 | 109 | 300.7 | 1969 | 20.7 | 0
10.4 | 7390.1428 | 111 | 300.8 | 1365 | 51.7 | 0
10.3 | 4777.274 | 114 | 300.9 | 1789 | 25.5 | 0
10.3 | 5321.2735 | 116 | 300.8 | 1583 | 32.1 | 0
10.3 | 6751.9686 | 119 | 300.7 | 1436 | 44.9 | 0
10.3 | 6987.4629 | 121 | 300.7 | 1559 | 42.8 | 0
10.3 | 7195.5521 | 124 | 300.7 | 1377 | 49.9 | 0
10.3 | 6414.9168 | 126 | 300.7 | 1462 | 41.9 | 0
10.3 | 6652.6103 | 128 | 300.7 | 1318 | 48.2 | 0
10.3 | 7446.0947 | 130 | 300.7 | 1378 | 51.6 | 0
10.3 | 6572.7299 | 133 | 300.6 | 1344 | 46.7 | 0
10.4 | 3559.548 | 135 | 300.7 | 2377 | 14.3 | 0
10.4 | 7516.6026 | 137 | 300.7 | 1427 | 50.3 | 0
10.3 | 8557.8441 | 139 | 300.9 | 1353 | 60.4 | 0
10.5 | 7170.9638 | 141 | 300.8 | 1505 | 45.5 | 0
10.4 | 5486.2808 | 143 | 300.8 | 1612 | 32.5 | 0
10.4 | 6484.2624 | 148 | 300.7 | 1440 | 43 | 0
10.3 | 7529.6403 | 150 | 300.7 | 1334 | 53.9 | 0
10.3 | 4466.308 | 153 | 300.7 | 1706 | 25 | 0
10.3 | 4409.8011 | 156 | 300.8 | 1698 | 24.8 | 0
10.4 | 5426.758 | 161 | 300.7 | 1688 | 30.7 | 0
10.4 | 3521.7964 | 163 | 300.7 | 2437 | 13.8 | 0
10.4 | 7243.5243 | 165 | 300.7 | 1478 | 46.8 | 0
10.4 | 5944.1585 | 167 | 300.7 | 1608 | 35.3 | 0
10.4 | 3477.2485 | 170 | 300.7 | 2478 | 13.4 | 1
10.3 | 5277.9508 | 172 | 300.8 | 1509 | 33.4 | 0
10.3 | 6167.2121 | 174 | 300.7 | 1596 | 36.9 | 0
10.3 | 4664.6477 | 176 | 300.7 | 1740 | 25.6 | 0
10.2 | 7660.268 | 179 | 300.6 | 1375 | 53.2 | 0
10.1 | 5570.6851 | 181 | 300.6 | 1705 | 31.2 | 0
10.1 | 5432.0358 | 184 | 300.5 | 1621 | 32 | 0
10.1 | 6264.4761 | 187 | 300.6 | 1566 | 38.2 | 0
10.1 | 6235.5733 | 190 | 300.6 | 1388 | 42.9 | 0
10.1 | 5599.5774 | 193 | 300.6 | 1457 | 36.7 | 0
10 | 6970.8439 | 196 | 300.6 | 1463 | 45.5 | 0
10 | 6256.4755 | 199 | 300.5 | 1564 | 38.2 | 0
10.1 | 6974.2682 | 201 | 300.5 | 1411 | 47.2 | 0
10.1 | 7531.253 | 206 | 300.5 | 1540 | 46.7 | 0
10.1 | 4145.3412 | 208 | 300.5 | 1950 | 20.3 | 0
10.1 | 7417.6422 | 0 | 300.6 | 1339 | 52.9 | 0
10 | 5884.4681 | 3 | 300.6 | 1419 | 39.6 | 0
10.1 | 7095.2827 | 8 | 300.5 | 1499 | 45.2 | 0
10.1 | 7105.5452 | 10 | 300.5 | 1368 | 49.6 | 0
10 | 5822.7671 | 12 | 300.5 | 1536 | 36.2 | 0
10 | 6599.4649 | 14 | 300.5 | 1469 | 42.9 | 0
10 | 3363.8787 | 17 | 300.5 | 2633 | 12.2 | 1
10 | 8345.8908 | 19 | 300.4 | 1298 | 61.4 | 0
10 | 5869.2628 | 21 | 300.4 | 1544 | 36.3 | 0
10 | 7008.187 | 24 | 300.5 | 1403 | 47.7 | 0
10 | 6523.0926 | 29 | 300.5 | 1452 | 42.9 | 0
9.9 | 6810.7689 | 31 | 300.6 | 1509 | 43.1 | 0
9.9 | 5711.2194 | 33 | 300.7 | 1474 | 37 | 0
10 | 6734.1138 | 36 | 300.7 | 1377 | 46.7 | 0
10 | 4940.8048 | 39 | 300.8 | 1741 | 27.1 | 0
10 | 8225.5466 | 41 | 300.8 | 1460 | 53.8 | 0
9.9 | 5568.0252 | 43 | 300.7 | 1631 | 32.6 | 0
9.8 | 5427.1349 | 48 | 300.7 | 1561 | 33.2 | 0
9.9 | 6337.8638 | 50 | 300.7 | 1572 | 38.5 | 0
10 | 4165.2275 | 53 | 300.6 | 2127 | 18.7 | 0
10 | 6778.0648 | 55 | 300.6 | 1448 | 44.7 | 0
10.1 | 6398.6852 | 60 | 300.6 | 1543 | 39.6 | 0
10 | 5495.538 | 62 | 300.6 | 1508 | 34.8 | 0
10 | 7404.8769 | 64 | 300.6 | 1403 | 50.4 | 0
10 | 6044.8363 | 67 | 300.6 | 1454 | 39.7 | 0
10.1 | 5065.8928 | 69 | 300.7 | 1772 | 27.3 | 0
10.1 | 7604.6512 | 71 | 300.7 | 1479 | 49.1 | 0
10.2 | 5593.4094 | 73 | 300.7 | 1723 | 31 | 0
10.1 | 7137.8828 | 75 | 300.7 | 1469 | 46.4 | 0
10 | 5020.9051 | 78 | 300.6 | 1830 | 26.2 | 0
10 | 5988.4551 | 83 | 300.6 | 1497 | 38.2 | 0
9.9 | 8498.8658 | 85 | 300.7 | 1540 | 52.7 | 0
10 | 6262.5702 | 87 | 300.6 | 1514 | 39.5 | 0
9.9 | 5923.6753 | 89 | 300.7 | 1654 | 34.2 | 0
9.9 | 5885.5782 | 91 | 300.6 | 1519 | 37 | 0
9.9 | 5457.5875 | 96 | 300.7 | 1720 | 30.3 | 0
9.9 | 5803.4777 | 98 | 300.6 | 1470 | 37.7 | 0
9.9 | 5141.3122 | 100 | 300.6 | 1642 | 29.9 | 0
9.9 | 4012.3049 | 102 | 300.7 | 2006 | 19.1 | 0
9.9 | 5610.6882 | 105 | 300.7 | 1505 | 35.6 | 0
9.9 | 4650.4476 | 108 | 300.7 | 1609 | 27.6 | 0
9.8 | 4331.0726 | 111 | 300.7 | 1863 | 22.2 | 0
9.8 | 6249.9619 | 114 | 300.6 | 1401 | 42.6 | 0
9.8 | 4161.4262 | 116 | 300.6 | 2007 | 19.8 | 0
9.8 | 7400.1645 | 118 | 300.6 | 1494 | 47.3 | 0
9.8 | 7277.9248 | 120 | 300.6 | 1457 | 47.7 | 0
9.8 | 6143.0009 | 122 | 300.6 | 1556 | 37.7 | 0
9.8 | 6767.8442 | 124 | 300.6 | 1510 | 42.8 | 0
9.8 | 6350.5245 | 129 | 300.7 | 1567 | 38.7 | 0
9.8 | 6661.8256 | 134 | 300.7 | 1476 | 43.1 | 0
9.8 | 5328.9704 | 139 | 300.8 | 1663 | 30.6 | 0
9.7 | 7466.0543 | 141 | 300.8 | 1409 | 50.6 | 0
9.8 | 6315.5794 | 144 | 300.8 | 1666 | 36.2 | 0
9.9 | 7306.105 | 146 | 300.7 | 1520 | 45.9 | 0
9.9 | 5818.9972 | 148 | 300.6 | 1644 | 33.8 | 0
9.8 | 5513.7593 | 150 | 300.6 | 1479 | 35.6 | 0
9.8 | 7525.8285 | 155 | 300.6 | 1446 | 49.7 | 0
9.8 | 7529.1271 | 157 | 300.6 | 1407 | 51.1 | 0
9.7 | 6680.9056 | 160 | 300.7 | 1234 | 51.7 | 0
9.7 | 5274.8721 | 162 | 300.8 | 1696 | 29.7 | 0
9.8 | 7666.9282 | 165 | 300.8 | 1384 | 52.9 | 0
9.9 | 5959.2382 | 167 | 300.8 | 1572 | 36.2 | 0
9.9 | 6110.4748 | 170 | 300.8 | 1386 | 42.1 | 0
9.9 | 6548.2254 | 173 | 300.8 | 1461 | 42.8 | 0
9.9 | 6292.1012 | 175 | 300.8 | 1525 | 39.4 | 0
10 | 8515.0974 | 177 | 300.7 | 1333 | 61 | 0
9.9 | 6398.7062 | 179 | 300.7 | 1505 | 40.6 | 0
9.9 | 6283.8597 | 184 | 300.7 | 1439 | 41.7 | 0
9.9 | 6745.1409 | 187 | 300.7 | 1491 | 43.2 | 0
9.9 | 6108.2757 | 189 | 300.7 | 1488 | 39.2 | 0
9.8 | 7624.2862 | 192 | 300.7 | 1536 | 47.4 | 0
9.8 | 4310.2752 | 194 | 300.7 | 1960 | 21 | 0
9.8 | 5174.6341 | 196 | 300.7 | 1594 | 31 | 0
9.8 | 7474.7251 | 199 | 300.7 | 1357 | 52.6 | 0
9.8 | 6219.2684 | 201 | 300.7 | 1445 | 41.1 | 0
9.7 | 7642.874 | 203 | 300.7 | 1543 | 47.3 | 0
9.7 | 7524.2996 | 205 | 300.7 | 1366 | 52.6 | 0
9.6 | 6107.2704 | 207 | 300.7 | 1458 | 40 | 0
9.7 | 9163.9215 | 209 | 300.7 | 1416 | 61.8 | 1
9.7 | 4583.9714 | 211 | 300.6 | 1794 | 24.4 | 0
9.7 | 6371.5837 | 213 | 300.6 | 1484 | 41 | 0
9.8 | 3527.7655 | 215 | 300.6 | 2514 | 13.4 | 0
9.7 | 5263.6461 | 217 | 300.6 | 1648 | 30.5 | 1
9.7 | 5526.8912 | 0 | 300.6 | 1614 | 32.7 | 0
9.6 | 5792.0841 | 3 | 300.6 | 1622 | 34.1 | 0
9.6 | 6206.524 | 5 | 300.6 | 1478 | 40.1 | 0
9.6 | 7039.069 | 8 | 300.6 | 1318 | 51 | 0
9.5 | 5612.8559 | 10 | 300.7 | 1493 | 35.9 | 0
9.6 | 7268.4372 | 12 | 300.7 | 1369 | 50.7 | 0
9.6 | 6955.2197 | 17 | 300.6 | 1447 | 45.9 | 0
9.5 | 7759.9091 | 19 | 300.6 | 1485 | 49.9 | 0
9.6 | 7453.3622 | 21 | 300.6 | 1489 | 47.8 | 0
9.6 | 6752.9634 | 23 | 300.6 | 1233 | 52.3 | 0
9.5 | 5605.5778 | 26 | 300.7 | 1642 | 32.6 | 0
9.5 | 6340.7227 | 28 | 300.7 | 1373 | 44.1 | 0
9.5 | 5389.2263 | 31 | 300.7 | 1569 | 32.8 | 0
9.4 | 4417.0896 | 33 | 300.8 | 1850 | 22.8 | 0
9.5 | 6602.2609 | 35 | 300.8 | 1494 | 42.2 | 0
9.5 | 5601.2319 | 38 | 300.8 | 1777 | 30.1 | 0
9.5 | 6562.5301 | 43 | 300.9 | 1454 | 43.1 | 0
9.5 | 5501.0673 | 45 | 300.9 | 1536 | 34.2 | 0
9.7 | 6052.6066 | 47 | 300.8 | 1482 | 39 | 0
9.6 | 6523.4696 | 49 | 300.9 | 1512 | 41.2 | 0
9.7 | 5664.7027 | 54 | 300.8 | 1511 | 35.8 | 0
9.6 | 6781.6148 | 57 | 300.9 | 1599 | 40.5 | 0
9.6 | 5722.7386 | 59 | 300.8 | 1518 | 36 | 0
9.6 | 5982.6536 | 62 | 300.8 | 1450 | 39.4 | 0
9.5 | 7023.4657 | 65 | 300.9 | 1427 | 47 | 0
9.5 | 5345.401 | 67 | 300.9 | 1561 | 32.7 | 0
9.5 | 6682.8744 | 69 | 300.9 | 1457 | 43.8 | 0
9.6 | 8194.9683 | 74 | 301 | 1460 | 53.6 | 0
9.5 | 5566.2031 | 77 | 301 | 1601 | 33.2 | 0
9.6 | 6592.857 | 79 | 300.9 | 1570 | 40.1 | 0
9.6 | 5883.5361 | 81 | 300.9 | 1565 | 35.9 | 0
9.5 | 6407.1047 | 83 | 301 | 1378 | 44.4 | 0
9.6 | 3857.5497 | 85 | 300.9 | 2288 | 16.1 | 0
9.5 | 6436.353 | 87 | 300.9 | 1375 | 44.7 | 0
9.5 | 5205.2542 | 90 | 300.9 | 1788 | 27.8 | 0
9.5 | 6667.5643 | 92 | 300.9 | 1576 | 40.4 | 0
9.5 | 4792.6155 | 95 | 300.8 | 1868 | 24.5 | 0
9.4 | 7474.1387 | 98 | 300.7 | 1261 | 56.6 | 0
9.4 | 5474.1123 | 100 | 300.6 | 1542 | 33.9 | 0
9.4 | 8101.6 | 103 | 300.6 | 1438 | 53.8 | 0
9.4 | 5838.7578 | 105 | 300.6 | 1511 | 36.9 | 0
9.4 | 5307.7332 | 107 | 300.6 | 1635 | 31 | 0
9.3 | 7297.5598 | 109 | 300.6 | 1428 | 48.8 | 0
9.3 | 6555.8909 | 111 | 300.5 | 1410 | 44.4 | 0
9.4 | 7137.8932 | 114 | 300.5 | 1423 | 47.9 | 0
9.4 | 6712.3007 | 116 | 300.5 | 1552 | 41.3 | 0
9.5 | 7391.2633 | 119 | 300.5 | 1406 | 50.2 | 0
9.4 | 7298.6594 | 122 | 300.5 | 1443 | 48.3 | 0
9.4 | 8958.7018 | 124 | 300.5 | 1343 | 63.7 | 0
9.4 | 6411.2935 | 127 | 300.6 | 1486 | 41.2 | 0
9.5 | 6791.092 | 130 | 300.6 | 1297 | 50 | 0
9.5 | 6622.3357 | 132 | 300.6 | 1495 | 42.3 | 0
9.4 | 6729.6214 | 134 | 300.5 | 1382 | 46.5 | 0
9.4 | 6304.8142 | 136 | 300.4 | 1356 | 44.4 | 0
9.4 | 6310.2178 | 139 | 300.3 | 1452 | 41.5 | 0
9.4 | 5102.5448 | 144 | 300.3 | 1582 | 30.8 | 0
9.4 | 6402.0677 | 149 | 300.4 | 1517 | 40.3 | 0
9.5 | 6584.6365 | 152 | 300.5 | 1413 | 44.5 | 0
9.5 | 4981.8236 | 154 | 300.4 | 1496 | 31.8 | 0
9.5 | 6325.0042 | 156 | 300.3 | 1466 | 41.2 | 0
9.5 | 6908.7554 | 158 | 300.3 | 1617 | 40.8 | 0
9.6 | 6592.2078 | 161 | 300.2 | 1506 | 41.8 | 0
9.6 | 7232.9371 | 163 | 300.2 | 1401 | 49.3 | 0
9.7 | 4570.7557 | 165 | 300.2 | 1906 | 22.9 | 0
9.7 | 5969.2913 | 170 | 300.2 | 1566 | 36.4 | 0
9.8 | 7395.2112 | 172 | 300.2 | 1493 | 47.3 | 0
9.8 | 6196.4604 | 174 | 300.3 | 1483 | 39.9 | 0
9.7 | 5126.3372 | 176 | 300.2 | 1569 | 31.2 | 0
9.8 | 5349.6003 | 179 | 300.2 | 1664 | 30.7 | 0
9.8 | 6240.1182 | 182 | 300.2 | 1486 | 40.1 | 0
9.8 | 7796.4459 | 184 | 300.2 | 1389 | 53.6 | 0
9.9 | 6598.2711 | 186 | 300.1 | 1511 | 41.7 | 0
9.9 | 6298.1226 | 188 | 300.2 | 1485 | 40.5 | 0
10 | 6469.1827 | 191 | 300.2 | 1440 | 42.9 | 0
10 | 6334.9526 | 193 | 300.2 | 1378 | 43.9 | 0
10 | 6177.3595 | 195 | 300.1 | 1501 | 39.3 | 0
9.9 | 6791.7203 | 198 | 300.2 | 1474 | 44 | 0
9.9 | 6982.3945 | 201 | 300.2 | 1392 | 47.9 | 0
9.9 | 6689.1261 | 203 | 300.3 | 1429 | 44.7 | 0
10 | 8600.507 | 206 | 300.3 | 1362 | 60.3 | 1
10 | 5264.065 | 0 | 300.3 | 1704 | 29.5 | 0
9.9 | 8171.4692 | 2 | 300.3 | 1492 | 52.3 | 0
9.9 | 5964.7465 | 4 | 300.3 | 1442 | 39.5 | 0
10 | 7755.249 | 7 | 300.2 | 1438 | 51.5 | 0
10 | 6841.6927 | 10 | 300.1 | 1402 | 46.6 | 0
10 | 5431.5332 | 13 | 300.1 | 1684 | 30.8 | 0
10 | 7770.7476 | 15 | 300.2 | 1530 | 48.5 | 0
10 | 7147.2971 | 17 | 300.1 | 1569 | 43.5 | 0
10 | 5460.1008 | 19 | 300.1 | 1650 | 31.6 | 0
10 | 7349.6685 | 21 | 300.2 | 1415 | 49.6 | 0
10 | 5277.888 | 23 | 300.2 | 1600 | 31.5 | 0
9.9 | 6746.3661 | 25 | 300.2 | 1523 | 42.3 | 0
10 | 5165.67 | 27 | 300.2 | 1628 | 30.3 | 0
10.1 | 7261.8189 | 30 | 300.2 | 1331 | 52.1 | 0
10 | 3796.5608 | 32 | 300.3 | 2158 | 16.8 | 0
10.1 | 7702.2084 | 34 | 300.2 | 1445 | 50.9 | 0
10.1 | 6022.1645 | 36 | 300.2 | 1593 | 36.1 | 0
10.1 | 5112.6817 | 39 | 300.3 | 1672 | 29.2 | 0
10.1 | 5405.814 | 41 | 300.4 | 1644 | 31.4 | 0
10.1 | 7972.187 | 44 | 300.4 | 1402 | 54.3 | 0
10 | 7649.2515 | 46 | 300.4 | 1286 | 56.8 | 0
10 | 7204.9245 | 48 | 300.4 | 1486 | 46.3 | 0
10 | 6521.2809 | 50 | 300.3 | 1345 | 46.3 | 0
10 | 5817.0808 | 52 | 300.3 | 1629 | 34.1 | 0
10 | 6554.4457 | 54 | 300.2 | 1429 | 43.8 | 0
10 | 8848.6515 | 57 | 300.1 | 1306 | 64.7 | 0
10 | 7601.4154 | 59 | 300.1 | 1380 | 52.6 | 0
10 | 7449.7703 | 61 | 300.1 | 1443 | 49.3 | 0
10 | 6376.4217 | 64 | 300.1 | 1426 | 42.7 | 0
10 | 6504.6619 | 69 | 300 | 1486 | 41.8 | 0
9.9 | 5527.6452 | 71 | 300 | 1530 | 34.5 | 0
9.9 | 6533.4599 | 74 | 300 | 1507 | 41.4 | 0
9.9 | 5624.218 | 76 | 300 | 1608 | 33.4 | 0
9.8 | 6266.9056 | 78 | 300 | 1474 | 40.6 | 0
9.7 | 8595.3548 | 80 | 300 | 1326 | 61.9 | 0
9.8 | 7208.087 | 82 | 299.8 | 1434 | 48 | 0
9.8 | 6663.7734 | 85 | 299.8 | 1526 | 41.7 | 0
9.9 | 6149.8705 | 87 | 299.8 | 1483 | 39.6 | 0
9.9 | 7918.7484 | 89 | 299.8 | 1457 | 51.9 | 0
9.9 | 5547.6467 | 91 | 299.7 | 1540 | 34.4 | 0
9.9 | 5201.8299 | 94 | 299.8 | 1707 | 29.1 | 0
9.9 | 5816.2326 | 96 | 299.8 | 1624 | 34.2 | 0
9.8 | 6996.9925 | 98 | 299.8 | 1331 | 50.2 | 0
9.9 | 6039.1291 | 101 | 299.8 | 1431 | 40.3 | 0
9.9 | 5088.6066 | 103 | 299.8 | 1705 | 28.5 | 0
10 | 6754.4819 | 106 | 299.8 | 1427 | 45.2 | 0
9.9 | 7011.004 | 109 | 299.9 | 1625 | 41.2 | 0
9.9 | 7377.8277 | 112 | 299.9 | 1477 | 47.7 | 0
9.9 | 4858.2854 | 114 | 300 | 1651 | 28.1 | 0
9.9 | 5067.5265 | 117 | 299.9 | 1716 | 28.2 | 0
9.9 | 7139.8096 | 119 | 299.9 | 1400 | 48.7 | 0
9.9 | 6143.0009 | 124 | 299.8 | 1556 | 37.7 | 0
9.9 | 6374.8719 | 127 | 299.8 | 1429 | 42.6 | 0
9.9 | 7443.1625 | 129 | 299.7 | 1433 | 49.6 | 0
9.9 | 8528.8157 | 134 | 299.8 | 1320 | 61.7 | 0
9.8 | 7424.4804 | 137 | 299.8 | 1374 | 51.6 | 0
9.8 | 5187.6194 | 139 | 299.8 | 1598 | 31 | 0
9.9 | 4360.3314 | 141 | 299.8 | 1910 | 21.8 | 0
9.9 | 7515.6183 | 144 | 299.7 | 1399 | 51.3 | 0
9.9 | 4881.2086 | 146 | 299.7 | 1720 | 27.1 | 0
9.9 | 6790.3799 | 148 | 299.8 | 1368 | 47.4 | 0
10 | 6117.3864 | 153 | 299.8 | 1749 | 33.4 | 0
10 | 6362.2427 | 155 | 299.8 | 1542 | 39.4 | 0
10.1 | 5952.2639 | 157 | 299.8 | 1553 | 36.6 | 0
10 | 7225.879 | 159 | 299.9 | 1639 | 42.1 | 0
10.1 | 6955.2197 | 162 | 299.9 | 1447 | 45.9 | 0
10.2 | 7036.7337 | 164 | 299.8 | 1397 | 48.1 | 0
10.2 | 7667.7869 | 167 | 299.8 | 1361 | 53.8 | 0
10.2 | 5672.2635 | 169 | 299.8 | 1460 | 37.1 | 0
10.2 | 5759.4324 | 172 | 299.8 | 1632 | 33.7 | 0
10.2 | 6397.5542 | 175 | 299.8 | 1697 | 36 | 0
10.3 | 6830.4667 | 177 | 299.8 | 1553 | 42 | 0
10.2 | 8029.9924 | 179 | 299.9 | 1362 | 56.3 | 0
10.1 | 6542.5286 | 182 | 299.9 | 1484 | 42.1 | 0
10.2 | 7788.6338 | 185 | 299.9 | 1447 | 51.4 | 0
10.2 | 7468.798 | 190 | 300 | 1393 | 51.2 | 0
10.2 | 4957.8637 | 193 | 300 | 1760 | 26.9 | 0
10.1 | 5351.6318 | 195 | 300 | 1477 | 34.6 | 0
10.2 | 5122.5987 | 197 | 299.9 | 1681 | 29.1 | 0
10.1 | 7361.7113 | 199 | 300 | 1314 | 53.5 | 0
10.1 | 5166.4659 | 202 | 300 | 1762 | 28 | 0
10.1 | 6562.7396 | 204 | 299.9 | 1402 | 44.7 | 0
10.1 | 6285.085 | 206 | 300.1 | 1429 | 42 | 0
10.1 | 6080.5459 | 209 | 300.2 | 1448 | 40.1 | 0
10.2 | 6743.2245 | 212 | 300.2 | 1501 | 42.9 | 0
10.2 | 6231.9081 | 217 | 300.3 | 1522 | 39.1 | 0
10.1 | 5863.011 | 219 | 300.3 | 1493 | 37.5 | 0
10.1 | 5246.2207 | 221 | 300.2 | 1704 | 29.4 | 0
10.1 | 6266.4448 | 0 | 300.2 | 1408 | 42.5 | 0
10.2 | 6644.7353 | 5 | 300.2 | 1518 | 41.8 | 0
10.1 | 4724.736 | 7 | 300.3 | 1742 | 25.9 | 0
10.1 | 6754.44 | 9 | 300.4 | 1500 | 43 | 0
10.1 | 3680.6986 | 12 | 300.4 | 2424 | 14.5 | 0
10.1 | 4778.5621 | 14 | 300.4 | 1818 | 25.1 | 0
10.2 | 5759.8094 | 16 | 300.4 | 1545 | 35.6 | 0
10.2 | 7018.3449 | 19 | 300.4 | 1429 | 46.9 | 0
10.2 | 6808.3917 | 21 | 300.4 | 1448 | 44.9 | 0
10.2 | 7058.2118 | 24 | 300.4 | 1384 | 48.7 | 0
10.1 | 5420.1396 | 26 | 300.4 | 1578 | 32.8 | 0
10 | 4739.2607 | 28 | 300.5 | 1695 | 26.7 | 0
10.1 | 5849.3032 | 30 | 300.5 | 1543 | 36.2 | 0
10.1 | 5386.3779 | 32 | 300.4 | 1540 | 33.4 | 0
10.2 | 4884.811 | 35 | 300.2 | 1808 | 25.8 | 0
10.1 | 6729.5271 | 37 | 300.3 | 1293 | 49.7 | 0
10.1 | 7489.4697 | 40 | 300.2 | 1202 | 59.5 | 0
10.1 | 5210.5321 | 42 | 300.2 | 1704 | 29.2 | 0
10.1 | 5896.9717 | 45 | 300.2 | 1478 | 38.1 | 0
10.1 | 6135.7333 | 48 | 300.2 | 1514 | 38.7 | 0
10.2 | 6898.9536 | 50 | 300.1 | 1350 | 48.8 | 0
10.1 | 8371.8404 | 53 | 300.1 | 1475 | 54.2 | 0
10.1 | 5151.3653 | 55 | 300 | 1714 | 28.7 | 0
10.1 | 6274.6653 | 60 | 300 | 1465 | 40.9 | 0
10.3 | 9387.6035 | 62 | 299.9 | 1288 | 69.6 | 1
10.2 | 5209.5582 | 64 | 300 | 1675 | 29.7 | 0
10.2 | 5664.3467 | 66 | 300 | 1486 | 36.4 | 0
10.2 | 8870.2134 | 68 | 300 | 1443 | 58.7 | 0
10.2 | 8042.4436 | 71 | 300.1 | 1345 | 57.1 | 0
10.2 | 7766.3912 | 74 | 300.2 | 1202 | 61.7 | 0
10.3 | 5749.9658 | 77 | 300.1 | 1480 | 37.1 | 0
10.2 | 5719.9111 | 80 | 300.2 | 1530 | 35.7 | 0
10.4 | 4319.323 | 83 | 300.2 | 1983 | 20.8 | 0
10.3 | 8073.4303 | 86 | 300.3 | 1433 | 53.8 | 0
10.3 | 4614.6334 | 88 | 300.3 | 1806 | 24.4 | 0
10.3 | 6924.8404 | 90 | 300.2 | 1416 | 46.7 | 0
10.3 | 6208.1786 | 92 | 300.1 | 1556 | 38.1 | 0
10.4 | 4975.0796 | 95 | 300.1 | 1627 | 29.2 | 0
10.5 | 4603.3551 | 97 | 300.1 | 1809 | 24.3 | 0
10.4 | 7988.5233 | 99 | 300.1 | 1329 | 57.4 | 0
10.4 | 4313.8252 | 102 | 300 | 1881 | 21.9 | 0
10.4 | 6251.784 | 107 | 300.1 | 1500 | 39.8 | 0
10.4 | 5775.5174 | 109 | 300.1 | 1532 | 36 | 0
10.4 | 7952.73 | 111 | 300.1 | 1492 | 50.9 | 0
10.4 | 6338.8377 | 113 | 300.2 | 1431 | 42.3 | 0
10.3 | 6411.7543 | 115 | 300.1 | 1554 | 39.4 | 0
10.4 | 6915.1643 | 117 | 300.1 | 1494 | 44.2 | 0
10.5 | 6532.3917 | 119 | 300.1 | 1374 | 45.4 | 0
10.4 | 6466.8998 | 121 | 300.1 | 1394 | 44.3 | 0
10.5 | 4817.4342 | 123 | 300 | 1790 | 25.7 | 0
10.4 | 6503.6147 | 126 | 300.1 | 1356 | 45.8 | 0
10.4 | 7556.4381 | 128 | 300 | 1385 | 52.1 | 0
10.4 | 6853.9554 | 131 | 300 | 1333 | 49.1 | 0
10.4 | 7076.4016 | 133 | 300 | 1505 | 44.9 | 0
10.5 | 5634.0407 | 135 | 300 | 1606 | 33.5 | 0
10.5 | 5987.743 | 137 | 300 | 1558 | 36.7 | 0
10.5 | 7748.1071 | 142 | 300 | 1412 | 52.4 | 0
10.5 | 5661.9172 | 144 | 299.9 | 1408 | 38.4 | 0
10.4 | 7077.4384 | 146 | 299.9 | 1268 | 53.3 | 0
10.5 | 7696.92 | 148 | 299.9 | 1470 | 50 | 0
10.5 | 7367.9945 | 150 | 299.9 | 1497 | 47 | 0
10.4 | 4991.5626 | 152 | 299.9 | 1638 | 29.1 | 0
10.4 | 7056.7143 | 154 | 299.9 | 1535 | 43.9 | 0
10.4 | 5663.865 | 159 | 299.8 | 1654 | 32.7 | 0
10.4 | 7343.668 | 161 | 299.8 | 1411 | 49.7 | 0
10.4 | 4702.8181 | 166 | 299.8 | 1911 | 23.5 | 0
10.4 | 5485.3278 | 168 | 299.8 | 1573 | 33.3 | 0
10.3 | 7170.9847 | 173 | 299.9 | 1479 | 46.3 | 0
10.5 | 5069.7046 | 175 | 299.9 | 1820 | 26.6 | 0
10.5 | 6790.914 | 178 | 299.9 | 1419 | 45.7 | 0
10.6 | 7395.4835 | 180 | 299.9 | 1335 | 52.9 | 0
10.6 | 6502.5256 | 183 | 299.9 | 1576 | 39.4 | 0
10.5 | 6703.9021 | 186 | 300 | 1517 | 42.2 | 0
10.5 | 5660.8281 | 188 | 299.9 | 1576 | 34.3 | 0
10.4 | 5890.9398 | 191 | 299.8 | 1537 | 36.6 | 0
10.5 | 5458.0902 | 196 | 299.8 | 1524 | 34.2 | 0
10.5 | 4479.7645 | 198 | 299.8 | 1805 | 23.7 | 0
10.5 | 7630.0144 | 201 | 299.9 | 1367 | 53.3 | 0
10.6 | 5375.0891 | 204 | 299.8 | 1694 | 30.3 | 0
10.5 | 6939.5012 | 206 | 299.9 | 1328 | 49.9 | 0
10.6 | 6942.6428 | 208 | 299.9 | 1549 | 42.8 | 0
10.6 | 5286.1818 | 213 | 299.9 | 1539 | 32.8 | 0
10.7 | 6078.4515 | 215 | 299.8 | 1496 | 38.8 | 0
10.6 | 6018.8448 | 0 | 299.8 | 1579 | 36.4 | 0
10.6 | 6763.6135 | 2 | 299.7 | 1386 | 46.6 | 0
10.6 | 5941.6557 | 4 | 299.7 | 1505 | 37.7 | 0
10.6 | 6000.9272 | 6 | 299.7 | 1661 | 34.5 | 0
10.6 | 7378.9901 | 9 | 299.6 | 1468 | 48 | 0
10.5 | 7217.6375 | 11 | 299.6 | 1384 | 49.8 | 0
10.6 | 8749.4084 | 13 | 299.6 | 1381 | 60.5 | 0
10.6 | 7230.183 | 15 | 299.6 | 1469 | 47 | 0
10.6 | 6235.8875 | 17 | 299.6 | 1627 | 36.6 | 0
10.6 | 6185.2659 | 19 | 299.7 | 1462 | 40.4 | 0
10.5 | 6241.7832 | 24 | 299.7 | 1633 | 36.5 | 0
10.5 | 6076.4304 | 26 | 299.7 | 1469 | 39.5 | 0
10.5 | 6626.3884 | 28 | 299.7 | 1458 | 43.4 | 0
10.5 | 6454.103 | 30 | 299.7 | 1440 | 42.8 | 0
10.5 | 5370.5443 | 33 | 299.8 | 1687 | 30.4 | 0
10.6 | 7138.0608 | 35 | 299.7 | 1429 | 47.7 | 0
10.6 | 5670.6718 | 38 | 299.6 | 1588 | 34.1 | 0
10.6 | 7147.0981 | 40 | 299.6 | 1333 | 51.2 | 0
10.5 | 6680.3297 | 42 | 299.6 | 1487 | 42.9 | 0
10.6 | 5472.5101 | 44 | 299.5 | 1659 | 31.5 | 0
10.6 | 6840.1428 | 47 | 299.4 | 1512 | 43.2 | 0
10.6 | 5842.5382 | 50 | 299.5 | 1585 | 35.2 | 0
10.5 | 6055.6434 | 52 | 299.5 | 1502 | 38.5 | 0
10.5 | 5859.0212 | 54 | 299.5 | 1594 | 35.1 | 0
10.5 | 7230.5809 | 56 | 299.5 | 1412 | 48.9 | 0
10.4 | 7590.4616 | 58 | 299.5 | 1402 | 51.7 | 0
10.5 | 4394.3444 | 60 | 299.6 | 2057 | 20.4 | 0
10.5 | 5900.0086 | 62 | 299.6 | 1531 | 36.8 | 0
10.6 | 8695.4147 | 67 | 299.5 | 1359 | 61.1 | 0
10.6 | 5089.392 | 70 | 299.6 | 1620 | 30 | 0
10.5 | 5102.126 | 73 | 299.6 | 1646 | 29.6 | 0
10.5 | 7024.1464 | 76 | 299.6 | 1455 | 46.1 | 0
10.6 | 6966.8122 | 79 | 299.6 | 1512 | 44 | 0
10.6 | 6586.5843 | 81 | 299.6 | 1473 | 42.7 | 0
10.5 | 6179.9461 | 83 | 299.6 | 1553 | 38 | 0
10.5 | 7278.2076 | 85 | 299.5 | 1379 | 50.4 | 0
10.5 | 6662.3073 | 87 | 299.4 | 1567 | 40.6 | 0
10.5 | 6684.3928 | 90 | 299.5 | 1481 | 43.1 | 0
10.5 | 7444.7857 | 92 | 299.5 | 1349 | 52.7 | 0
10.5 | 7616.4113 | 94 | 299.5 | 1388 | 52.4 | 0
10.5 | 6920.5154 | 96 | 299.6 | 1357 | 48.7 | 0
10.6 | 4526.6686 | 99 | 299.6 | 1743 | 24.8 | 0
10.6 | 6747.5808 | 101 | 299.7 | 1495 | 43.1 | 0
10.6 | 5032.152 | 103 | 299.8 | 1698 | 28.3 | 0
10.7 | 6570.6564 | 105 | 299.7 | 1410 | 44.5 | 0
10.7 | 6118.4545 | 108 | 299.7 | 1614 | 36.2 | 0
10.7 | 7761.061 | 110 | 299.8 | 1375 | 53.9 | 0
10.8 | 5241.5711 | 113 | 299.8 | 1574 | 31.8 | 0
10.8 | 6646.1386 | 116 | 299.8 | 1423 | 44.6 | 0
10.8 | 5552.4848 | 121 | 299.8 | 1694 | 31.3 | 0
10.8 | 5809.6038 | 124 | 299.8 | 1707 | 32.5 | 0
10.8 | 6428.5514 | 126 | 299.7 | 1490 | 41.2 | 0
10.9 | 5490.2078 | 129 | 299.7 | 1675 | 31.3 | 0
10.8 | 6140.32 | 131 | 299.7 | 1492 | 39.3 | 0
10.8 | 5909.0983 | 134 | 299.7 | 1594 | 35.4 | 0
10.9 | 5885.4734 | 137 | 299.7 | 1479 | 38 | 0
10.9 | 6255.5539 | 139 | 299.7 | 1572 | 38 | 0
10.9 | 5939.886 | 142 | 299.7 | 1616 | 35.1 | 0
10.9 | 4747.5545 | 144 | 299.7 | 1737 | 26.1 | 0
11 | 5929.7072 | 146 | 299.7 | 1498 | 37.8 | 0
11 | 6035.4534 | 149 | 299.6 | 1642 | 35.1 | 0
11 | 5848.4654 | 151 | 299.6 | 1633 | 34.2 | 0
11 | 7657.8699 | 154 | 299.8 | 1409 | 51.9 | 0
11 | 6664.4332 | 156 | 299.8 | 1463 | 43.5 | 0
11 | 7003.0034 | 159 | 299.8 | 1376 | 48.6 | 0
11 | 5236.6912 | 161 | 299.8 | 1553 | 32.2 | 0
11 | 5639.8003 | 163 | 299.8 | 1530 | 35.2 | 0
11.1 | 6584.9507 | 166 | 299.8 | 1545 | 40.7 | 0
11.1 | 7053.3528 | 168 | 299.8 | 1427 | 47.2 | 0
11 | 6913.7401 | 173 | 299.9 | 1292 | 51.1 | 0
11.1 | 3840.962 | 175 | 299.8 | 2084 | 17.6 | 0
11.1 | 5049.3052 | 177 | 299.9 | 1747 | 27.6 | 0
11.1 | 7133.0028 | 179 | 300 | 1425 | 47.8 | 0
11 | 5759.9351 | 181 | 300 | 1637 | 33.6 | 0
11 | 5956.8087 | 183 | 300.1 | 1616 | 35.2 | 0
11 | 5662.6921 | 186 | 300.1 | 1619 | 33.4 | 0
11.1 | 6096.7879 | 188 | 300.1 | 1489 | 39.1 | 0
11.1 | 6447.0659 | 190 | 300.1 | 1452 | 42.4 | 0
11.2 | 6418.8124 | 193 | 300.1 | 1495 | 41 | 0
11.2 | 5932.587 | 196 | 300.2 | 1427 | 39.7 | 0
11.3 | 5959.2382 | 199 | 300.1 | 1572 | 36.2 | 0
11.2 | 6480.0736 | 201 | 300.1 | 1547 | 40 | 0
11.3 | 6815.9106 | 203 | 300.1 | 1342 | 48.5 | 0
11.2 | 6239.1234 | 206 | 300 | 1351 | 44.1 | 0
11.3 | 6969.2312 | 208 | 300 | 1407 | 47.3 | 0
11.3 | 4915.0332 | 210 | 300.1 | 1575 | 29.8 | 0
11.4 | 4520.0398 | 213 | 300 | 1791 | 24.1 | 0
11.4 | 5138.401 | 216 | 300 | 1692 | 29 | 1
11.4 | 5458.4881 | 0 | 300 | 1634 | 31.9 | 0
11.4 | 4548.1153 | 2 | 300 | 1864 | 23.3 | 0
11.4 | 5594.5613 | 5 | 300 | 1590 | 33.6 | 0
11.4 | 6681.3873 | 7 | 300 | 1384 | 46.1 | 0
11.4 | 8749.733 | 10 | 300 | 1352 | 61.8 | 0
11.3 | 6697.9331 | 13 | 300.1 | 1484 | 43.1 | 0
11.3 | 4387.213 | 15 | 300.1 | 1913 | 21.9 | 0
11.4 | 6032.4584 | 18 | 300 | 1508 | 38.2 | 0
11.4 | 6410.2044 | 20 | 299.9 | 1504 | 40.7 | 0
11.4 | 6415.608 | 22 | 300 | 1487 | 41.2 | 0
11.5 | 5425.5432 | 24 | 299.8 | 1727 | 30 | 0
11.4 | 4743.0306 | 26 | 299.9 | 1647 | 27.5 | 0
11.3 | 6472.7641 | 28 | 300 | 1493 | 41.4 | 0
11.4 | 5130.0234 | 30 | 300 | 1655 | 29.6 | 0
11.5 | 7672.5831 | 32 | 299.9 | 1337 | 54.8 | 0
11.5 | 6186.533 | 35 | 300 | 1601 | 36.9 | 0
11.5 | 6306.563 | 37 | 300.1 | 1589 | 37.9 | 0
11.5 | 7420.3126 | 42 | 300.2 | 1286 | 55.1 | 0
11.5 | 6716.6256 | 44 | 300.2 | 1553 | 41.3 | 0
11.6 | 7364.8529 | 46 | 300.2 | 1379 | 51 | 0
11.6 | 5408.9556 | 48 | 300.3 | 1677 | 30.8 | 0
11.5 | 5983.617 | 51 | 300.3 | 1488 | 38.4 | 0
11.5 | 6815.8269 | 53 | 300.3 | 1418 | 45.9 | 0
11.5 | 6229.8975 | 55 | 300.3 | 1451 | 41 | 0
11.5 | 6806.2555 | 57 | 300.3 | 1508 | 43.1 | 0
11.4 | 5555.8568 | 59 | 300.3 | 1579 | 33.6 | 0
11.4 | 7153.0462 | 61 | 300.3 | 1432 | 47.7 | 0
11.4 | 7162.4082 | 66 | 300.2 | 1446 | 47.3 | 0
11.5 | 6605.8947 | 68 | 300.2 | 1597 | 39.5 | 0
11.5 | 7343.9508 | 71 | 300.2 | 1397 | 50.2 | 0
11.5 | 5864.1106 | 74 | 300.1 | 1530 | 36.6 | 0
11.5 | 7713.2773 | 76 | 300.1 | 1433 | 51.4 | 0
11.5 | 5331.5046 | 79 | 300 | 1591 | 32 | 0
11.5 | 6294.9286 | 81 | 300 | 1445 | 41.6 | 0
11.5 | 5183.2944 | 83 | 300 | 1749 | 28.3 | 0
11.3 | 5421.4801 | 85 | 300 | 1703 | 30.4 | 0
11.3 | 7455.4566 | 87 | 300.1 | 1518 | 46.9 | 0
11.2 | 6799.522 | 92 | 300.1 | 1535 | 42.3 | 0
11.3 | 7583.7177 | 94 | 300.1 | 1390 | 52.1 | 0
11.3 | 4450.977 | 97 | 300.3 | 1801 | 23.6 | 0
11.3 | 6373.343 | 102 | 300.3 | 1463 | 41.6 | 0
11.3 | 6158.7926 | 107 | 300.3 | 1560 | 37.7 | 0
11.3 | 5637.5488 | 109 | 300.3 | 1607 | 33.5 | 0
11.2 | 7615.9924 | 111 | 300.4 | 1332 | 54.6 | 0
11.4 | 7618.8512 | 113 | 300.3 | 1365 | 53.3 | 0
11.3 | 5503.2978 | 115 | 300.3 | 1617 | 32.5 | 0
11.3 | 8575.6465 | 118 | 300.3 | 1304 | 62.8 | 0
11.4 | 4644.8242 | 121 | 300.3 | 1989 | 22.3 | 0
11.3 | 7487.7523 | 123 | 300.3 | 1339 | 53.4 | 0
11.3 | 6530.9256 | 128 | 300.2 | 1492 | 41.8 | 0
11.2 | 6390.3914 | 130 | 300.1 | 1518 | 40.2 | 0
11.2 | 6117.7948 | 133 | 300.1 | 1479 | 39.5 | 0
11.2 | 5438.5599 | 135 | 300.1 | 1523 | 34.1 | 0
11.2 | 5803.6871 | 138 | 300.2 | 1570 | 35.3 | 0
11.2 | 5693.2704 | 141 | 300.2 | 1506 | 36.1 | 0
11.4 | 7511.042 | 146 | 300.2 | 1510 | 47.5 | 0
11.4 | 5039.6291 | 149 | 300.2 | 1671 | 28.8 | 0
11.3 | 7336.767 | 151 | 300.3 | 1312 | 53.4 | 0
11.3 | 6480.7019 | 154 | 300.3 | 1595 | 38.8 | 0
11.4 | 5444.707 | 156 | 300.3 | 1635 | 31.8 | 0
11.4 | 6006.2365 | 158 | 300.3 | 1707 | 33.6 | 0
11.4 | 7037.9694 | 160 | 300.3 | 1545 | 43.5 | 0
11.4 | 5134.2122 | 162 | 300.2 | 1751 | 28 | 0
11.4 | 5362.7112 | 165 | 300.4 | 1707 | 30 | 0
11.4 | 8003.5402 | 168 | 300.4 | 1320 | 57.9 | 0
11.4 | 7099.66 | 170 | 300.3 | 1319 | 51.4 | 0
11.5 | 8218.5932 | 173 | 300.2 | 1448 | 54.2 | 0
11.6 | 7248.2157 | 175 | 300.2 | 1436 | 48.2 | 0
11.6 | 5728.8123 | 177 | 300.3 | 1609 | 34 | 0
11.6 | 6822.2986 | 179 | 300.2 | 1464 | 44.5 | 0
11.5 | 7004.0192 | 181 | 300.3 | 1483 | 45.1 | 0
11.6 | 5216.941 | 184 | 300.2 | 1748 | 28.5 | 0
11.5 | 4808.7215 | 187 | 300.3 | 1746 | 26.3 | 0
11.6 | 7589.4773 | 189 | 300.2 | 1410 | 51.4 | 0
11.5 | 5289.6166 | 191 | 300.2 | 1640 | 30.8 | 0
11.4 | 5182.0168 | 193 | 300.3 | 1655 | 29.9 | 0
11.4 | 4981.4676 | 198 | 300.3 | 1646 | 28.9 | 0
11.4 | 6988.8034 | 201 | 300.4 | 1589 | 42 | 0
11.4 | 6378.7465 | 203 | 300.5 | 1546 | 39.4 | 0
11.4 | 6614.0943 | 205 | 300.5 | 1511 | 41.8 | 0
11.4 | 5186.258 | 207 | 300.5 | 1750 | 28.3 | 0
11.4 | 4982.054 | 209 | 300.5 | 1730 | 27.5 | 0
11.3 | 8634.918 | 212 | 300.6 | 1372 | 60.1 | 1
11.3 | 6208.1786 | 214 | 300.5 | 1524 | 38.9 | 1
11.4 | 6052.4076 | 0 | 300.4 | 1601 | 36.1 | 0
11.3 | 5893.474 | 2 | 300.5 | 1636 | 34.4 | 0
11.4 | 3527.9016 | 5 | 300.4 | 2261 | 14.9 | 0
11.4 | 5533.698 | 7 | 300.4 | 1636 | 32.3 | 0
11.5 | 8150.41 | 9 | 300.4 | 1335 | 58.3 | 0
11.4 | 7442.4504 | 12 | 300.3 | 1236 | 57.5 | 0
11.4 | 7157.4549 | 15 | 300.3 | 1445 | 47.3 | 0
11.3 | 6408.864 | 17 | 300.2 | 1500 | 40.8 | 0
11.4 | 4396.0409 | 19 | 300.2 | 1999 | 21 | 0
11.4 | 5684.1492 | 21 | 300.2 | 1529 | 35.5 | 0
11.4 | 6252.5066 | 23 | 300.2 | 1467 | 40.7 | 0
11.4 | 7543.6099 | 26 | 300.1 | 1334 | 54 | 0
11.4 | 6497.52 | 28 | 300.1 | 1343 | 46.2 | 0
11.3 | 5337.8821 | 31 | 300.2 | 1639 | 31.1 | 0
11.4 | 7111.043 | 33 | 300.1 | 1383 | 49.1 | 0
11.3 | 5458.4253 | 38 | 300.1 | 1660 | 31.4 | 0
11.2 | 6958.0157 | 40 | 300.1 | 1470 | 45.2 | 0
11.2 | 4869.1449 | 42 | 300.1 | 1748 | 26.6 | 0
11.3 | 5484.3854 | 45 | 300.1 | 1467 | 35.7 | 0
11.3 | 6654.757 | 47 | 300.1 | 1617 | 39.3 | 0
11.3 | 8176.1082 | 50 | 300.1 | 1377 | 56.7 | 0
11.3 | 5475.903 | 55 | 300 | 1629 | 32.1 | 0
11.2 | 5969.2076 | 58 | 300 | 1504 | 37.9 | 0
11.2 | 7023.717 | 60 | 300 | 1418 | 47.3 | 0
11.2 | 5407.6675 | 62 | 300 | 1629 | 31.7 | 0
11.2 | 3375.911 | 64 | 300.1 | 2579 | 12.5 | 1
11.2 | 8841.8761 | 66 | 300.1 | 1305 | 64.7 | 0
11.2 | 5845.994 | 68 | 300.2 | 1450 | 38.5 | 0
11.1 | 5746.0178 | 71 | 300.2 | 1487 | 36.9 | 0
11.1 | 5185.148 | 73 | 300.2 | 1587 | 31.2 | 0
11.2 | 6544.4973 | 76 | 300.3 | 1528 | 40.9 | 0
11.2 | 7320.9647 | 79 | 300.4 | 1401 | 49.9 | 0
11.2 | 6814.1304 | 82 | 300.3 | 1446 | 45 | 0
11.2 | 6595.7892 | 84 | 300.2 | 1425 | 44.2 | 0
11.2 | 4475.3768 | 86 | 300.2 | 1891 | 22.6 | 0
11.3 | 6516.8513 | 88 | 300.2 | 1454 | 42.8 | 0
11.3 | 6124.7586 | 93 | 300.1 | 1430 | 40.9 | 0
11.2 | 6825.859 | 95 | 300.2 | 1495 | 43.6 | 0
11.1 | 6726.2075 | 97 | 300.3 | 1544 | 41.6 | 0
11.1 | 5581.8064 | 99 | 300.3 | 1554 | 34.3 | 0
11.1 | 5823.9295 | 102 | 300.2 | 1491 | 37.3 | 0
11 | 6499.7086 | 105 | 300.3 | 1525 | 40.7 | 0
11 | 6241.1026 | 107 | 300.3 | 1505 | 39.6 | 0
11.1 | 7207.2702 | 109 | 300.3 | 1371 | 50.2 | 0
11 | 8438.9659 | 112 | 300.3 | 1332 | 60.5 | 0
11.1 | 5699.5954 | 114 | 300.3 | 1471 | 37 | 0
11.1 | 5002.998 | 116 | 300.4 | 1750 | 27.3 | 0
11.1 | 6981.3264 | 119 | 300.3 | 1386 | 48.1 | 0
11 | 7974.5327 | 122 | 300.4 | 1355 | 56.2 | 0
11 | 7757.9299 | 125 | 300.3 | 1377 | 53.8 | 0
10.8 | 7180.3572 | 128 | 300.3 | 1388 | 49.4 | 0
10.8 | 8298.5364 | 130 | 300.3 | 1350 | 58.7 | 0
10.8 | 4486.7703 | 133 | 300.4 | 1831 | 23.4 | 0
10.9 | 9429.1145 | 136 | 300.3 | 1381 | 65.2 | 1
10.9 | 4779.9235 | 139 | 300.3 | 1783 | 25.6 | 0
10.7 | 5861.2936 | 142 | 300.3 | 1613 | 34.7 | 0
10.8 | 3648.3401 | 144 | 300.2 | 2370 | 14.7 | 0
10.8 | 5741.7871 | 147 | 300.2 | 1627 | 33.7 | 0
10.8 | 9436.2145 | 149 | 300.2 | 1255 | 71.8 | 1
10.8 | 5117.4046 | 151 | 300.2 | 1777 | 27.5 | 0
10.8 | 5196.7719 | 156 | 300.3 | 1606 | 30.9 | 0
10.8 | 5019.6066 | 158 | 300.3 | 1676 | 28.6 | 0
10.8 | 6235.6048 | 160 | 300.3 | 1605 | 37.1 | 0
10.7 | 5823.8771 | 162 | 300.4 | 1487 | 37.4 | 0
10.8 | 7163.0051 | 164 | 300.4 | 1471 | 46.5 | 0
10.8 | 6836.4776 | 166 | 300.3 | 1477 | 44.2 | 0
10.8 | 5127.0912 | 169 | 300.4 | 1530 | 32 | 0
10.8 | 5063.1806 | 171 | 300.4 | 1673 | 28.9 | 0
10.8 | 8541.4659 | 173 | 300.4 | 1436 | 56.8 | 0
10.9 | 8015.6877 | 175 | 300.4 | 1495 | 51.2 | 0
10.8 | 8024.9659 | 177 | 300.4 | 1366 | 56.1 | 0
10.8 | 7063.542 | 180 | 300.4 | 1489 | 45.3 | 0
10.8 | 7222.329 | 185 | 300.3 | 1480 | 46.6 | 0
10.8 | 5749.7144 | 187 | 300.4 | 1472 | 37.3 | 0
10.7 | 7431.7271 | 189 | 300.4 | 1397 | 50.8 | 0
10.7 | 5907.2028 | 191 | 300.4 | 1589 | 35.5 | 0
10.7 | 7959.8196 | 193 | 300.4 | 1405 | 54.1 | 0
10.7 | 4237.1073 | 195 | 300.4 | 2013 | 20.1 | 0
10.6 | 4906.3414 | 197 | 300.4 | 1802 | 26 | 0
10.6 | 6917.9393 | 199 | 300.4 | 1433 | 46.1 | 0
10.6 | 8319.4595 | 202 | 300.5 | 1296 | 61.3 | 1
10.7 | 5944.5984 | 205 | 300.5 | 1551 | 36.6 | 0
10.7 | 8977.122 | 208 | 300.5 | 1270 | 67.5 | 1
10.7 | 6172.5633 | 0 | 300.6 | 1531 | 38.5 | 0
10.7 | 6612.4816 | 2 | 300.5 | 1397 | 45.2 | 0
10.6 | 6026.4684 | 7 | 300.5 | 1547 | 37.2 | 0
10.5 | 4104.8774 | 9 | 300.5 | 2074 | 18.9 | 0
10.6 | 6651.4584 | 11 | 300.5 | 1491 | 42.6 | 0
10.5 | 5212.9302 | 13 | 300.5 | 1759 | 28.3 | 0
10.6 | 5912.8054 | 15 | 300.4 | 1595 | 35.4 | 0
10.8 | 8771.5566 | 18 | 300.4 | 1351 | 62 | 0
10.8 | 5124.3161 | 20 | 300.4 | 1705 | 28.7 | 0
10.8 | 6419.5036 | 22 | 300.4 | 1406 | 43.6 | 0
10.9 | 5938.6084 | 24 | 300.4 | 1639 | 34.6 | 0
10.9 | 4306.9032 | 26 | 300.4 | 2026 | 20.3 | 0
10.9 | 7987.518 | 31 | 300.4 | 1350 | 56.5 | 0
10.8 | 6318.2603 | 34 | 300.5 | 1468 | 41.1 | 0
10.9 | 4659.8515 | 37 | 300.5 | 1642 | 27.1 | 0
10.8 | 6522.171 | 39 | 300.5 | 1490 | 41.8 | 0
10.8 | 6849.0859 | 41 | 300.5 | 1507 | 43.4 | 0
10.9 | 5516.6182 | 44 | 300.5 | 1611 | 32.7 | 0
10.9 | 5037.7441 | 46 | 300.5 | 1743 | 27.6 | 0
10.8 | 7151.5906 | 49 | 300.5 | 1475 | 46.3 | 0
10.9 | 7123.0544 | 51 | 300.5 | 1432 | 47.5 | 0
10.9 | 7097.2933 | 53 | 300.5 | 1442 | 47 | 0
10.8 | 6210.65 | 55 | 300.6 | 1468 | 40.4 | 0
10.9 | 7381.3777 | 58 | 300.5 | 1556 | 45.3 | 0
10.9 | 7061.9817 | 60 | 300.5 | 1312 | 51.4 | 0
10.9 | 7180.9646 | 63 | 300.6 | 1459 | 47 | 0
11 | 6379.7414 | 65 | 300.5 | 1651 | 36.9 | 0
11 | 5991.6595 | 67 | 300.5 | 1490 | 38.4 | 0
11 | 4858.9556 | 69 | 300.6 | 1473 | 31.5 | 0
11.1 | 5429.376 | 72 | 300.6 | 1734 | 29.9 | 0
11.1 | 7180.4933 | 74 | 300.6 | 1507 | 45.5 | 0
11.1 | 5686.7568 | 76 | 300.6 | 1556 | 34.9 | 0
11.1 | 7569.0045 | 78 | 300.5 | 1351 | 53.5 | 0
11.2 | 6779.1539 | 83 | 300.5 | 1445 | 44.8 | 0
11.2 | 5544.0129 | 85 | 300.5 | 1619 | 32.7 | 0
11.2 | 8504.9395 | 87 | 300.5 | 1269 | 64 | 0
11.1 | 6056.1461 | 90 | 300.5 | 1534 | 37.7 | 0
11.1 | 7454.933 | 92 | 300.5 | 1444 | 49.3 | 0
11.1 | 4894.529 | 94 | 300.5 | 1744 | 26.8 | 0
11.1 | 6730.2078 | 96 | 300.4 | 1441 | 44.6 | 0
11 | 6418.7286 | 98 | 300.3 | 1506 | 40.7 | 0
11.1 | 6152.4047 | 101 | 300.3 | 1526 | 38.5 | 0
11.1 | 5299.7535 | 103 | 300.4 | 1704 | 29.7 | 0
11 | 7929.189 | 105 | 300.4 | 1445 | 52.4 | 0
11 | 6244.4431 | 110 | 300.5 | 1661 | 35.9 | 0
10.9 | 6417.1159 | 112 | 300.5 | 1466 | 41.8 | 0
10.9 | 5910.4806 | 114 | 300.4 | 1608 | 35.1 | 0
11 | 8112.6165 | 116 | 300.4 | 1352 | 57.3 | 0
11 | 5324.6769 | 119 | 300.4 | 1604 | 31.7 | 0
11 | 7576.3768 | 122 | 300.4 | 1427 | 50.7 | 0
11 | 6650.8091 | 127 | 300.4 | 1424 | 44.6 | 0
11 | 5099.508 | 129 | 300.4 | 1662 | 29.3 | 0
11 | 4845.4363 | 131 | 300.4 | 1936 | 23.9 | 0
11 | 5736.3103 | 133 | 300.4 | 1728 | 31.7 | 0
11 | 4680.7327 | 135 | 300.4 | 1552 | 28.8 | 0
11.1 | 5047.2946 | 137 | 300.4 | 1662 | 29 | 0
11.1 | 8114.868 | 142 | 300.3 | 1343 | 57.7 | 0
11.1 | 5038.8751 | 144 | 300.4 | 1476 | 32.6 | 0
11.1 | 7202.7044 | 147 | 300.3 | 1346 | 51.1 | 0
11.1 | 6968.4039 | 149 | 300.4 | 1492 | 44.6 | 0
11.2 | 6692.6552 | 151 | 300.3 | 1540 | 41.5 | 0
11.1 | 5431.8264 | 154 | 300.4 | 1596 | 32.5 | 0
11.1 | 7713.6543 | 156 | 300.5 | 1541 | 47.8 | 0
11.1 | 5218.1976 | 158 | 300.5 | 1661 | 30 | 0
11.2 | 7884.2222 | 160 | 300.4 | 1359 | 55.4 | 0
11.1 | 6784.5156 | 163 | 300.5 | 1528 | 42.4 | 0
11.1 | 6902.4512 | 165 | 300.5 | 1246 | 52.9 | 0
11.1 | 5360.355 | 168 | 300.5 | 1575 | 32.5 | 0
11.1 | 5278.2231 | 170 | 300.5 | 1658 | 30.4 | 0
11.1 | 7948.0386 | 173 | 300.5 | 1385 | 54.8 | 0
11.2 | 7658.8229 | 175 | 300.5 | 1454 | 50.3 | 0
11.1 | 6349.0165 | 180 | 300.5 | 1497 | 40.5 | 0
11.1 | 7575.361 | 182 | 300.6 | 1424 | 50.8 | 0
11.1 | 7024.5338 | 185 | 300.6 | 1528 | 43.9 | 0
11.2 | 5963.071 | 187 | 300.6 | 1539 | 37 | 0
11.1 | 8170.5057 | 189 | 300.7 | 1336 | 58.4 | 1
11.1 | 6004.6448 | 191 | 300.5 | 1525 | 37.6 | 0
11.1 | 7791.3356 | 193 | 300.5 | 1456 | 51.1 | 0
11.2 | 3856.3349 | 196 | 300.5 | 2141 | 17.2 | 0
11.1 | 6043.5588 | 199 | 300.5 | 1476 | 39.1 | 0
11.1 | 7458.6611 | 202 | 300.5 | 1509 | 47.2 | 0
11.1 | 6879.4547 | 204 | 300.5 | 1447 | 45.4 | 0
11.1 | 7445.2569 | 206 | 300.6 | 1448 | 49.1 | 0
11.1 | 7865.8124 | 208 | 300.6 | 1428 | 52.6 | 0
11.1 | 7578.2618 | 210 | 300.6 | 1389 | 52.1 | 0
11 | 5547.4373 | 213 | 300.7 | 1635 | 32.4 | 0
11 | 6383.8883 | 215 | 300.7 | 1395 | 43.7 | 0
11.1 | 6603.549 | 217 | 300.7 | 1443 | 43.7 | 0
11 | 7260.1538 | 219 | 300.7 | 1412 | 49.1 | 0
11 | 6942.3077 | 222 | 300.7 | 1524 | 43.5 | 0
11.1 | 6247.2601 | 224 | 300.7 | 1407 | 42.4 | 0
10.9 | 6363.782 | 227 | 300.8 | 1397 | 43.5 | 0
11 | 5811.7087 | 229 | 300.7 | 1504 | 36.9 | 0
11 | 4150.3992 | 232 | 300.7 | 2097 | 18.9 | 1
11.1 | 6472.6804 | 0 | 300.6 | 1553 | 39.8 | 0
11.1 | 5878.3944 | 2 | 300.6 | 1432 | 39.2 | 0
11.1 | 6027.7356 | 4 | 300.5 | 1577 | 36.5 | 0
11 | 8048.465 | 7 | 300.5 | 1370 | 56.1 | 0
11.1 | 5709.0412 | 10 | 300.5 | 1506 | 36.2 | 0
11 | 4401.3397 | 15 | 300.6 | 1964 | 21.4 | 0
11.1 | 5764.836 | 17 | 300.6 | 1500 | 36.7 | 0
11.1 | 7432.7743 | 22 | 300.6 | 1488 | 47.7 | 0
10.9 | 8081.9126 | 24 | 300.6 | 1282 | 60.2 | 0
10.9 | 6612.0208 | 29 | 300.5 | 1400 | 45.1 | 0
10.9 | 5735.8704 | 31 | 300.6 | 1419 | 38.6 | 0
10.8 | 6126.6017 | 33 | 300.7 | 1441 | 40.6 | 0
10.9 | 8822.66 | 36 | 300.7 | 1348 | 62.5 | 0
10.9 | 5949.3108 | 39 | 300.8 | 1468 | 38.7 | 0
11 | 5486.3646 | 44 | 300.7 | 1701 | 30.8 | 0
11 | 4606.6747 | 47 | 300.7 | 1864 | 23.6 | 0
11 | 5428.0565 | 52 | 300.6 | 1630 | 31.8 | 0
11 | 6849.2325 | 55 | 300.5 | 1316 | 49.7 | 0
11 | 5580.4869 | 57 | 300.5 | 1708 | 31.2 | 0
10.9 | 4835.1842 | 59 | 300.5 | 1679 | 27.5 | 0
10.9 | 5780.6173 | 64 | 300.5 | 1709 | 32.3 | 0
10.9 | 6279.7966 | 66 | 300.5 | 1445 | 41.5 | 0
10.9 | 7554.6055 | 68 | 300.5 | 1390 | 51.9 | 0
11 | 7607.8556 | 71 | 300.4 | 1309 | 55.5 | 0
11 | 5902.2705 | 73 | 300.5 | 1499 | 37.6 | 0
10.9 | 4079.221 | 75 | 300.5 | 2072 | 18.8 | 0
11 | 6695.9015 | 78 | 300.5 | 1487 | 43 | 0
11 | 6762.7338 | 80 | 300.5 | 1302 | 49.6 | 0
11 | 6955.4605 | 82 | 300.5 | 1378 | 48.2 | 0
11.1 | 7575.9684 | 85 | 300.5 | 1365 | 53 | 0
11.1 | 6664.8206 | 87 | 300.6 | 1427 | 44.6 | 0
11.1 | 5352.8152 | 92 | 300.6 | 1535 | 33.3 | 0
11.1 | 6445.4322 | 97 | 300.5 | 1476 | 41.7 | 0
11.1 | 6327.1824 | 102 | 300.5 | 1425 | 42.4 | 0
11.2 | 8071.0113 | 104 | 300.5 | 1409 | 54.7 | 0
11.1 | 5471.2011 | 106 | 300.5 | 1730 | 30.2 | 0
11.1 | 6303.6832 | 108 | 300.5 | 1454 | 41.4 | 0
11.1 | 4912.7922 | 111 | 300.6 | 1744 | 26.9 | 0
11.1 | 5347.9457 | 113 | 300.8 | 1761 | 29 | 0
11.2 | 5361.8001 | 116 | 300.7 | 1657 | 30.9 | 0
11.1 | 6989.0128 | 119 | 300.7 | 1420 | 47 | 0
11.2 | 8239.0345 | 121 | 300.7 | 1329 | 59.2 | 0
11.3 | 6813.3345 | 126 | 300.6 | 1472 | 44.2 | 0
11.4 | 4936.1448 | 128 | 300.6 | 1566 | 30.1 | 0
11.4 | 6394.3079 | 130 | 300.6 | 1430 | 42.7 | 0
11.4 | 6343.1941 | 132 | 300.6 | 1481 | 40.9 | 0
11.4 | 5141.5426 | 134 | 300.6 | 1670 | 29.4 | 0
11.4 | 8112.7212 | 136 | 300.6 | 1406 | 55.1 | 0
11.5 | 6649.9923 | 138 | 300.6 | 1354 | 46.9 | 0
11.5 | 4011.8756 | 143 | 300.5 | 1985 | 19.3 | 0
11.5 | 8041.4907 | 146 | 300.5 | 1263 | 60.8 | 0
11.4 | 5132.7042 | 149 | 300.5 | 1576 | 31.1 | 0
11.5 | 6862.333 | 151 | 300.5 | 1453 | 45.1 | 0
11.5 | 6036.2702 | 153 | 300.5 | 1478 | 39 | 0
11.4 | 8021.73 | 155 | 300.5 | 1323 | 57.9 | 0
11.4 | 5085.6221 | 158 | 300.5 | 1710 | 28.4 | 0
11.3 | 8187.3238 | 160 | 300.4 | 1314 | 59.5 | 0
11.3 | 6054.4915 | 162 | 300.4 | 1460 | 39.6 | 0
11.3 | 7169.4663 | 164 | 300.4 | 1508 | 45.4 | 0
11.3 | 7707.8423 | 167 | 300.5 | 1331 | 55.3 | 0
11.3 | 7520.0479 | 170 | 300.4 | 1515 | 47.4 | 0
11.2 | 5784.9422 | 172 | 300.4 | 1674 | 33 | 0
11.3 | 7742.2428 | 174 | 300.4 | 1444 | 51.2 | 0
11.3 | 6236.5787 | 176 | 300.4 | 1398 | 42.6 | 0
11.3 | 4642.6984 | 179 | 300.4 | 1832 | 24.2 | 0
11.3 | 6997.5998 | 182 | 300.5 | 1591 | 42 | 0
11.3 | 6175.5688 | 185 | 300.4 | 1478 | 39.9 | 0
11.4 | 6789.1233 | 188 | 300.4 | 1362 | 47.6 | 0
11.3 | 8294.578 | 191 | 300.5 | 1368 | 57.9 | 1
11.4 | 5106.2414 | 193 | 300.3 | 1723 | 28.3 | 0
11.4 | 5447.6601 | 196 | 300.4 | 1689 | 30.8 | 0
11.4 | 7885.6673 | 198 | 300.4 | 1272 | 59.2 | 1
11.3 | 5221.6534 | 200 | 300.4 | 1511 | 33 | 0
11.2 | 5531.5198 | 203 | 300.4 | 1715 | 30.8 | 0
11.2 | 6421.4304 | 0 | 300.3 | 1400 | 43.8 | 0
11.2 | 9625.8624 | 3 | 300.4 | 1200 | 76.6 | 1
11.3 | 6301.8925 | 5 | 300.4 | 1555 | 38.7 | 0
11.3 | 8398.2717 | 8 | 300.3 | 1427 | 56.2 | 0
11.1 | 7273.7046 | 13 | 300.3 | 1318 | 52.7 | 0
11.2 | 7541.6621 | 15 | 300.2 | 1319 | 54.6 | 0
11.2 | 4289.7501 | 20 | 300.2 | 1960 | 20.9 | 0
11.2 | 6322.2396 | 23 | 300.3 | 1552 | 38.9 | 0
11.2 | 5219.8312 | 25 | 300.3 | 1548 | 32.2 | 0
11.3 | 5279.5112 | 27 | 300.3 | 1709 | 29.5 | 0
11.2 | 6285.7133 | 29 | 300.3 | 1464 | 41 | 0
11.1 | 4568.2215 | 34 | 300.3 | 1759 | 24.8 | 0
11.2 | 5458.4881 | 36 | 300.3 | 1634 | 31.9 | 0
11.2 | 5851.4185 | 38 | 300.3 | 1663 | 33.6 | 0
11.2 | 7157.4549 | 40 | 300.3 | 1445 | 47.3 | 0
11.2 | 4544.0102 | 43 | 300.3 | 1695 | 25.6 | 0
11.2 | 6195.5494 | 45 | 300.4 | 1517 | 39 | 0
11.2 | 5082.5643 | 47 | 300.5 | 1811 | 26.8 | 0
11.2 | 4466.5698 | 49 | 300.4 | 1815 | 23.5 | 0
11.3 | 6337.6544 | 51 | 300.4 | 1513 | 40 | 0
11.2 | 5786.3245 | 53 | 300.4 | 1518 | 36.4 | 0
11.2 | 5027.5653 | 56 | 300.3 | 1667 | 28.8 | 0
11.2 | 8830.0218 | 58 | 300.3 | 1403 | 60.1 | 0
11.3 | 6097.2487 | 60 | 300.2 | 1383 | 42.1 | 0
11.2 | 7092.6018 | 62 | 300.3 | 1466 | 46.2 | 0
11.2 | 6854.4476 | 64 | 300.3 | 1378 | 47.5 | 0
11.3 | 6625.8753 | 66 | 300.2 | 1547 | 40.9 | 0
11.3 | 6027.4214 | 69 | 300.2 | 1495 | 38.5 | 0
11.3 | 5305.0838 | 71 | 300.1 | 1729 | 29.3 | 0
11.3 | 7083.1142 | 73 | 300.1 | 1418 | 47.7 | 0
11.3 | 6282.5717 | 75 | 300.1 | 1485 | 40.4 | 0
11.4 | 6126.874 | 80 | 300.1 | 1434 | 40.8 | 0
11.4 | 8268.377 | 82 | 300.2 | 1415 | 55.8 | 0
11.5 | 5188.9179 | 85 | 300.1 | 1674 | 29.6 | 0
11.4 | 7978.5749 | 90 | 300.1 | 1454 | 52.4 | 0
11.4 | 6028.1021 | 92 | 300 | 1476 | 39 | 0
11.5 | 5369.9997 | 94 | 300 | 1812 | 28.3 | 0
11.4 | 6028.7932 | 96 | 300 | 1374 | 41.9 | 0
11.3 | 6479.4872 | 98 | 300.1 | 1524 | 40.6 | 0
11.4 | 7183.4569 | 101 | 300 | 1383 | 49.6 | 0
11.4 | 8709.332 | 103 | 299.9 | 1429 | 58.2 | 0
11.5 | 6545.0419 | 105 | 299.8 | 1517 | 41.2 | 0
11.5 | 6958.8534 | 108 | 299.9 | 1480 | 44.9 | 0
11.5 | 5145.1868 | 111 | 299.9 | 1706 | 28.8 | 0
11.5 | 6865.5898 | 113 | 300 | 1349 | 48.6 | 0
11.5 | 7445.4873 | 115 | 300 | 1451 | 49 | 0
11.5 | 6252.9254 | 118 | 299.9 | 1627 | 36.7 | 0
11.4 | 5697.7943 | 120 | 300 | 1537 | 35.4 | 0
11.4 | 3948.5723 | 123 | 300.1 | 2218 | 17 | 0
11.4 | 5987.2613 | 125 | 300 | 1466 | 39 | 0
11.5 | 5582.8326 | 128 | 300 | 1666 | 32 | 0
11.5 | 6353.7289 | 130 | 300 | 1455 | 41.7 | 0
11.4 | 4964.1678 | 132 | 300 | 1927 | 24.6 | 0
11.4 | 5064.8037 | 134 | 299.9 | 1703 | 28.4 | 0
11.4 | 5763.2338 | 137 | 299.8 | 1533 | 35.9 | 0
11.5 | 4747.9001 | 139 | 299.8 | 1785 | 25.4 | 0
11.4 | 3723.55 | 144 | 299.8 | 2142 | 16.6 | 0
11.4 | 6623.3096 | 146 | 299.8 | 1369 | 46.2 | 0
11.4 | 5216.6477 | 148 | 299.8 | 1706 | 29.2 | 0
11.4 | 4604.4127 | 151 | 299.9 | 1802 | 24.4 | 0
11.4 | 6185.1192 | 153 | 299.9 | 1413 | 41.8 | 0
11.3 | 8267.5183 | 158 | 300 | 1484 | 53.2 | 0
11.4 | 6124.3921 | 160 | 299.9 | 1535 | 38.1 | 0
11.3 | 5870.0272 | 162 | 299.9 | 1579 | 35.5 | 0
11.3 | 8739.9312 | 165 | 299.8 | 1300 | 64.2 | 0
11.3 | 6735.9674 | 167 | 299.8 | 1452 | 44.3 | 0
11.3 | 5839.5432 | 170 | 299.8 | 1562 | 35.7 | 0
11.4 | 4931.3905 | 173 | 299.8 | 1664 | 28.3 | 0
11.3 | 5604.7191 | 175 | 299.9 | 1495 | 35.8 | 0
11.4 | 6838.8234 | 180 | 300 | 1533 | 42.6 | 0
11.4 | 5749.9658 | 183 | 300 | 1484 | 37 | 0
11.4 | 6500.4731 | 185 | 300 | 1604 | 38.7 | 0
11.4 | 7081.6691 | 187 | 300 | 1483 | 45.6 | 0
11.4 | 5628.7314 | 189 | 300.1 | 1549 | 34.7 | 0
11.3 | 5878.9808 | 191 | 300.1 | 1604 | 35 | 0
11.3 | 5470.0492 | 193 | 300.2 | 1685 | 31 | 0
11.4 | 7068.8513 | 195 | 300.2 | 1372 | 49.2 | 0
11.3 | 6820.1623 | 197 | 300.3 | 1374 | 47.4 | 0
11.4 | 5213.5899 | 199 | 300.2 | 1606 | 31 | 0
11.4 | 7270.8353 | 201 | 300.1 | 1471 | 47.2 | 0
11.4 | 5403.0179 | 203 | 300.1 | 1659 | 31.1 | 0
11.6 | 7110.488 | 205 | 300.1 | 1400 | 48.5 | 0
11.6 | 6704.9912 | 208 | 300.1 | 1503 | 42.6 | 0
11.6 | 4368.2482 | 210 | 300.2 | 1798 | 23.2 | 0
11.4 | 5893.6416 | 212 | 300.2 | 1608 | 35 | 0
11.4 | 7046.5879 | 215 | 300.2 | 1322 | 50.9 | 0
11.4 | 6107.4694 | 217 | 300.2 | 1547 | 37.7 | 0
11.4 | 6892.1049 | 222 | 300.3 | 1374 | 47.9 | 1
11.4 | 5576.2981 | 0 | 300.3 | 1447 | 36.8 | 0
11.3 | 6786.4424 | 3 | 300.4 | 1373 | 47.2 | 0
11.4 | 5949.405 | 5 | 300.3 | 1515 | 37.5 | 0
11.4 | 7792.2676 | 7 | 300.3 | 1317 | 56.5 | 0
11.5 | 6042.0508 | 9 | 300.3 | 1551 | 37.2 | 0
11.5 | 5351.5271 | 11 | 300.3 | 1592 | 32.1 | 0
11.4 | 6332.6907 | 14 | 300.4 | 1433 | 42.2 | 0
11.4 | 6463.2346 | 16 | 300.5 | 1432 | 43.1 | 0
11.4 | 7308.9324 | 18 | 300.5 | 1350 | 51.7 | 0
11.4 | 6427.2947 | 20 | 300.5 | 1370 | 44.8 | 0
11.5 | 6608.7745 | 23 | 300.5 | 1415 | 44.6 | 0
11.5 | 6729.747 | 25 | 300.5 | 1498 | 42.9 | 0
11.5 | 7829.5165 | 27 | 300.5 | 1382 | 54.1 | 0
11.4 | 7041.3204 | 30 | 300.5 | 1511 | 44.5 | 0
11.4 | 8287.0172 | 33 | 300.5 | 1330 | 59.5 | 0
11.4 | 7313.8019 | 35 | 300.5 | 1383 | 50.5 | 0
11.4 | 7402.8034 | 37 | 300.5 | 1431 | 49.4 | 0
11.5 | 5829.1446 | 39 | 300.5 | 1461 | 38.1 | 0
11.5 | 7032.4297 | 41 | 300.4 | 1438 | 46.7 | 0
11.5 | 5160.4236 | 46 | 300.5 | 1779 | 27.7 | 0
11.5 | 7081.5748 | 49 | 300.6 | 1293 | 52.3 | 0
11.6 | 7492.4647 | 52 | 300.6 | 1308 | 54.7 | 0
11.7 | 5968.0347 | 54 | 300.6 | 1532 | 37.2 | 0
11.7 | 5942.0222 | 56 | 300.7 | 1470 | 38.6 | 0
11.6 | 6143.8386 | 58 | 300.7 | 1548 | 37.9 | 0
11.6 | 4770.2054 | 60 | 300.7 | 1898 | 24 | 0
11.5 | 6850.2588 | 62 | 300.7 | 1335 | 49 | 0
11.6 | 8000.1891 | 67 | 300.7 | 1420 | 53.8 | 0
11.6 | 7276.155 | 69 | 300.7 | 1418 | 49 | 0
11.5 | 6478.0316 | 71 | 300.8 | 1535 | 40.3 | 0
11.7 | 7201.6363 | 74 | 300.7 | 1457 | 47.2 | 0
11.6 | 6113.1661 | 79 | 300.8 | 1493 | 39.1 | 0
11.6 | 4774.2895 | 81 | 300.7 | 1670 | 27.3 | 0
11.6 | 6874.7004 | 86 | 300.7 | 1446 | 45.4 | 0
11.6 | 9066.8147 | 91 | 300.8 | 1465 | 59.1 | 1
11.6 | 6044.1242 | 93 | 300.7 | 1590 | 36.3 | 0
11.6 | 4211.7337 | 95 | 300.6 | 2174 | 18.5 | 0
11.7 | 6310.5319 | 98 | 300.7 | 1590 | 37.9 | 0
11.6 | 5482.7622 | 100 | 300.7 | 1577 | 33.2 | 0
11.7 | 8858.3381 | 102 | 300.7 | 1371 | 61.7 | 0
11.6 | 4737.0301 | 105 | 300.8 | 1767 | 25.6 | 0
11.7 | 6227.3214 | 107 | 300.8 | 1517 | 39.2 | 0
11.7 | 6611.2878 | 109 | 300.9 | 1555 | 40.6 | 0
11.8 | 6494.8182 | 112 | 300.9 | 1416 | 43.8 | 0
11.8 | 5920.1148 | 114 | 300.8 | 1588 | 35.6 | 0
11.8 | 7445.592 | 117 | 300.8 | 1422 | 50 | 0
11.8 | 7723.477 | 119 | 300.8 | 1376 | 53.6 | 0
11.7 | 7613.5419 | 121 | 300.8 | 1434 | 50.7 | 0
11.7 | 7048.4833 | 123 | 300.8 | 1423 | 47.3 | 0
11.5 | 7498.9992 | 125 | 300.9 | 1364 | 52.5 | 0
11.6 | 4548.5132 | 127 | 300.8 | 1825 | 23.8 | 0
11.6 | 6360.9546 | 129 | 300.8 | 1365 | 44.5 | 0
11.6 | 7068.1811 | 131 | 300.7 | 1430 | 47.2 | 0
11.5 | 6732.2394 | 134 | 300.8 | 1435 | 44.8 | 0
11.6 | 4760.1628 | 136 | 300.8 | 1811 | 25.1 | 0
11.6 | 6704.2268 | 139 | 300.8 | 1465 | 43.7 | 0
11.5 | 7327.4678 | 142 | 300.9 | 1372 | 51 | 0
11.5 | 5117.1847 | 144 | 300.8 | 1858 | 26.3 | 0
11.6 | 4813.1406 | 146 | 300.7 | 1715 | 26.8 | 0
11.5 | 6410.4348 | 148 | 300.7 | 1590 | 38.5 | 0
11.4 | 4478.3299 | 150 | 300.8 | 1664 | 25.7 | 0
11.4 | 5842.622 | 153 | 300.7 | 1512 | 36.9 | 0
11.4 | 6902.3046 | 155 | 300.7 | 1498 | 44 | 0
11.4 | 6120.9364 | 157 | 300.7 | 1395 | 41.9 | 0
11.4 | 6725.0137 | 159 | 300.7 | 1490 | 43.1 | 0
11.3 | 5612.7511 | 164 | 300.8 | 1527 | 35.1 | 0
11.3 | 5874.2893 | 169 | 300.8 | 1512 | 37.1 | 0
11.2 | 6544.7487 | 171 | 300.9 | 1474 | 42.4 | 0
11.3 | 6509.0287 | 173 | 300.8 | 1505 | 41.3 | 0
11.2 | 6266.4448 | 175 | 300.8 | 1496 | 40 | 0
11.2 | 7134.8459 | 177 | 300.8 | 1382 | 49.3 | 0
11.2 | 7088.1093 | 179 | 300.7 | 1419 | 47.7 | 0
11.2 | 6078.0954 | 181 | 300.7 | 1462 | 39.7 | 0
11.2 | 6832.98 | 183 | 300.8 | 1450 | 45 | 0
11.2 | 6763.7077 | 186 | 300.7 | 1389 | 46.5 | 0
11.2 | 5011.4175 | 191 | 300.7 | 1697 | 28.2 | 0
11.2 | 7982.6485 | 194 | 300.7 | 1335 | 57.1 | 1
11.2 | 6491.8022 | 196 | 300.7 | 1476 | 42 | 0
11.1 | 6834.9906 | 198 | 300.6 | 1497 | 43.6 | 0
11 | 5103.5083 | 200 | 300.6 | 1669 | 29.2 | 0
11 | 7313.6448 | 203 | 300.6 | 1455 | 48 | 0
11 | 6027.8508 | 205 | 300.7 | 1499 | 38.4 | 0
11.1 | 6485.1211 | 207 | 300.7 | 1478 | 41.9 | 0
11 | 4401.4235 | 209 | 300.8 | 1928 | 21.8 | 0
11.1 | 4803.9567 | 211 | 300.8 | 1621 | 28.3 | 0
11.1 | 6290.6142 | 214 | 300.8 | 1356 | 44.3 | 0
10.9 | 7239.9219 | 217 | 300.8 | 1490 | 46.4 | 0
10.9 | 5188.7922 | 219 | 300.8 | 1578 | 31.4 | 0
10.9 | 5509.8742 | 221 | 300.8 | 1681 | 31.3 | 0
11 | 6440.0496 | 223 | 300.8 | 1417 | 43.4 | 0
11 | 6417.2416 | 0 | 300.7 | 1532 | 40 | 0
11 | 6106.3384 | 3 | 300.7 | 1499 | 38.9 | 0
10.9 | 6868.124 | 6 | 300.8 | 1432 | 45.8 | 0
10.9 | 5323.6506 | 8 | 300.8 | 1753 | 29 | 0
10.9 | 7255.6299 | 10 | 300.8 | 1414 | 49 | 0
10.9 | 5580.6335 | 12 | 300.8 | 1655 | 32.2 | 0
10.8 | 5651.6965 | 14 | 300.8 | 1516 | 35.6 | 0
10.9 | 6794.5478 | 16 | 300.8 | 1426 | 45.5 | 0
10.9 | 6102.3067 | 18 | 300.8 | 1479 | 39.4 | 0
10.8 | 5980.7268 | 20 | 300.7 | 1569 | 36.4 | 0
10.8 | 5911.2346 | 23 | 300.8 | 1568 | 36 | 0
10.9 | 4728.4745 | 25 | 300.9 | 1843 | 24.5 | 0
11 | 6338.911 | 28 | 300.9 | 1480 | 40.9 | 0
11 | 5576.2981 | 31 | 301 | 1447 | 36.8 | 0
10.9 | 6379.8147 | 33 | 301 | 1454 | 41.9 | 0
11 | 7695.9775 | 35 | 300.9 | 1310 | 56.1 | 0
11 | 6020.7717 | 38 | 300.9 | 1513 | 38 | 0
11 | 3697.6632 | 43 | 300.9 | 2140 | 16.5 | 0
11.1 | 7195.5521 | 48 | 301 | 1377 | 49.9 | 0
11.1 | 5361.1928 | 50 | 301 | 1585 | 32.3 | 0
11.1 | 6651.4584 | 52 | 301.1 | 1491 | 42.6 | 0
11.2 | 7809.5987 | 57 | 301 | 1264 | 59 | 0
11.2 | 6752.7645 | 59 | 301 | 1372 | 47 | 0
11.2 | 6309.2753 | 61 | 301 | 1510 | 39.9 | 0
11.2 | 5990.4657 | 63 | 300.9 | 1423 | 40.2 | 0
11.2 | 5411.8458 | 65 | 301.1 | 1464 | 35.3 | 0
11.2 | 6022.6357 | 67 | 301 | 1602 | 35.9 | 0
11.2 | 5561.1975 | 69 | 301 | 1629 | 32.6 | 0
11.3 | 4399.8317 | 72 | 300.9 | 1811 | 23.2 | 0
11.2 | 5160.2665 | 74 | 300.9 | 1711 | 28.8 | 0
11.2 | 6600.9414 | 76 | 300.9 | 1297 | 48.6 | 0
11.1 | 6782.7668 | 79 | 301 | 1405 | 46.1 | 0
11.1 | 8031.5318 | 81 | 301.1 | 1397 | 54.9 | 0
11.2 | 5231.3295 | 83 | 301.1 | 1682 | 29.7 | 0
11.1 | 6144.4669 | 85 | 301.2 | 1528 | 38.4 | 0
11.1 | 6208.6812 | 87 | 301.2 | 1548 | 38.3 | 0
11.2 | 6982.8343 | 90 | 301.2 | 1395 | 47.8 | 0
11.2 | 8513.9454 | 95 | 301.2 | 1378 | 59 | 0
11.2 | 8291.7296 | 97 | 301.2 | 1480 | 53.5 | 0
11.2 | 5473.1699 | 99 | 301.2 | 1428 | 36.6 | 0
11.2 | 6241.1026 | 102 | 301.2 | 1505 | 39.6 | 0
11.3 | 5508.0626 | 105 | 301 | 1445 | 36.4 | 0
11.3 | 6638.0751 | 107 | 301 | 1488 | 42.6 | 0
11.2 | 5532.6718 | 109 | 301 | 1601 | 33 | 0
11.3 | 5664.8284 | 111 | 301 | 1550 | 34.9 | 0
11.2 | 5499.2661 | 113 | 301 | 1540 | 34.1 | 0
11.2 | 5733.5771 | 115 | 301.1 | 1587 | 34.5 | 0
11.2 | 6283.9016 | 117 | 301 | 1489 | 40.3 | 0
11.2 | 5430.9258 | 122 | 301.1 | 1486 | 34.9 | 0
11.3 | 5675.5098 | 124 | 301.1 | 1430 | 37.9 | 0
11.3 | 4754.9058 | 126 | 301.1 | 1809 | 25.1 | 0
11.2 | 6264.9787 | 129 | 301.1 | 1534 | 39 | 0
11.2 | 5023.0833 | 131 | 301.1 | 1852 | 25.9 | 0
11.2 | 5328.206 | 134 | 301.1 | 1595 | 31.9 | 0
11.3 | 6486.7757 | 136 | 301 | 1424 | 43.5 | 0
11.2 | 5356.3023 | 138 | 301 | 1776 | 28.8 | 0
11.2 | 6514.4741 | 140 | 301 | 1499 | 41.5 | 0
11.2 | 2752.7746 | 143 | 301 | 2710 | 9.7 | 1
11.2 | 7357.6586 | 146 | 300.9 | 1359 | 51.7 | 0
11.2 | 5249.2994 | 148 | 300.9 | 1617 | 31 | 0
11.2 | 8054.2142 | 151 | 300.8 | 1443 | 53.3 | 0
11.2 | 7223.0411 | 154 | 300.8 | 1374 | 50.2 | 0
11.2 | 4458.2446 | 156 | 300.9 | 1851 | 23 | 0
11.2 | 8978.7137 | 159 | 300.8 | 1274 | 67.3 | 0
11.1 | 7063.5734 | 162 | 300.9 | 1533 | 44 | 0
11.2 | 5769.2447 | 164 | 300.8 | 1477 | 37.3 | 0
11.2 | 7042.6294 | 166 | 300.9 | 1462 | 46 | 0
11.1 | 4948.8159 | 168 | 301 | 1664 | 28.4 | 0
11.1 | 6085.8447 | 171 | 300.8 | 1414 | 41.1 | 0
11.1 | 3968.4901 | 173 | 300.9 | 2129 | 17.8 | 0
11 | 8465.0726 | 178 | 300.8 | 1323 | 61.1 | 0
11 | 6470.5546 | 180 | 300.8 | 1427 | 43.3 | 0
11.1 | 8077.839 | 182 | 300.9 | 1375 | 56.1 | 0
11.1 | 7443.6442 | 185 | 300.9 | 1402 | 50.7 | 0
11.1 | 6942.936 | 188 | 300.9 | 1500 | 44.2 | 0
11 | 6118.266 | 190 | 301 | 1558 | 37.5 | 0
11.1 | 6273.3354 | 193 | 300.9 | 1447 | 41.4 | 0
11 | 6247.3229 | 196 | 301 | 1518 | 39.3 | 0
10.9 | 4648.6779 | 198 | 301 | 1889 | 23.5 | 0
11.1 | 5384.9642 | 200 | 301 | 1675 | 30.7 | 0
11.1 | 5025.3034 | 202 | 300.9 | 1720 | 27.9 | 0
11 | 5431.3447 | 207 | 301 | 1499 | 34.6 | 0
11.1 | 6609.4866 | 210 | 300.9 | 1441 | 43.8 | 0
11.1 | 6246.747 | 212 | 300.9 | 1397 | 42.7 | 0
11.1 | 6050.6274 | 217 | 300.9 | 1493 | 38.7 | 0
11.2 | 7549.8303 | 219 | 300.8 | 1422 | 50.7 | 0
11.2 | 7354.4647 | 222 | 300.7 | 1399 | 50.2 | 1
11.3 | 6700.2474 | 224 | 300.6 | 1425 | 44.9 | 0
11.2 | 7041.8755 | 226 | 300.6 | 1501 | 44.8 | 0
11.3 | 6021.7875 | 0 | 300.6 | 1629 | 35.3 | 0
11.4 | 6584.5842 | 3 | 300.6 | 1490 | 42.2 | 0
11.3 | 5259.0384 | 5 | 300.7 | 1550 | 32.4 | 0
11.2 | 6895.1837 | 7 | 300.8 | 1416 | 46.5 | 0
11.2 | 6033.757 | 9 | 300.7 | 1485 | 38.8 | 0
11.1 | 6027.1805 | 11 | 300.7 | 1564 | 36.8 | 0
11 | 3940.2994 | 13 | 300.7 | 1910 | 19.7 | 0
11 | 7048.2843 | 15 | 300.7 | 1460 | 46.1 | 0
11.1 | 5724.2361 | 17 | 300.7 | 1603 | 34.1 | 0
11.1 | 7360.5384 | 19 | 300.7 | 1486 | 47.3 | 0
11.1 | 5194.9498 | 21 | 300.8 | 1560 | 31.8 | 0
11.1 | 6165.013 | 23 | 300.8 | 1498 | 39.3 | 0
11.1 | 7267.9345 | 25 | 300.8 | 1431 | 48.5 | 0
11.1 | 7018.1878 | 30 | 300.8 | 1486 | 45.1 | 0
11.2 | 5570.9783 | 32 | 300.7 | 1486 | 35.8 | 0
11.1 | 5749.3479 | 34 | 300.7 | 1441 | 38.1 | 0
11.2 | 7881.9184 | 36 | 300.7 | 1366 | 55.1 | 0
11.2 | 6377.3852 | 39 | 300.6 | 1471 | 41.4 | 0
11.3 | 5852.4448 | 41 | 300.6 | 1463 | 38.2 | 0
11.3 | 6111.1346 | 43 | 300.6 | 1413 | 41.3 | 0
11.3 | 5123.1118 | 45 | 300.6 | 1604 | 30.5 | 0
11.3 | 7497.02 | 50 | 300.7 | 1401 | 51.1 | 0
11.2 | 4705.5304 | 52 | 300.6 | 1652 | 27.2 | 0
11.4 | 6714.3427 | 54 | 300.5 | 1403 | 45.7 | 0
11.4 | 4288.0641 | 56 | 300.5 | 1887 | 21.7 | 0
11.4 | 7047.6036 | 58 | 300.4 | 1405 | 47.9 | 0
11.4 | 6438.772 | 60 | 300.2 | 1496 | 41.1 | 0
11.4 | 6812.7272 | 65 | 300.1 | 1499 | 43.4 | 0
11.3 | 6034.2596 | 67 | 300.2 | 1549 | 37.2 | 0
11.3 | 7123.4209 | 69 | 300.3 | 1515 | 44.9 | 0
11.4 | 6079.8338 | 71 | 300.2 | 1540 | 37.7 | 0
11.3 | 6615.3509 | 73 | 300.2 | 1426 | 44.3 | 0
11.4 | 6351.3727 | 78 | 300.2 | 1465 | 41.4 | 0
11.3 | 7699.2134 | 81 | 300.3 | 1359 | 54.1 | 0
11.4 | 5912.1142 | 84 | 300.3 | 1551 | 36.4 | 0
11.3 | 5816.2326 | 87 | 300.5 | 1596 | 34.8 | 0
11.4 | 4599.4071 | 89 | 300.5 | 1670 | 26.3 | 0
11.5 | 4166.6412 | 92 | 300.4 | 1868 | 21.3 | 0
11.4 | 6210.1054 | 94 | 300.6 | 1490 | 39.8 | 0
11.4 | 6177.9773 | 97 | 300.5 | 1676 | 35.2 | 0
11.4 | 4339.335 | 100 | 300.5 | 1875 | 22.1 | 0
11.5 | 4496.7815 | 103 | 300.5 | 1867 | 23 | 0
11.5 | 5084.889 | 106 | 300.5 | 1646 | 29.5 | 0
11.5 | 6220.368 | 108 | 300.5 | 1375 | 43.2 | 0
11.5 | 5987.743 | 113 | 300.5 | 1558 | 36.7 | 0
11.6 | 5960.8614 | 115 | 300.4 | 1631 | 34.9 | 0
11.6 | 6151.0434 | 117 | 300.4 | 1366 | 43 | 0
11.5 | 6836.1216 | 119 | 300.3 | 1360 | 48 | 0
11.5 | 6431.473 | 121 | 300.3 | 1547 | 39.7 | 0
11.4 | 5132.8717 | 123 | 300.3 | 1571 | 31.2 | 0
11.3 | 5776.439 | 125 | 300.2 | 1528 | 36.1 | 0
11.3 | 6538.2141 | 127 | 300.2 | 1432 | 43.6 | 0
11.4 | 7597.0171 | 132 | 300.2 | 1356 | 53.5 | 0
11.4 | 6879.727 | 134 | 300.1 | 1422 | 46.2 | 0
11.3 | 6354.7866 | 139 | 300.1 | 1438 | 42.2 | 0
11.2 | 6895.3093 | 141 | 300.2 | 1483 | 44.4 | 0
11.2 | 6941.2395 | 143 | 300.2 | 1331 | 49.8 | 0
11.2 | 5745.201 | 145 | 300.2 | 1463 | 37.5 | 0
11.3 | 6147.8599 | 147 | 300.1 | 1446 | 40.6 | 0
11.3 | 6489.4146 | 149 | 300.1 | 1356 | 45.7 | 0
11.2 | 5317.9748 | 151 | 300.1 | 1676 | 30.3 | 0
11.3 | 4600.3496 | 153 | 300.1 | 1910 | 23 | 0
11.4 | 8193.031 | 155 | 300.2 | 1375 | 56.9 | 0
11.4 | 6464.4075 | 157 | 300.2 | 1513 | 40.8 | 0
11.4 | 5648.8795 | 160 | 300.2 | 1511 | 35.7 | 0
11.4 | 5012.4856 | 162 | 300.2 | 1662 | 28.8 | 0
11.5 | 7551.5582 | 167 | 300.2 | 1493 | 48.3 | 0
11.5 | 6090.201 | 169 | 300.2 | 1555 | 37.4 | 0
11.4 | 6310.2178 | 172 | 300.3 | 1452 | 41.5 | 0
11.4 | 6126.12 | 174 | 300.2 | 1500 | 39 | 0
11.5 | 5119.9179 | 176 | 300.2 | 1603 | 30.5 | 0
11.4 | 4896.6653 | 178 | 300.3 | 1682 | 27.8 | 0
11.5 | 6186.4282 | 180 | 300.3 | 1567 | 37.7 | 0
11.5 | 6806.5906 | 182 | 300.3 | 1413 | 46 | 0
11.6 | 6225.227 | 184 | 300.3 | 1429 | 41.6 | 0
11.6 | 5581.3666 | 187 | 300.3 | 1692 | 31.5 | 0
11.5 | 7527.3993 | 189 | 300.4 | 1476 | 48.7 | 0
11.6 | 5080.8468 | 191 | 300.4 | 1596 | 30.4 | 0
11.6 | 7132.4792 | 194 | 300.3 | 1390 | 49 | 0
11.5 | 5671.2058 | 199 | 300.3 | 1607 | 33.7 | 0
11.4 | 5015.2817 | 202 | 300.3 | 1821 | 26.3 | 0
11.5 | 4147.8021 | 204 | 300.3 | 2141 | 18.5 | 0
11.4 | 5383.0583 | 209 | 300.4 | 1553 | 33.1 | 1
11.4 | 6810.3814 | 0 | 300.4 | 1442 | 45.1 | 0
11.3 | 6967.0635 | 3 | 300.4 | 1459 | 45.6 | 0
11.4 | 3528.6451 | 5 | 300.4 | 2496 | 13.5 | 0
11.4 | 8188.3081 | 10 | 300.4 | 1367 | 57.2 | 0
11.5 | 4113.234 | 12 | 300.3 | 2004 | 19.6 | 0
11.4 | 6993.7252 | 14 | 300.3 | 1406 | 47.5 | 0
11.5 | 5349.5165 | 16 | 300.3 | 1548 | 33 | 0
11.4 | 7705.4652 | 18 | 300.3 | 1333 | 55.2 | 0
11.4 | 4885.0623 | 20 | 300.2 | 1767 | 26.4 | 0
11.4 | 5165.7329 | 22 | 300.2 | 1827 | 27 | 0
11.4 | 7448.8593 | 24 | 300.2 | 1533 | 46.4 | 0
11.3 | 5838.3494 | 27 | 300.2 | 1515 | 36.8 | 0
11.2 | 6732.2394 | 32 | 300.2 | 1568 | 41 | 0
11.2 | 7268.1544 | 34 | 300.2 | 1452 | 47.8 | 0
11.2 | 5687.4165 | 36 | 300.2 | 1433 | 37.9 | 0
11.2 | 5840.2344 | 38 | 300.1 | 1650 | 33.8 | 0
11.3 | 5339.4319 | 41 | 300.1 | 1629 | 31.3 | 0
11.3 | 6239.6365 | 43 | 300 | 1520 | 39.2 | 0
11.2 | 6287.2108 | 45 | 300 | 1393 | 43.1 | 0
11.3 | 7084.7688 | 50 | 299.9 | 1364 | 49.6 | 0
11.4 | 7272.804 | 55 | 299.9 | 1389 | 50 | 0
11.3 | 7077.2499 | 58 | 299.8 | 1466 | 46.1 | 0
11.4 | 5598.3312 | 60 | 299.7 | 1650 | 32.4 | 0
11.4 | 5907.2761 | 62 | 299.6 | 1554 | 36.3 | 0
11.3 | 6127.984 | 64 | 299.6 | 1474 | 39.7 | 0
11.3 | 5428.6848 | 67 | 299.5 | 1600 | 32.4 | 0
11.3 | 7795.8176 | 72 | 299.5 | 1356 | 54.9 | 0
11.3 | 6284.4776 | 74 | 299.5 | 1571 | 38.2 | 0
11.3 | 4861.5213 | 76 | 299.6 | 1658 | 28 | 0
11.2 | 7279.1605 | 78 | 299.6 | 1393 | 49.9 | 0
11.3 | 7551.4011 | 80 | 299.7 | 1448 | 49.8 | 0
11.2 | 6248.7262 | 83 | 299.7 | 1477 | 40.4 | 0
11.3 | 6734.1453 | 85 | 299.7 | 1506 | 42.7 | 0
11.2 | 5664.1477 | 88 | 299.7 | 1685 | 32.1 | 0
11.3 | 5105.0372 | 91 | 299.6 | 1533 | 31.8 | 0
11.3 | 6212.7234 | 93 | 299.5 | 1447 | 41 | 0
11.2 | 6155.0227 | 95 | 299.5 | 1488 | 39.5 | 0
11.2 | 7531.5462 | 98 | 299.6 | 1427 | 50.4 | 0
11.2 | 6158.7089 | 101 | 299.5 | 1424 | 41.3 | 0
11.2 | 6304.6467 | 104 | 299.5 | 1472 | 40.9 | 0
11.2 | 6881.8424 | 106 | 299.5 | 1438 | 45.7 | 0
11.2 | 6691.2729 | 108 | 299.6 | 1507 | 42.4 | 0
11.1 | 7600.0854 | 110 | 299.6 | 1393 | 52.1 | 0
11.3 | 7040.2418 | 112 | 299.5 | 1283 | 52.4 | 0
11.2 | 5319.7341 | 114 | 299.6 | 1644 | 30.9 | 0
11.2 | 7357.2293 | 116 | 299.6 | 1498 | 46.9 | 0
11.2 | 5981.6064 | 118 | 299.6 | 1400 | 40.8 | 0
11.3 | 5485.7363 | 120 | 299.6 | 1679 | 31.2 | 0
11.4 | 5133.9399 | 125 | 299.7 | 1618 | 30.3 | 0
11.4 | 5420.6004 | 128 | 299.6 | 1714 | 30.2 | 0
11.4 | 5769.0248 | 133 | 299.6 | 1574 | 35 | 0
11.4 | 5999.7858 | 135 | 299.7 | 1574 | 36.4 | 0
11.3 | 6304.6467 | 137 | 299.6 | 1472 | 40.9 | 0
11.4 | 5395.8446 | 139 | 299.6 | 1552 | 33.2 | 0
11.4 | 5270.9974 | 141 | 299.7 | 1603 | 31.4 | 0
11.4 | 6673.4181 | 143 | 299.7 | 1353 | 47.1 | 0
11.4 | 5415.4901 | 148 | 299.7 | 1690 | 30.6 | 0
11.4 | 4805.9673 | 150 | 299.8 | 1745 | 26.3 | 0
11.4 | 7283.8415 | 153 | 299.9 | 1522 | 45.7 | 0
11.4 | 5928.6704 | 155 | 300 | 1641 | 34.5 | 0
11.5 | 4830.1472 | 160 | 299.9 | 1596 | 28.9 | 0
11.5 | 5800.3361 | 162 | 299.9 | 1497 | 37 | 0
11.4 | 7508.7696 | 167 | 299.9 | 1371 | 52.3 | 0
11.4 | 6234.4005 | 169 | 299.9 | 1445 | 41.2 | 0
11.4 | 6551.2832 | 172 | 299.8 | 1564 | 40 | 0
11.4 | 6766.0744 | 174 | 299.7 | 1439 | 44.9 | 0
11.5 | 7376.393 | 176 | 299.7 | 1352 | 52.1 | 0
11.5 | 5783.0573 | 178 | 299.8 | 1560 | 35.4 | 0
11.5 | 7158.3241 | 180 | 299.7 | 1616 | 42.3 | 0
11.5 | 4554.2204 | 183 | 299.7 | 1835 | 23.7 | 0
11.4 | 5646.7433 | 185 | 299.7 | 1649 | 32.7 | 0
11.3 | 7192.1277 | 188 | 299.8 | 1452 | 47.3 | 0
11.3 | 3973.9983 | 190 | 299.8 | 2144 | 17.7 | 0
11.4 | 6672.1301 | 192 | 299.7 | 1554 | 41 | 0
11.3 | 4859.6154 | 194 | 299.7 | 1827 | 25.4 | 0
11.3 | 7020.6801 | 196 | 299.6 | 1448 | 46.3 | 0
11.3 | 6216.5981 | 198 | 299.6 | 1530 | 38.8 | 0
11.3 | 4360.855 | 201 | 299.7 | 1983 | 21 | 0
11.2 | 6310.8461 | 203 | 299.7 | 1620 | 37.2 | 0
11.3 | 5086.6693 | 206 | 299.6 | 1630 | 29.8 | 0
11.3 | 8391.2974 | 209 | 299.6 | 1229 | 65.2 | 1
11.3 | 4373.9345 | 211 | 299.5 | 1873 | 22.3 | 0
11.3 | 6824.4139 | 213 | 299.4 | 1426 | 45.7 | 0
11.4 | 7766.7054 | 215 | 299.4 | 1376 | 53.9 | 1
11.4 | 5707.1562 | 217 | 299.4 | 1622 | 33.6 | 0
11.3 | 7140.2704 | 219 | 299.4 | 1492 | 45.7 | 0
11.4 | 7035.9902 | 222 | 299.3 | 1374 | 48.9 | 0
11.5 | 4911.2633 | 225 | 299.2 | 1737 | 27 | 1
11.5 | 6331.6225 | 0 | 299.3 | 1426 | 42.4 | 0
11.6 | 4799.5899 | 2 | 299.3 | 1826 | 25.1 | 0
11.6 | 5662.7968 | 5 | 299.3 | 1669 | 32.4 | 0
11.5 | 6185.5277 | 7 | 299.4 | 1473 | 40.1 | 0
11.5 | 5097.5392 | 10 | 299.4 | 1751 | 27.8 | 0
11.5 | 7162.4082 | 12 | 299.4 | 1446 | 47.3 | 0
11.5 | 6755.5396 | 15 | 299.3 | 1483 | 43.5 | 0
11.5 | 6847.7455 | 17 | 299.2 | 1535 | 42.6 | 0
11.5 | 6805.5434 | 19 | 299.2 | 1477 | 44 | 0
11.5 | 6831.7129 | 21 | 299.3 | 1391 | 46.9 | 0
11.5 | 5036.8644 | 23 | 299.2 | 1636 | 29.4 | 0
11.4 | 5841.0198 | 28 | 299.2 | 1675 | 33.3 | 0
11.3 | 6805.5538 | 30 | 299.2 | 1329 | 48.9 | 0
11.3 | 5430.5698 | 35 | 299.2 | 1548 | 33.5 | 0
11.3 | 6671.4808 | 38 | 299.2 | 1391 | 45.8 | 0
11.4 | 6485.8018 | 40 | 299.1 | 1437 | 43.1 | 0
11.4 | 8880.5702 | 42 | 299.2 | 1370 | 61.9 | 0
11.5 | 6126.8216 | 44 | 299.1 | 1577 | 37.1 | 0
11.4 | 5878.2478 | 46 | 299.1 | 1485 | 37.8 | 0
11.4 | 5402.2116 | 48 | 299 | 1504 | 34.3 | 0
11.4 | 5717.2093 | 50 | 298.9 | 1551 | 35.2 | 0
11.4 | 6430.2269 | 53 | 299.1 | 1428 | 43 | 0
11.5 | 5127.5624 | 56 | 299 | 1755 | 27.9 | 0
11.4 | 7640.5911 | 58 | 299.1 | 1329 | 54.9 | 0
11.4 | 5514.4714 | 60 | 299.1 | 1496 | 35.2 | 0
11.4 | 5871.7761 | 62 | 299.1 | 1532 | 36.6 | 0
11.4 | 8931.0033 | 64 | 299.1 | 1389 | 61.4 | 0
11.3 | 8203.0946 | 66 | 299.1 | 1524 | 51.4 | 0
11.3 | 7341.3537 | 69 | 299.1 | 1422 | 49.3 | 0
11.4 | 4989.7614 | 72 | 299.1 | 1739 | 27.4 | 0
11.4 | 4890.2564 | 74 | 299.1 | 1736 | 26.9 | 0
11.4 | 7251.5668 | 76 | 299.1 | 1419 | 48.8 | 0
11.5 | 6901.2784 | 78 | 299.1 | 1326 | 49.7 | 0
11.5 | 6555.1369 | 80 | 299.1 | 1449 | 43.2 | 0
11.4 | 6377.4271 | 83 | 299.2 | 1534 | 39.7 | 0
11.4 | 7691.5479 | 85 | 299.2 | 1443 | 50.9 | 0
11.4 | 6447.38 | 88 | 299.2 | 1498 | 41.1 | 0
11.5 | 4890.0051 | 90 | 299.1 | 1796 | 26 | 0
11.3 | 7205.8565 | 92 | 299.1 | 1519 | 45.3 | 0
11.4 | 6954.916 | 94 | 299 | 1339 | 49.6 | 0
11.4 | 6444.94 | 96 | 299 | 1483 | 41.5 | 0
11.3 | 4396.1456 | 98 | 298.9 | 2099 | 20 | 0
11.3 | 5253.1008 | 101 | 299 | 1689 | 29.7 | 0
11.3 | 7813.2116 | 104 | 299.1 | 1369 | 54.5 | 0
11.4 | 6143.4616 | 109 | 299 | 1512 | 38.8 | 0
11.3 | 9360.481 | 111 | 299 | 1303 | 68.6 | 1
11.3 | 6484.7651 | 114 | 299 | 1552 | 39.9 | 0
11.4 | 5022.7901 | 116 | 299 | 1713 | 28 | 0
11.4 | 6724.0293 | 118 | 298.9 | 1456 | 44.1 | 0
11.4 | 6351.8125 | 120 | 299 | 1524 | 39.8 | 0
11.4 | 6598.2815 | 122 | 299 | 1394 | 45.2 | 0
11.4 | 4397.9468 | 125 | 299 | 1981 | 21.2 | 0
11.4 | 5916.3135 | 127 | 299 | 1565 | 36.1 | 0
11.3 | 5379.1522 | 129 | 299.1 | 1657 | 31 | 0
11.4 | 6313.307 | 131 | 299 | 1625 | 37.1 | 0
11.4 | 5230.408 | 134 | 299 | 1606 | 31.1 | 0
11.5 | 7946.6563 | 136 | 299 | 1336 | 56.8 | 0
11.6 | 5683.7199 | 141 | 299 | 1587 | 34.2 | 0
11.5 | 6660.1292 | 144 | 299.1 | 1602 | 39.7 | 0
11.4 | 5915.2558 | 146 | 299.1 | 1471 | 38.4 | 0
11.5 | 6695.3779 | 148 | 299.1 | 1332 | 48 | 0
11.4 | 7268.1544 | 153 | 299.2 | 1434 | 48.4 | 0
11.5 | 4807.8942 | 158 | 299.1 | 1921 | 23.9 | 0
11.4 | 5460.3521 | 160 | 299.2 | 1704 | 30.6 | 0
11.5 | 7241.5451 | 165 | 299.1 | 1397 | 49.5 | 0
11.5 | 5251.4986 | 168 | 299.1 | 1791 | 28 | 0
11.5 | 4588.1811 | 173 | 299.1 | 1818 | 24.1 | 0
11.5 | 5854.0574 | 175 | 299.2 | 1540 | 36.3 | 0
11.6 | 6260.1197 | 177 | 299.2 | 1502 | 39.8 | 0
11.6 | 5606.1224 | 180 | 299.2 | 1761 | 30.4 | 0
11.7 | 6100.2332 | 185 | 299.1 | 1517 | 38.4 | 0
11.6 | 7004.7103 | 188 | 299.1 | 1309 | 51.1 | 0
11.7 | 7507.7747 | 190 | 298.9 | 1363 | 52.6 | 0
11.6 | 4154.389 | 192 | 299 | 1787 | 22.2 | 0
11.6 | 5014.8314 | 195 | 298.9 | 1640 | 29.2 | 0
11.7 | 4556.9955 | 197 | 298.9 | 1720 | 25.3 | 0
11.7 | 7652.4349 | 200 | 298.8 | 1384 | 52.8 | 0
11.7 | 7561.3285 | 202 | 298.8 | 1294 | 55.8 | 0
11.7 | 7113.5877 | 207 | 298.8 | 1464 | 46.4 | 0
11.8 | 4795.7781 | 209 | 298.8 | 1803 | 25.4 | 0
11.8 | 6559.4723 | 211 | 298.8 | 1602 | 39.1 | 0
11.7 | 6171.9036 | 213 | 298.9 | 1519 | 38.8 | 0
11.8 | 5763.4537 | 218 | 298.9 | 1638 | 33.6 | 0
11.7 | 5581.0524 | 221 | 298.9 | 1615 | 33 | 0
11.8 | 5757.3276 | 0 | 298.8 | 1651 | 33.3 | 0
11.7 | 7654.4979 | 2 | 298.9 | 1387 | 52.7 | 0
11.7 | 5763.6212 | 4 | 298.8 | 1678 | 32.8 | 0
11.7 | 6323.8837 | 7 | 298.9 | 1585 | 38.1 | 0
11.8 | 5804.839 | 9 | 298.8 | 1640 | 33.8 | 0
11.7 | 6448.9508 | 12 | 298.9 | 1406 | 43.8 | 0
11.7 | 6294.5307 | 14 | 298.9 | 1679 | 35.8 | 0
11.6 | 4836.7341 | 17 | 298.9 | 1717 | 26.9 | 0
11.6 | 5970.8307 | 19 | 298.9 | 1429 | 39.9 | 0
11.5 | 7127.7877 | 24 | 298.9 | 1533 | 44.4 | 0
11.6 | 6148.373 | 27 | 298.9 | 1525 | 38.5 | 0
11.5 | 4789.4425 | 30 | 298.9 | 1739 | 26.3 | 0
11.4 | 5864.7389 | 32 | 298.9 | 1436 | 39 | 0
11.4 | 5528.64 | 34 | 298.8 | 1595 | 33.1 | 0
11.4 | 6852.4579 | 37 | 298.7 | 1435 | 45.6 | 0
11.3 | 5451.3672 | 42 | 298.7 | 1637 | 31.8 | 0
11.4 | 6134.5814 | 44 | 298.7 | 1558 | 37.6 | 0
11.4 | 5870.6451 | 46 | 298.7 | 1644 | 34.1 | 0
11.4 | 5344.3957 | 49 | 298.7 | 1641 | 31.1 | 0
11.4 | 6457.4541 | 51 | 298.8 | 1504 | 41 | 0
11.4 | 7995.8118 | 53 | 298.7 | 1506 | 50.7 | 0
11.3 | 6358.5984 | 56 | 298.8 | 1380 | 44 | 0
11.4 | 6893.9794 | 61 | 298.7 | 1549 | 42.5 | 0
11.4 | 10233.1756 | 64 | 298.7 | 1402 | 69.7 | 1
11.4 | 6646.0862 | 67 | 298.7 | 1401 | 45.3 | 0
11.3 | 6142.0165 | 69 | 298.7 | 1459 | 40.2 | 0
11.2 | 6090.5676 | 72 | 298.7 | 1465 | 39.7 | 0
11.2 | 7146.7735 | 74 | 298.8 | 1295 | 52.7 | 0
11.2 | 6164.4999 | 77 | 298.8 | 1529 | 38.5 | 0
11.2 | 6977.6612 | 80 | 298.8 | 1484 | 44.9 | 0
11.1 | 5572.5072 | 83 | 298.8 | 1739 | 30.6 | 0
11.1 | 6060.7119 | 85 | 298.7 | 1422 | 40.7 | 0
11 | 6128.2144 | 90 | 298.8 | 1463 | 40 | 0
11 | 5306.8745 | 92 | 298.7 | 1667 | 30.4 | 0
11 | 6440.7512 | 94 | 298.7 | 1565 | 39.3 | 0
11 | 6666.4857 | 99 | 298.7 | 1393 | 45.7 | 0
10.9 | 7257.9442 | 101 | 298.8 | 1453 | 47.7 | 0
10.8 | 7550.312 | 104 | 298.8 | 1442 | 50 | 0
10.9 | 6413.4298 | 106 | 298.7 | 1364 | 44.9 | 0
10.8 | 6147.1897 | 108 | 298.7 | 1453 | 40.4 | 0
10.8 | 6715.0653 | 113 | 298.7 | 1394 | 46 | 0
10.8 | 6094.704 | 116 | 298.7 | 1500 | 38.8 | 0
10.9 | 5454.5088 | 119 | 298.6 | 1523 | 34.2 | 0
10.9 | 7498.308 | 124 | 298.7 | 1254 | 57.1 | 0
10.9 | 7242.9588 | 127 | 298.6 | 1325 | 52.2 | 0
10.9 | 7396.4155 | 129 | 298.8 | 1424 | 49.6 | 0
10.9 | 6146.5404 | 131 | 298.8 | 1505 | 39 | 0
10.9 | 7099.0107 | 133 | 298.8 | 1392 | 48.7 | 0
10.9 | 7045.1427 | 136 | 298.8 | 1529 | 44 | 0
10.9 | 7501.5648 | 138 | 298.8 | 1477 | 48.5 | 0
10.9 | 7226.8005 | 141 | 298.8 | 1459 | 47.3 | 0
10.8 | 3729.7075 | 144 | 299 | 2240 | 15.9 | 0
10.8 | 7404.8769 | 147 | 298.9 | 1449 | 48.8 | 0
10.9 | 5873.9228 | 149 | 298.8 | 1589 | 35.3 | 0
10.9 | 5193.0648 | 152 | 298.8 | 1740 | 28.5 | 0
10.9 | 6326.1038 | 154 | 298.8 | 1499 | 40.3 | 0
10.9 | 5904.9514 | 157 | 298.8 | 1480 | 38.1 | 0
10.9 | 5427.5957 | 160 | 298.8 | 1751 | 29.6 | 0
11 | 6419.9643 | 162 | 298.7 | 1510 | 40.6 | 0
11 | 7253.2632 | 164 | 298.8 | 1437 | 48.2 | 0
10.9 | 6807.177 | 169 | 298.8 | 1609 | 40.4 | 0
11 | 5601.5775 | 171 | 298.8 | 1490 | 35.9 | 0
11 | 5985.3449 | 176 | 298.7 | 1601 | 35.7 | 0
10.9 | 5422.5587 | 178 | 298.7 | 1665 | 31.1 | 0
10.9 | 6492.6819 | 180 | 298.7 | 1452 | 42.7 | 0
10.8 | 5232.1463 | 183 | 298.7 | 1487 | 33.6 | 0
10.9 | 6961.1782 | 186 | 298.7 | 1382 | 48.1 | 0
10.9 | 4625.8175 | 189 | 298.7 | 1686 | 26.2 | 0
11 | 5761.4745 | 192 | 298.6 | 1491 | 36.9 | 0
10.9 | 8395.9469 | 194 | 298.7 | 1442 | 55.6 | 0
11 | 7321.7082 | 196 | 298.6 | 1390 | 50.3 | 0
10.9 | 7345.4168 | 198 | 298.7 | 1502 | 46.7 | 0
11 | 8360.1746 | 200 | 298.6 | 1344 | 59.4 | 0
11 | 6715.2224 | 203 | 298.5 | 1385 | 46.3 | 1
11 | 6058.8688 | 0 | 298.7 | 1547 | 37.4 | 0
11 | 6771.1952 | 2 | 298.6 | 1525 | 42.4 | 0
11 | 5773.423 | 5 | 298.6 | 1540 | 35.8 | 0
10.9 | 6726.6892 | 7 | 298.6 | 1450 | 44.3 | 0
11 | 8855.385 | 9 | 298.6 | 1353 | 62.5 | 0
10.9 | 7455.0168 | 11 | 298.8 | 1582 | 45 | 0
10.9 | 7163.2669 | 13 | 298.9 | 1396 | 49 | 0
11 | 5944.5984 | 15 | 298.8 | 1551 | 36.6 | 0
10.9 | 4383.663 | 18 | 298.9 | 1836 | 22.8 | 0
10.9 | 7263.4839 | 21 | 298.9 | 1390 | 49.9 | 0
10.9 | 6762.9642 | 23 | 298.9 | 1534 | 42.1 | 0
10.9 | 4213.0741 | 25 | 298.8 | 1953 | 20.6 | 0
11 | 5749.3793 | 27 | 298.8 | 1634 | 33.6 | 0
11 | 4274.4295 | 29 | 298.7 | 1881 | 21.7 | 0
10.9 | 6793.2283 | 31 | 298.8 | 1448 | 44.8 | 0
11 | 7202.7463 | 34 | 298.7 | 1362 | 50.5 | 0
10.9 | 8133.0788 | 37 | 298.8 | 1225 | 63.4 | 0
10.8 | 6985.7455 | 39 | 298.8 | 1384 | 48.2 | 0
11 | 6887.0365 | 42 | 298.8 | 1334 | 49.3 | 0
10.9 | 7037.2678 | 44 | 298.8 | 1336 | 50.3 | 0
11.1 | 8585.9509 | 46 | 298.8 | 1331 | 61.6 | 0
11.1 | 5441.7853 | 49 | 298.8 | 1629 | 31.9 | 0
11.1 | 4779.7559 | 51 | 298.9 | 1776 | 25.7 | 0
11.2 | 6136.4873 | 53 | 298.8 | 1530 | 38.3 | 0
11.1 | 4914.3735 | 58 | 298.9 | 1719 | 27.3 | 0
11.1 | 5510.7853 | 60 | 298.8 | 1495 | 35.2 | 0
10.9 | 6544.4764 | 63 | 298.8 | 1450 | 43.1 | 0
11 | 6350.6816 | 65 | 298.8 | 1563 | 38.8 | 0
11 | 5831.5531 | 70 | 298.9 | 1501 | 37.1 | 0
11.1 | 6677.7012 | 73 | 298.8 | 1351 | 47.2 | 0
11 | 6646.8402 | 75 | 298.9 | 1365 | 46.5 | 0
11.1 | 6340.0106 | 77 | 298.8 | 1525 | 39.7 | 0
11 | 8349.0324 | 79 | 298.8 | 1288 | 61.9 | 0
11 | 6363.0071 | 82 | 298.6 | 1423 | 42.7 | 0
11.1 | 6197.2039 | 84 | 298.5 | 1502 | 39.4 | 0
11 | 6504.997 | 87 | 298.5 | 1428 | 43.5 | 0
10.9 | 6248.0769 | 89 | 298.6 | 1566 | 38.1 | 0
11 | 6957.4292 | 92 | 298.5 | 1483 | 44.8 | 0
11 | 5555.0714 | 95 | 298.6 | 1593 | 33.3 | 0
11.1 | 4766.1842 | 100 | 298.5 | 1724 | 26.4 | 0
11.2 | 3316.0321 | 102 | 298.5 | 2617 | 12.1 | 1
11.1 | 8049.1562 | 104 | 298.6 | 1294 | 59.4 | 0
11 | 6533.8054 | 106 | 298.6 | 1533 | 40.7 | 0
10.9 | 5564.5904 | 108 | 298.5 | 1671 | 31.8 | 0
11 | 7517.6394 | 113 | 298.5 | 1370 | 52.4 | 0
11.1 | 6904.8389 | 115 | 298.5 | 1462 | 45.1 | 0
11.1 | 5921.6018 | 117 | 298.4 | 1545 | 36.6 | 0
11.1 | 6480.3668 | 119 | 298.4 | 1484 | 41.7 | 0
11.1 | 6375.6887 | 122 | 298.4 | 1344 | 45.3 | 0
11.1 | 7119.4625 | 125 | 298.4 | 1357 | 50.1 | 0
11.1 | 5432.4547 | 127 | 298.5 | 1572 | 33 | 0
11.1 | 5242.3774 | 130 | 298.5 | 1861 | 26.9 | 0
11 | 7213.7419 | 132 | 298.5 | 1548 | 44.5 | 0
11.2 | 5906.1242 | 134 | 298.6 | 1496 | 37.7 | 0
11.1 | 6838.8234 | 136 | 298.6 | 1314 | 49.7 | 0
11.1 | 7400.9184 | 139 | 298.6 | 1422 | 49.7 | 0
11.2 | 3877.1742 | 142 | 298.6 | 1842 | 20.1 | 0
11.2 | 7958.9294 | 144 | 298.7 | 1434 | 53 | 0
11.3 | 5195.2116 | 147 | 298.8 | 1585 | 31.3 | 0
11.3 | 5478.1964 | 150 | 298.8 | 1704 | 30.7 | 0
11.3 | 4788.5524 | 155 | 298.9 | 1971 | 23.2 | 0
11.3 | 5979.1874 | 157 | 299 | 1431 | 39.9 | 0
11.5 | 6103.5214 | 159 | 298.9 | 1546 | 37.7 | 0
11.4 | 5686.7987 | 161 | 298.9 | 1496 | 36.3 | 0
11.4 | 8200.5185 | 163 | 298.9 | 1243 | 63 | 0
11.4 | 7024.8689 | 168 | 299 | 1452 | 46.2 | 0
11.5 | 6459.7579 | 170 | 299.1 | 1380 | 44.7 | 0
11.4 | 6301.2956 | 172 | 299.2 | 1567 | 38.4 | 0
11.4 | 6120.3813 | 174 | 299.1 | 1628 | 35.9 | 0
11.3 | 7265.526 | 176 | 299.1 | 1505 | 46.1 | 0
11.3 | 5357.0563 | 178 | 299 | 1827 | 28 | 0
11.3 | 6605.7376 | 181 | 299 | 1577 | 40 | 0
11.3 | 7810.9391 | 183 | 298.9 | 1304 | 57.2 | 0
11.2 | 7570.2507 | 185 | 298.9 | 1324 | 54.6 | 0
11.2 | 6422.0901 | 190 | 298.8 | 1537 | 39.9 | 0
11.3 | 7654.8959 | 192 | 298.8 | 1501 | 48.7 | 0
11.2 | 5040.3202 | 195 | 298.7 | 1654 | 29.1 | 0
11.3 | 6060.5548 | 198 | 298.7 | 1519 | 38.1 | 0
11.2 | 7365.1985 | 201 | 298.7 | 1371 | 51.3 | 0
11.1 | 8150.1377 | 203 | 298.7 | 1181 | 65.9 | 1
11.2 | 6584.0815 | 205 | 298.6 | 1469 | 42.8 | 0
11.2 | 5931.3617 | 207 | 298.6 | 1637 | 34.6 | 0
11.2 | 8034.1184 | 0 | 298.6 | 1370 | 56 | 0
11.3 | 5223.2242 | 2 | 298.6 | 1630 | 30.6 | 0
11.4 | 6195.5494 | 4 | 298.6 | 1517 | 39 | 0
11.3 | 5641.9366 | 6 | 298.6 | 1668 | 32.3 | 0
11.3 | 4740.4859 | 9 | 298.6 | 1818 | 24.9 | 0
11.4 | 5954.6829 | 12 | 298.6 | 1541 | 36.9 | 0
11.4 | 6533.7112 | 15 | 298.5 | 1482 | 42.1 | 0
11.5 | 7519.5348 | 17 | 298.6 | 1439 | 49.9 | 0
11.5 | 6437.1803 | 19 | 298.5 | 1492 | 41.2 | 0
11.5 | 5021.8476 | 21 | 298.4 | 1725 | 27.8 | 0
11.6 | 7216.0248 | 23 | 298.4 | 1559 | 44.2 | 0
11.5 | 6386.611 | 25 | 298.5 | 1435 | 42.5 | 0
11.4 | 5937.624 | 27 | 298.6 | 1512 | 37.5 | 0
11.3 | 6076.3152 | 30 | 298.6 | 1564 | 37.1 | 0
11.4 | 6423.1688 | 32 | 298.6 | 1522 | 40.3 | 0
11.3 | 8449.019 | 34 | 298.6 | 1356 | 59.5 | 0
11.3 | 6289.6508 | 36 | 298.6 | 1556 | 38.6 | 0
11.3 | 6637.3107 | 38 | 298.6 | 1393 | 45.5 | 0
11.2 | 4919.7875 | 40 | 298.7 | 1753 | 26.8 | 0
11.2 | 5100.3352 | 42 | 298.7 | 1651 | 29.5 | 0
11.2 | 7859.0684 | 44 | 298.7 | 1372 | 54.7 | 0
11.2 | 6556.7077 | 46 | 298.7 | 1446 | 43.3 | 0
11.1 | 7026.157 | 48 | 298.7 | 1501 | 44.7 | 0
11.2 | 6663.9724 | 51 | 298.7 | 1411 | 45.1 | 0
11.1 | 4815.0256 | 54 | 298.6 | 1672 | 27.5 | 0
11.1 | 6255.711 | 59 | 298.7 | 1475 | 40.5 | 0
11.1 | 5907.2133 | 62 | 298.7 | 1469 | 38.4 | 0
11.2 | 5049.9335 | 64 | 298.6 | 1704 | 28.3 | 0
11.1 | 5990.3296 | 66 | 298.6 | 1463 | 39.1 | 0
11.1 | 8592.0666 | 71 | 298.6 | 1280 | 64.1 | 0
11.2 | 5825.783 | 74 | 298.7 | 1464 | 38 | 0
11.2 | 6472.1987 | 76 | 298.6 | 1332 | 46.4 | 0
11.2 | 6468.0517 | 78 | 298.5 | 1634 | 37.8 | 0
11.2 | 6454.2078 | 80 | 298.6 | 1430 | 43.1 | 0
11.2 | 7113.1898 | 83 | 298.5 | 1523 | 44.6 | 0
11.2 | 6146.9488 | 86 | 298.5 | 1557 | 37.7 | 0
11.1 | 5344.5946 | 89 | 298.5 | 1585 | 32.2 | 0
11.1 | 5539.3215 | 91 | 298.5 | 1579 | 33.5 | 0
11.2 | 8620.8855 | 96 | 298.5 | 1354 | 60.8 | 0
11.1 | 5690.6733 | 99 | 298.6 | 1627 | 33.4 | 0
11.2 | 5506.3033 | 101 | 298.4 | 1477 | 35.6 | 0
11.1 | 4843.8236 | 103 | 298.3 | 1595 | 29 | 0
11.1 | 6064.5446 | 106 | 298.4 | 1520 | 38.1 | 0
11.1 | 5337.2642 | 108 | 298.3 | 1618 | 31.5 | 0
11.1 | 7358.5802 | 110 | 298.4 | 1397 | 50.3 | 0
11.1 | 7273.3276 | 112 | 298.4 | 1450 | 47.9 | 0
11 | 6318.8257 | 114 | 298.5 | 1501 | 40.2 | 0
11 | 7303.089 | 117 | 298.4 | 1392 | 50.1 | 0
11 | 6265.607 | 119 | 298.4 | 1385 | 43.2 | 0
11 | 7083.7111 | 121 | 298.4 | 1461 | 46.3 | 0
11.1 | 8384.5953 | 123 | 298.5 | 1364 | 58.7 | 0
11 | 6382.6212 | 126 | 298.5 | 1579 | 38.6 | 0
11.1 | 6151.5879 | 128 | 298.4 | 1514 | 38.8 | 0
11.2 | 6028.1021 | 131 | 298.3 | 1560 | 36.9 | 0
11.2 | 5926.2514 | 134 | 298.3 | 1542 | 36.7 | 0
11.1 | 4733.6372 | 136 | 298.3 | 1668 | 27.1 | 0
11.1 | 4297.8764 | 138 | 298.3 | 1816 | 22.6 | 0
11.1 | 5404.3688 | 141 | 298.3 | 1509 | 34.2 | 0
11.2 | 5854.4973 | 144 | 298.4 | 1479 | 37.8 | 0
11.2 | 5234.0103 | 146 | 298.4 | 1655 | 30.2 | 0
11.2 | 5429.0304 | 148 | 298.3 | 1711 | 30.3 | 0
11.3 | 5728.4563 | 150 | 298.4 | 1581 | 34.6 | 0
11.2 | 7487.0716 | 152 | 298.6 | 1279 | 55.9 | 0
11.3 | 6287.5145 | 157 | 298.5 | 1468 | 40.9 | 0
11.3 | 6137.0842 | 159 | 298.4 | 1419 | 41.3 | 0
11.3 | 6184.5538 | 161 | 298.4 | 1530 | 38.6 | 0
11.2 | 4888.6438 | 163 | 298.4 | 1710 | 27.3 | 1
11.3 | 6326.8054 | 165 | 298.4 | 1518 | 39.8 | 0
11.3 | 5854.9685 | 167 | 298.4 | 1679 | 33.3 | 0
11.3 | 4406.094 | 170 | 298.4 | 1870 | 22.5 | 0
11.4 | 6884.4185 | 173 | 298.3 | 1484 | 44.3 | 0
11.3 | 6743.9052 | 175 | 298.4 | 1457 | 44.2 | 0
11.3 | 5860.6757 | 177 | 298.3 | 1546 | 36.2 | 0
11.3 | 5649.3298 | 182 | 298.2 | 1478 | 36.5 | 0
11.2 | 7137.0555 | 185 | 298.2 | 1447 | 47.1 | 0
11.2 | 6860.4376 | 187 | 298.2 | 1443 | 45.4 | 0
11.3 | 4941.1399 | 189 | 298.3 | 1527 | 30.9 | 0
11.3 | 8430.0857 | 191 | 298.3 | 1469 | 54.8 | 0
11.3 | 4770.5301 | 194 | 298.3 | 1681 | 27.1 | 0
11.3 | 6557.7758 | 197 | 298.3 | 1420 | 44.1 | 0
11.2 | 8062.9897 | 199 | 298.3 | 1543 | 49.9 | 0
11.1 | 7262.3739 | 202 | 298.4 | 1376 | 50.4 | 0
11.1 | 5089.7899 | 0 | 298.3 | 1631 | 29.8 | 0
11 | 6676.8739 | 5 | 298.3 | 1529 | 41.7 | 0
11.1 | 7102.278 | 10 | 298.3 | 1468 | 46.2 | 0
11.1 | 7547.1076 | 12 | 298.3 | 1378 | 52.3 | 0
11 | 7614.3902 | 14 | 298.3 | 1401 | 51.9 | 0
10.9 | 5996.2044 | 16 | 298.4 | 1531 | 37.4 | 0
10.9 | 5668.4517 | 18 | 298.4 | 1512 | 35.8 | 0
10.9 | 7554.794 | 20 | 298.5 | 1522 | 47.4 | 0
10.8 | 5378.105 | 23 | 298.5 | 1615 | 31.8 | 0
10.7 | 7055.8765 | 26 | 298.6 | 1449 | 46.5 | 0
10.8 | 7642.7274 | 28 | 298.6 | 1315 | 55.5 | 0
10.8 | 6305.3483 | 30 | 298.6 | 1465 | 41.1 | 0
10.9 | 6366.2639 | 33 | 298.6 | 1404 | 43.3 | 0
10.9 | 7257.6824 | 36 | 298.6 | 1547 | 44.8 | 0
10.9 | 6779.6147 | 38 | 298.6 | 1426 | 45.4 | 0
10.9 | 5471.2011 | 41 | 298.6 | 1730 | 30.2 | 0
10.9 | 6111.4173 | 43 | 298.5 | 1548 | 37.7 | 0
10.9 | 6386.1816 | 45 | 298.5 | 1517 | 40.2 | 0
10.9 | 5176.2154 | 47 | 298.6 | 1687 | 29.3 | 0
11 | 4586.4847 | 49 | 298.5 | 1738 | 25.2 | 0
11 | 5589.2834 | 51 | 298.4 | 1512 | 35.3 | 0
10.9 | 6961.3144 | 56 | 298.5 | 1365 | 48.7 | 0
10.9 | 4422.4303 | 59 | 298.5 | 2011 | 21 | 0
10.9 | 5219.8312 | 64 | 298.4 | 1806 | 27.6 | 0
10.9 | 5103.4664 | 66 | 298.4 | 1716 | 28.4 | 0
11 | 4239.4635 | 68 | 298.4 | 1666 | 24.3 | 0
10.9 | 5998.5082 | 71 | 298.5 | 1578 | 36.3 | 0
11 | 6069.3199 | 73 | 298.3 | 1558 | 37.2 | 0
10.9 | 6937.4906 | 75 | 298.3 | 1456 | 45.5 | 0
10.9 | 7476.275 | 77 | 298.2 | 1457 | 49 | 0
10.9 | 6836.2787 | 80 | 298.2 | 1467 | 44.5 | 0
10.9 | 6644.5049 | 82 | 298.1 | 1661 | 38.2 | 0
10.9 | 5651.6127 | 85 | 298.1 | 1592 | 33.9 | 0
10.8 | 6217.3521 | 87 | 298.2 | 1596 | 37.2 | 0
10.8 | 6330.68 | 89 | 298.2 | 1489 | 40.6 | 0
10.7 | 7440.2827 | 91 | 298.3 | 1471 | 48.3 | 0
10.7 | 6509.0287 | 93 | 298.3 | 1505 | 41.3 | 0
10.7 | 6362.7872 | 96 | 298.3 | 1519 | 40 | 0
10.7 | 6694.0375 | 98 | 298.3 | 1408 | 45.4 | 0
10.7 | 6193.2246 | 100 | 298.2 | 1332 | 44.4 | 0
10.8 | 7413.3801 | 102 | 298.1 | 1351 | 52.4 | 0
10.9 | 5764.836 | 104 | 298 | 1500 | 36.7 | 0
10.7 | 5188.8551 | 106 | 298 | 1614 | 30.7 | 0
10.8 | 5691.3749 | 109 | 298 | 1489 | 36.5 | 0
10.8 | 4877.5016 | 111 | 297.9 | 1751 | 26.6 | 0
10.7 | 7247.0219 | 114 | 298 | 1511 | 45.8 | 0
10.7 | 5241.613 | 116 | 297.9 | 1691 | 29.6 | 0
10.7 | 5059.8086 | 118 | 297.9 | 1757 | 27.5 | 0
10.8 | 5808.3472 | 120 | 297.9 | 1545 | 35.9 | 0
10.7 | 3718.9632 | 125 | 297.9 | 2262 | 15.7 | 0
10.8 | 5746.6985 | 127 | 297.7 | 1559 | 35.2 | 0
10.8 | 5516.9009 | 130 | 297.6 | 1626 | 32.4 | 0
10.7 | 8037.637 | 132 | 297.6 | 1424 | 53.9 | 0
10.7 | 5022.0361 | 134 | 297.6 | 1648 | 29.1 | 0
10.7 | 6299.7981 | 137 | 297.6 | 1523 | 39.5 | 0
10.7 | 6794.9038 | 139 | 297.6 | 1502 | 43.2 | 0
10.7 | 6346.2729 | 141 | 297.5 | 1489 | 40.7 | 0
10.7 | 5292.9677 | 143 | 297.4 | 1620 | 31.2 | 0
10.6 | 5226.4286 | 146 | 297.5 | 1631 | 30.6 | 0
10.5 | 6853.7355 | 148 | 297.5 | 1429 | 45.8 | 0
10.6 | 10058.1466 | 151 | 297.5 | 1334 | 72 | 1
10.6 | 5662.6293 | 154 | 297.4 | 1423 | 38 | 0
10.5 | 6943.2502 | 156 | 297.4 | 1390 | 47.7 | 0
10.5 | 6795.595 | 158 | 297.4 | 1338 | 48.5 | 0
10.6 | 5737.347 | 161 | 297.3 | 1461 | 37.5 | 0
10.5 | 5844.0148 | 166 | 297.4 | 1627 | 34.3 | 0
10.5 | 6439.6517 | 169 | 297.3 | 1385 | 44.4 | 0
10.5 | 7730.8493 | 171 | 297.3 | 1538 | 48 | 0
10.5 | 5788.2409 | 174 | 297.4 | 1557 | 35.5 | 0
10.5 | 5617.2227 | 176 | 297.4 | 1606 | 33.4 | 0
10.5 | 6663.8572 | 178 | 297.5 | 1430 | 44.5 | 0
10.6 | 5800.9225 | 181 | 297.4 | 1601 | 34.6 | 0
10.6 | 7369.8166 | 184 | 297.4 | 1356 | 51.9 | 0
10.7 | 5255.0172 | 186 | 297.5 | 1624 | 30.9 | 0
10.7 | 7851.4344 | 189 | 297.5 | 1327 | 56.5 | 0
10.7 | 6939.7944 | 191 | 297.6 | 1410 | 47 | 0
10.7 | 6547.0316 | 193 | 297.6 | 1478 | 42.3 | 0
10.8 | 6161.5154 | 195 | 297.6 | 1460 | 40.3 | 0
10.8 | 6056.01 | 197 | 297.5 | 1435 | 40.3 | 0
10.8 | 6674.5491 | 199 | 297.4 | 1359 | 46.9 | 0
10.7 | 5739.6299 | 204 | 297.4 | 1729 | 31.7 | 0
10.7 | 7116.1848 | 206 | 297.3 | 1384 | 49.1 | 0
10.8 | 7076.3179 | 211 | 297.4 | 1297 | 52.1 | 0
10.9 | 5694.5584 | 213 | 297.5 | 1633 | 33.3 | 0
10.9 | 5862.8539 | 215 | 297.5 | 1505 | 37.2 | 0
10.9 | 7503.188 | 218 | 297.5 | 1433 | 50 | 0
11 | 7254.101 | 220 | 297.4 | 1369 | 50.6 | 1
10.9 | 6255.711 | 222 | 297.4 | 1475 | 40.5 | 1
10.9 | 6260.8213 | 0 | 297.4 | 1561 | 38.3 | 0
10.9 | 7013.7267 | 2 | 297.4 | 1472 | 45.5 | 0
10.9 | 6715.1176 | 4 | 297.5 | 1441 | 44.5 | 0
11 | 7408.9924 | 6 | 297.5 | 1401 | 50.5 | 0
11 | 5861.3983 | 9 | 297.5 | 1691 | 33.1 | 0
11 | 6816.4552 | 11 | 297.6 | 1382 | 47.1 | 0
11 | 6583.9558 | 13 | 297.6 | 1355 | 46.4 | 0
11 | 7253.2947 | 15 | 297.6 | 1529 | 45.3 | 0
11 | 4769.1687 | 17 | 297.7 | 1829 | 24.9 | 0
11 | 6168.4269 | 19 | 297.6 | 1480 | 39.8 | 0
10.9 | 6549.1888 | 24 | 297.6 | 1475 | 42.4 | 0
10.9 | 7882.3372 | 26 | 297.6 | 1431 | 52.6 | 0
10.8 | 6365.4157 | 29 | 297.5 | 1437 | 42.3 | 0
10.8 | 7048.2424 | 31 | 297.5 | 1476 | 45.6 | 0
10.9 | 6194.5022 | 34 | 297.5 | 1490 | 39.7 | 0
10.9 | 5725.2518 | 39 | 297.4 | 1632 | 33.5 | 0
10.8 | 7296.8268 | 41 | 297.4 | 1402 | 49.7 | 0
10.9 | 6460.4491 | 43 | 297.4 | 1347 | 45.8 | 0
10.9 | 5671.321 | 45 | 297.5 | 1747 | 31 | 0
11 | 6375.2175 | 47 | 297.5 | 1557 | 39.1 | 0
11 | 8240.9823 | 52 | 297.4 | 1371 | 57.4 | 0
11 | 5835.2078 | 54 | 297.3 | 1506 | 37 | 0
11 | 5910.9204 | 59 | 297.3 | 1590 | 35.5 | 0
10.9 | 7512.9479 | 61 | 297.4 | 1336 | 53.7 | 0
11 | 6383.2285 | 63 | 297.3 | 1411 | 43.2 | 0
10.9 | 4871.4906 | 65 | 297.4 | 1704 | 27.3 | 0
10.9 | 4925.8089 | 67 | 297.5 | 1723 | 27.3 | 0
11 | 6065.6233 | 69 | 297.5 | 1459 | 39.7 | 0
10.9 | 5909.8523 | 71 | 297.6 | 1572 | 35.9 | 0
10.9 | 8116.2189 | 73 | 297.5 | 1384 | 56 | 0
11 | 6879.3186 | 75 | 297.6 | 1383 | 47.5 | 0
10.9 | 6921.5731 | 77 | 297.6 | 1360 | 48.6 | 0
10.9 | 6117.0722 | 80 | 297.5 | 1596 | 36.6 | 0
11 | 8233.7566 | 83 | 297.5 | 1448 | 54.3 | 0
10.9 | 5772.4387 | 85 | 297.6 | 1443 | 38.2 | 0
11 | 5546.5995 | 88 | 297.6 | 1492 | 35.5 | 0
11.1 | 6882.0204 | 91 | 297.5 | 1497 | 43.9 | 0
11 | 6168.5316 | 93 | 297.5 | 1530 | 38.5 | 0
11 | 7150.6586 | 95 | 297.4 | 1478 | 46.2 | 0
11 | 8594.4123 | 98 | 297.4 | 1328 | 61.8 | 0
10.9 | 5081.5799 | 100 | 297.4 | 1771 | 27.4 | 0
11 | 5732.3728 | 105 | 297.4 | 1564 | 35 | 0
11 | 6349.3307 | 108 | 297.3 | 1461 | 41.5 | 0
10.9 | 8094.4895 | 113 | 297.4 | 1335 | 57.9 | 0
11 | 7062.1911 | 116 | 297.4 | 1441 | 46.8 | 0
11 | 8046.7686 | 119 | 297.3 | 1268 | 60.6 | 0
11 | 4869.2496 | 121 | 297.3 | 1697 | 27.4 | 0
11 | 6845.1275 | 124 | 297.4 | 1421 | 46 | 0
11.1 | 5702.4648 | 126 | 297.4 | 1496 | 36.4 | 0
11 | 8005.844 | 128 | 297.5 | 1375 | 55.6 | 0
11.1 | 7065.406 | 130 | 297.4 | 1295 | 52.1 | 0
11.1 | 5815.4576 | 132 | 297.4 | 1643 | 33.8 | 0
11.1 | 5850.3504 | 134 | 297.5 | 1514 | 36.9 | 0
11.1 | 5144.6213 | 136 | 297.5 | 1671 | 29.4 | 0
11.1 | 8357.6508 | 138 | 297.5 | 1355 | 58.9 | 0
11.1 | 7232.9057 | 143 | 297.6 | 1365 | 50.6 | 0
11.2 | 6261.9942 | 145 | 297.5 | 1407 | 42.5 | 0
11.3 | 7024.1464 | 147 | 297.5 | 1455 | 46.1 | 0
11.3 | 7219.5853 | 150 | 297.5 | 1502 | 45.9 | 0
11.3 | 8056.4552 | 152 | 297.5 | 1471 | 52.3 | 0
11.4 | 5033.0945 | 155 | 297.5 | 1581 | 30.4 | 0
11.3 | 6056.3765 | 157 | 297.5 | 1530 | 37.8 | 0
11.3 | 6910.8498 | 159 | 297.5 | 1312 | 50.3 | 0
11.2 | 6664.8416 | 161 | 297.4 | 1494 | 42.6 | 0
11.2 | 4656.3539 | 163 | 297.4 | 1528 | 29.1 | 0
11.3 | 5196.9604 | 166 | 297.3 | 1688 | 29.4 | 0
11.2 | 6748.9946 | 171 | 297.3 | 1520 | 42.4 | 0
11.2 | 5035.9429 | 174 | 297.3 | 1664 | 28.9 | 0
11.2 | 7055.3006 | 177 | 297.3 | 1514 | 44.5 | 0
11.2 | 8263.9997 | 179 | 297.3 | 1456 | 54.2 | 0
11.3 | 6195.4865 | 181 | 297.2 | 1494 | 39.6 | 0
11.2 | 5042.268 | 183 | 297.2 | 1605 | 30 | 0
11.3 | 6588.4064 | 185 | 297.2 | 1353 | 46.5 | 0
11.3 | 7258.2793 | 188 | 297.2 | 1447 | 47.9 | 0
11.3 | 6718.3325 | 190 | 297.2 | 1588 | 40.4 | 0
11.3 | 6607.1618 | 192 | 297.2 | 1524 | 41.4 | 0
11.3 | 5331.0439 | 197 | 297.2 | 1611 | 31.6 | 0
11.3 | 5862.1837 | 200 | 297.2 | 1604 | 34.9 | 0
11.4 | 7283.5587 | 203 | 297.1 | 1483 | 46.9 | 0
11.3 | 6398.6852 | 205 | 297.1 | 1543 | 39.6 | 0
11.4 | 6151.3785 | 207 | 297.1 | 1323 | 44.4 | 1
11.4 | 5894.7935 | 0 | 297.1 | 1555 | 36.2 | 0
11.3 | 5288.1191 | 2 | 297.1 | 1583 | 31.9 | 0
11.3 | 6635.0592 | 4 | 297.2 | 1584 | 40 | 0
11.3 | 4771.3364 | 7 | 297.2 | 1766 | 25.8 | 0
11.4 | 6965.0529 | 9 | 297.2 | 1498 | 44.4 | 0
11.4 | 7368.8741 | 12 | 297.2 | 1413 | 49.8 | 0
11.3 | 5279.7206 | 14 | 297.3 | 1505 | 33.5 | 0
11.4 | 6957.136 | 16 | 297.3 | 1438 | 46.2 | 0
11.4 | 5909.9256 | 21 | 297.3 | 1655 | 34.1 | 0
11.4 | 6655.3539 | 24 | 297.3 | 1451 | 43.8 | 0
11.4 | 5895.1496 | 27 | 297.3 | 1466 | 38.4 | 0
11.4 | 4272.7854 | 30 | 297.2 | 1774 | 23 | 0
11.4 | 6897.8226 | 32 | 297.2 | 1284 | 51.3 | 0
11.4 | 5969.04 | 35 | 297.1 | 1425 | 40 | 0
11.4 | 7885.2903 | 37 | 297.2 | 1437 | 52.4 | 0
11.4 | 7409.4636 | 39 | 297.2 | 1335 | 53 | 0
11.3 | 6423.5981 | 41 | 297.2 | 1471 | 41.7 | 0
11.3 | 7713.2563 | 43 | 297.2 | 1364 | 54 | 0
11.4 | 5882.8345 | 46 | 297.1 | 1578 | 35.6 | 0
11.4 | 5754.9085 | 48 | 297.1 | 1712 | 32.1 | 0
11.4 | 5208.4691 | 50 | 297.1 | 1733 | 28.7 | 0
11.4 | 5553.2178 | 52 | 297.2 | 1652 | 32.1 | 0
11.4 | 4838.0326 | 54 | 297.2 | 1917 | 24.1 | 0
11.4 | 6214.9644 | 56 | 297.2 | 1444 | 41.1 | 0
11.5 | 5602.3315 | 59 | 297.1 | 1442 | 37.1 | 0
11.5 | 5627.8727 | 61 | 297.1 | 1717 | 31.3 | 0
11.6 | 6529.3129 | 64 | 297.1 | 1474 | 42.3 | 0
11.5 | 6210.2835 | 66 | 297.2 | 1509 | 39.3 | 0
11.6 | 6548.9898 | 68 | 297.2 | 1451 | 43.1 | 0
11.5 | 5874.7292 | 70 | 297.3 | 1554 | 36.1 | 0
11.5 | 5365.6748 | 72 | 297.2 | 1669 | 30.7 | 0
11.4 | 7209.595 | 74 | 297.2 | 1366 | 50.4 | 0
11.4 | 5684.5367 | 76 | 297.2 | 1578 | 34.4 | 0
11.4 | 6179.213 | 78 | 297.2 | 1513 | 39 | 0
11.4 | 6679.1987 | 81 | 297.1 | 1515 | 42.1 | 0
11.4 | 5397.8971 | 84 | 297.2 | 1562 | 33 | 0
11.5 | 6051.6117 | 86 | 297.2 | 1501 | 38.5 | 0
11.5 | 5577.7851 | 88 | 297.2 | 1398 | 38.1 | 0
11.4 | 7617.0815 | 91 | 297.3 | 1352 | 53.8 | 0
11.4 | 5569.9626 | 93 | 297.3 | 1569 | 33.9 | 0
11.4 | 7251.6087 | 98 | 297.2 | 1486 | 46.6 | 0
11.4 | 4606.6747 | 103 | 297.2 | 1864 | 23.6 | 0
11.4 | 6743.0779 | 105 | 297.3 | 1447 | 44.5 | 0
11.4 | 6049.465 | 108 | 297.2 | 1392 | 41.5 | 0
11.3 | 6769.1846 | 110 | 297.3 | 1358 | 47.6 | 0
11.4 | 6276.7283 | 112 | 297.3 | 1491 | 40.2 | 0
11.4 | 5980.0565 | 114 | 297.3 | 1556 | 36.7 | 0
11.4 | 5883.9759 | 116 | 297.3 | 1531 | 36.7 | 0
11.3 | 5626.6475 | 118 | 297.4 | 1429 | 37.6 | 0
11.4 | 5584.1626 | 123 | 297.4 | 1573 | 33.9 | 0
11.4 | 6635.6456 | 126 | 297.4 | 1538 | 41.2 | 0
11.4 | 5991.3454 | 128 | 297.4 | 1467 | 39 | 0
11.3 | 7079.627 | 130 | 297.4 | 1323 | 51.1 | 0
11.3 | 4330.5909 | 135 | 297.4 | 1798 | 23 | 0
11.2 | 6841.2843 | 138 | 297.4 | 1411 | 46.3 | 0
11.2 | 7120.5411 | 140 | 297.3 | 1528 | 44.5 | 0
11.2 | 6614.953 | 142 | 297.3 | 1504 | 42 | 0
11.2 | 5739.3262 | 144 | 297.3 | 1384 | 39.6 | 0
11.2 | 4636.2476 | 146 | 297.2 | 1677 | 26.4 | 0
11.2 | 5689.5633 | 148 | 297.3 | 1764 | 30.8 | 0
11.1 | 6474.2093 | 150 | 297.4 | 1472 | 42 | 0
11.1 | 8575.8873 | 153 | 297.4 | 1465 | 55.9 | 0
11.2 | 5743.5464 | 156 | 297.4 | 1657 | 33.1 | 0
11.2 | 5222.1246 | 159 | 297.4 | 1635 | 30.5 | 0
11.3 | 5284.7786 | 161 | 297.4 | 1582 | 31.9 | 0
11.2 | 4831.5923 | 164 | 297.5 | 1761 | 26.2 | 0
11.3 | 5800.0533 | 166 | 297.5 | 1587 | 34.9 | 0
11.2 | 8025.5314 | 168 | 297.5 | 1446 | 53 | 0
11.2 | 7503.8163 | 171 | 297.5 | 1352 | 53 | 0
11.3 | 6763.7391 | 174 | 297.4 | 1392 | 46.4 | 0
11.3 | 7389.7344 | 177 | 297.5 | 1417 | 49.8 | 0
11.3 | 4584.2227 | 179 | 297.5 | 1824 | 24 | 0
11.3 | 6160.6881 | 184 | 297.5 | 1603 | 36.7 | 0
11.4 | 5666.1898 | 186 | 297.4 | 1620 | 33.4 | 0
11.4 | 6999.2963 | 188 | 297.4 | 1353 | 49.4 | 0
11.3 | 7220.6534 | 190 | 297.5 | 1360 | 50.7 | 0
11.1 | 7731.4776 | 192 | 297.5 | 1380 | 53.5 | 0
11.2 | 7650.5081 | 194 | 297.5 | 1363 | 53.6 | 0
11.2 | 6264.6017 | 197 | 297.4 | 1452 | 41.2 | 0
11.2 | 5770.4909 | 200 | 297.4 | 1680 | 32.8 | 0
11.1 | 6273.1469 | 202 | 297.5 | 1536 | 39 | 0
11.1 | 4905.8074 | 0 | 297.5 | 1621 | 28.9 | 0
11.1 | 6240.8931 | 2 | 297.5 | 1585 | 37.6 | 0
11.1 | 7593.4566 | 4 | 297.6 | 1408 | 51.5 | 0
11.1 | 6224.8919 | 7 | 297.5 | 1536 | 38.7 | 0
11.1 | 7447.1837 | 12 | 297.5 | 1352 | 52.6 | 0
11.1 | 6017.5044 | 14 | 297.5 | 1481 | 38.8 | 0
11.2 | 6851.8296 | 19 | 297.5 | 1454 | 45 | 0
11.1 | 7275.2649 | 21 | 297.5 | 1349 | 51.5 | 0
11.1 | 7239.9952 | 24 | 297.5 | 1327 | 52.1 | 0
11.1 | 6874.8261 | 27 | 297.6 | 1552 | 42.3 | 0
11.2 | 6815.5127 | 29 | 297.5 | 1456 | 44.7 | 0
11 | 6014.4047 | 31 | 297.6 | 1254 | 45.8 | 0
11.1 | 6515.8983 | 34 | 297.5 | 1437 | 43.3 | 0
11.1 | 4807.4229 | 36 | 297.5 | 1694 | 27.1 | 0
11 | 6933.951 | 38 | 297.5 | 1306 | 50.7 | 0
11 | 5355.3703 | 40 | 297.5 | 1699 | 30.1 | 0
11.1 | 7626.8414 | 43 | 297.4 | 1369 | 53.2 | 0
11.1 | 6762.493 | 45 | 297.4 | 1471 | 43.9 | 0
11.1 | 6482.0633 | 47 | 297.4 | 1410 | 43.9 | 0
11.1 | 6727.8411 | 49 | 297.4 | 1412 | 45.5 | 0
11.1 | 7602.8396 | 52 | 297.4 | 1418 | 51.2 | 0
11.1 | 4833.2259 | 54 | 297.4 | 1782 | 25.9 | 0
11.1 | 5706.2766 | 56 | 297.4 | 1497 | 36.4 | 0
11.1 | 6019.7873 | 59 | 297.3 | 1459 | 39.4 | 0
11.1 | 4476.2355 | 61 | 297.2 | 1796 | 23.8 | 0
11.1 | 5126.3372 | 63 | 297.2 | 1569 | 31.2 | 0
11.1 | 7184.0329 | 65 | 297.3 | 1469 | 46.7 | 0
11.1 | 6366.3058 | 67 | 297.3 | 1472 | 41.3 | 0
11.1 | 7290.6064 | 69 | 297.4 | 1475 | 47.2 | 0
11.2 | 5671.9703 | 71 | 297.4 | 1488 | 36.4 | 0
11.2 | 6878.4704 | 73 | 297.4 | 1524 | 43.1 | 0
11.1 | 7562.8365 | 75 | 297.4 | 1486 | 48.6 | 0
11.1 | 7977.4125 | 77 | 297.5 | 1255 | 60.7 | 0
11.2 | 6553.3148 | 80 | 297.4 | 1469 | 42.6 | 0
11.1 | 6077.488 | 83 | 297.4 | 1692 | 34.3 | 0
11.2 | 5509.4449 | 85 | 297.4 | 1604 | 32.8 | 0
11.2 | 7283.5483 | 88 | 297.4 | 1446 | 48.1 | 0
11.2 | 6815.1671 | 90 | 297.3 | 1503 | 43.3 | 0
11.2 | 5581.576 | 92 | 297.3 | 1625 | 32.8 | 0
11.3 | 5900.8882 | 95 | 297.2 | 1574 | 35.8 | 0
11.2 | 6046.3443 | 97 | 297.2 | 1378 | 41.9 | 0
11.3 | 5230.0833 | 100 | 297.1 | 1693 | 29.5 | 0
11.2 | 7838.7528 | 102 | 297.2 | 1462 | 51.2 | 0
11.2 | 8265.026 | 104 | 297.3 | 1435 | 55 | 0
11.3 | 6834.5508 | 109 | 297.2 | 1425 | 45.8 | 0
11.3 | 7709.0675 | 112 | 297.3 | 1376 | 53.5 | 0
11.3 | 7444.3354 | 117 | 297.4 | 1481 | 48 | 0
11.3 | 6907.97 | 120 | 297.4 | 1349 | 48.9 | 0
11.4 | 6496.8288 | 125 | 297.3 | 1551 | 40 | 0
11.3 | 5744.6669 | 127 | 297.4 | 1623 | 33.8 | 0
11.4 | 7609.1018 | 132 | 297.4 | 1462 | 49.7 | 0
11.5 | 8697.8128 | 134 | 297.3 | 1447 | 57.4 | 0
11.6 | 4615.5864 | 137 | 297.3 | 1799 | 24.5 | 0
11.5 | 6695.0009 | 140 | 297.3 | 1548 | 41.3 | 0
11.6 | 7448.8907 | 143 | 297.2 | 1485 | 47.9 | 0
11.5 | 7644.9475 | 146 | 297.2 | 1463 | 49.9 | 0
11.4 | 5949.6249 | 148 | 297.3 | 1587 | 35.8 | 0
11.5 | 6784.0653 | 150 | 297.3 | 1469 | 44.1 | 0
11.4 | 6409.2829 | 153 | 297.3 | 1430 | 42.8 | 0
11.3 | 4844.0121 | 158 | 297.4 | 1726 | 26.8 | 0
11.4 | 5895.6418 | 163 | 297.4 | 1651 | 34.1 | 0
11.4 | 6612.8271 | 165 | 297.4 | 1529 | 41.3 | 0
11.4 | 7126.4683 | 167 | 297.4 | 1473 | 46.2 | 0
11.4 | 7417.7365 | 169 | 297.4 | 1324 | 53.5 | 0
11.5 | 5151.2187 | 174 | 297.4 | 1708 | 28.8 | 0
11.6 | 6208.8488 | 176 | 297.5 | 1540 | 38.5 | 0
11.5 | 7561.2029 | 179 | 297.5 | 1320 | 54.7 | 0
11.5 | 5619.6941 | 181 | 297.4 | 1376 | 39 | 0
11.4 | 5974.6949 | 184 | 297.3 | 1542 | 37 | 0
11.4 | 6197.937 | 187 | 297.3 | 1506 | 39.3 | 0
11.4 | 6812.1617 | 189 | 297.3 | 1492 | 43.6 | 0
11.5 | 6223.719 | 191 | 297.3 | 1564 | 38 | 0
11.5 | 5305.7435 | 196 | 297.4 | 1645 | 30.8 | 0
11.5 | 8342.7073 | 201 | 297.4 | 1348 | 59.1 | 0
11.4 | 8658.2496 | 204 | 297.4 | 1325 | 62.4 | 1
11.4 | 6573.3268 | 0 | 297.5 | 1443 | 43.5 | 0
11.4 | 6736.9308 | 2 | 297.5 | 1436 | 44.8 | 0
11.4 | 5130.9868 | 5 | 297.5 | 1596 | 30.7 | 0
11.4 | 6745.1409 | 7 | 297.6 | 1491 | 43.2 | 0
11.2 | 5781.8321 | 9 | 297.7 | 1573 | 35.1 | 0
11.2 | 6580.8666 | 12 | 297.7 | 1575 | 39.9 | 0
11.2 | 6275.2203 | 14 | 297.7 | 1458 | 41.1 | 0
11.3 | 6272.6652 | 16 | 297.7 | 1433 | 41.8 | 0
11.2 | 4890.6544 | 19 | 297.7 | 1662 | 28.1 | 0
11.2 | 8851.9711 | 21 | 297.7 | 1327 | 63.7 | 0
11.2 | 4797.7049 | 24 | 297.7 | 1742 | 26.3 | 0
11.1 | 5283.2287 | 26 | 297.8 | 1506 | 33.5 | 0
11.2 | 6774.4206 | 28 | 297.9 | 1457 | 44.4 | 0
11.2 | 5812.2113 | 30 | 297.9 | 1488 | 37.3 | 0
11.2 | 5883.0963 | 33 | 297.9 | 1619 | 34.7 | 0
11.2 | 6803.5118 | 35 | 298 | 1558 | 41.7 | 0
11.2 | 5202.4582 | 38 | 298 | 1731 | 28.7 | 0
11.1 | 5736.0589 | 40 | 298 | 1574 | 34.8 | 0
11.1 | 6727.4222 | 43 | 297.9 | 1290 | 49.8 | 0
11 | 5872.0274 | 45 | 297.9 | 1416 | 39.6 | 0
11 | 6871.2447 | 50 | 297.9 | 1566 | 41.9 | 0
11.1 | 7089.9629 | 52 | 297.9 | 1456 | 46.5 | 0
11.1 | 6000.456 | 54 | 297.9 | 1528 | 37.5 | 0
11.2 | 6949.7219 | 56 | 297.9 | 1338 | 49.6 | 0
11.2 | 6395.6274 | 59 | 297.9 | 1558 | 39.2 | 0
11.2 | 6439.5888 | 62 | 297.9 | 1614 | 38.1 | 0
11.1 | 5934.9851 | 65 | 298 | 1557 | 36.4 | 0
11.2 | 6845.3265 | 70 | 298.1 | 1443 | 45.3 | 0
11.2 | 7113.839 | 72 | 298.1 | 1332 | 51 | 0
11.2 | 4623.4299 | 77 | 298.1 | 1752 | 25.2 | 0
11.1 | 7002.417 | 80 | 298.1 | 1460 | 45.8 | 0
11.1 | 5076.1763 | 83 | 298.1 | 1802 | 26.9 | 0
11.2 | 6316.3439 | 85 | 298 | 1527 | 39.5 | 0
11.2 | 6076.734 | 87 | 298 | 1458 | 39.8 | 0
11.2 | 6032.7098 | 89 | 298 | 1520 | 37.9 | 0
11.2 | 7171.9168 | 94 | 298 | 1378 | 49.7 | 0
11.3 | 6100.4531 | 96 | 297.9 | 1529 | 38.1 | 0
11.2 | 5181.0011 | 99 | 298 | 1527 | 32.4 | 0
11.2 | 6460.1977 | 101 | 298 | 1438 | 42.9 | 0
11.1 | 6083.8236 | 104 | 297.9 | 1583 | 36.7 | 0
11.1 | 6024.3322 | 106 | 297.8 | 1530 | 37.6 | 0
11.2 | 6264.6646 | 108 | 297.7 | 1530 | 39.1 | 0
11.1 | 4178.3175 | 111 | 297.7 | 2089 | 19.1 | 0
11.1 | 5787.5812 | 114 | 297.7 | 1616 | 34.2 | 0
11.2 | 4981.7713 | 116 | 297.7 | 1681 | 28.3 | 0
11.2 | 6641.866 | 119 | 297.6 | 1475 | 43 | 0
11.2 | 6676.0571 | 121 | 297.5 | 1371 | 46.5 | 0
11.2 | 6152.0906 | 123 | 297.5 | 1546 | 38 | 0
11.2 | 6135.1364 | 126 | 297.4 | 1461 | 40.1 | 0
11.3 | 5471.8504 | 131 | 297.4 | 1638 | 31.9 | 0
11.4 | 5879.1065 | 133 | 297.3 | 1577 | 35.6 | 0
11.2 | 6208.6812 | 136 | 297.4 | 1532 | 38.7 | 0
11.2 | 4960.2722 | 138 | 297.3 | 1710 | 27.7 | 0
11.3 | 4876.7685 | 141 | 297.3 | 1584 | 29.4 | 0
11.3 | 7586.3985 | 144 | 297.3 | 1446 | 50.1 | 0
11.3 | 7379.4718 | 146 | 297.4 | 1522 | 46.3 | 0
11.3 | 7221.6797 | 151 | 297.4 | 1382 | 49.9 | 0
11.3 | 6336.4815 | 154 | 297.4 | 1584 | 38.2 | 0
11.3 | 8006.0534 | 156 | 297.3 | 1385 | 55.2 | 0
11.4 | 5734.9699 | 158 | 297.3 | 1592 | 34.4 | 0
11.4 | 6425.0747 | 160 | 297.2 | 1404 | 43.7 | 0
11.3 | 7042.1477 | 163 | 297.2 | 1518 | 44.3 | 0
11.3 | 6468.722 | 165 | 297.1 | 1529 | 40.4 | 0
11.3 | 6005.692 | 167 | 297.1 | 1550 | 37 | 0
11.2 | 4418.9117 | 169 | 297.1 | 1773 | 23.8 | 0
11.3 | 6617.2777 | 171 | 297.2 | 1446 | 43.7 | 0
11.3 | 7303.2042 | 173 | 297.2 | 1487 | 46.9 | 0
11.2 | 7867.9487 | 176 | 297.3 | 1524 | 49.3 | 0
11.2 | 7948.4889 | 179 | 297.1 | 1403 | 54.1 | 0
11.1 | 3727.1838 | 181 | 297.1 | 2267 | 15.7 | 0
11.1 | 6068.4298 | 183 | 297.1 | 1529 | 37.9 | 0
11.1 | 7517.0529 | 186 | 297.1 | 1402 | 51.2 | 0
11.1 | 4964.1469 | 188 | 297.2 | 1693 | 28 | 0
11.2 | 7175.0793 | 190 | 297.1 | 1496 | 45.8 | 0
11 | 5694.5584 | 192 | 297.1 | 1633 | 33.3 | 0
11.1 | 6241.0397 | 194 | 297.1 | 1399 | 42.6 | 0
11.1 | 6465.8212 | 196 | 297 | 1363 | 45.3 | 0
11.1 | 6748.094 | 199 | 297.1 | 1527 | 42.2 | 0
11 | 6253.093 | 204 | 297.2 | 1405 | 42.5 | 0
11 | 9106.0742 | 207 | 297.3 | 1459 | 59.6 | 1
11 | 4683.602 | 210 | 297.4 | 1789 | 25 | 0
11 | 6653.5423 | 213 | 297.4 | 1531 | 41.5 | 0
11 | 6073.3411 | 215 | 297.4 | 1620 | 35.8 | 0
11 | 6481.8957 | 0 | 297.4 | 1571 | 39.4 | 0
11 | 5991.7224 | 2 | 297.4 | 1434 | 39.9 | 0
11 | 6729.9774 | 4 | 297.4 | 1474 | 43.6 | 0
11 | 6742.3763 | 6 | 297.3 | 1544 | 41.7 | 0
10.9 | 5985.3449 | 9 | 297.3 | 1601 | 35.7 | 0
10.9 | 5073.3594 | 11 | 297.4 | 1801 | 26.9 | 0
10.9 | 6443.4216 | 13 | 297.4 | 1465 | 42 | 0
11 | 7381.0845 | 15 | 297.4 | 1340 | 52.6 | 0
11 | 6513.2698 | 18 | 297.4 | 1517 | 41 | 0
11.1 | 6727.5479 | 21 | 297.3 | 1434 | 44.8 | 0
11 | 3910.8208 | 24 | 297.3 | 1935 | 19.3 | 0
11 | 5378.3145 | 29 | 297.3 | 1595 | 32.2 | 0
11 | 3895.1651 | 32 | 297.3 | 2188 | 17 | 0
11.1 | 6737.224 | 34 | 297.3 | 1449 | 44.4 | 0
11 | 5884.4472 | 37 | 297.3 | 1471 | 38.2 | 0
10.8 | 5801.2995 | 39 | 297.4 | 1639 | 33.8 | 0
10.9 | 4736.1714 | 41 | 297.3 | 1846 | 24.5 | 0
10.9 | 5808.4414 | 44 | 297.3 | 1452 | 38.2 | 0
10.9 | 6507.0599 | 47 | 297.4 | 1483 | 41.9 | 0
10.9 | 8107.9669 | 50 | 297.4 | 1284 | 60.3 | 0
10.8 | 7429.884 | 52 | 297.4 | 1419 | 50 | 0
10.8 | 5243.2466 | 54 | 297.3 | 1763 | 28.4 | 0
10.8 | 6577.9868 | 56 | 297.2 | 1478 | 42.5 | 0
10.7 | 5722.7386 | 59 | 297.3 | 1518 | 36 | 0
10.7 | 7424.9622 | 61 | 297.3 | 1447 | 49 | 0
10.6 | 7818.4476 | 63 | 297.4 | 1355 | 55.1 | 0
10.7 | 8102.7309 | 66 | 297.4 | 1348 | 57.4 | 0
10.7 | 7580.4295 | 68 | 297.4 | 1348 | 53.7 | 0
10.7 | 5029.8901 | 70 | 297.4 | 1734 | 27.7 | 0
10.7 | 6914.6616 | 73 | 297.3 | 1420 | 46.5 | 0
10.6 | 4648.0914 | 75 | 297.3 | 1797 | 24.7 | 0
10.7 | 6611.4972 | 77 | 297.3 | 1403 | 45 | 0
10.6 | 5148.6216 | 80 | 297.3 | 1628 | 30.2 | 0
10.7 | 5370.5443 | 82 | 297.2 | 1687 | 30.4 | 0
10.7 | 6846.0072 | 85 | 297.2 | 1456 | 44.9 | 0
10.8 | 7002.7521 | 88 | 297.1 | 1496 | 44.7 | 0
10.7 | 5191.0542 | 90 | 297.1 | 1636 | 30.3 | 0
10.7 | 6498.3368 | 92 | 297.1 | 1536 | 40.4 | 0
10.7 | 7704.5017 | 94 | 297.1 | 1454 | 50.6 | 0
10.8 | 7309.456 | 96 | 297 | 1396 | 50 | 0
10.6 | 6168.5316 | 98 | 297 | 1575 | 37.4 | 0
10.7 | 5660.0951 | 100 | 296.9 | 1514 | 35.7 | 0
10.6 | 7603.1432 | 102 | 296.8 | 1455 | 49.9 | 0
10.6 | 7834.8048 | 105 | 296.8 | 1549 | 48.3 | 0
10.7 | 6544.7487 | 107 | 296.8 | 1474 | 42.4 | 0
10.7 | 5948.7453 | 109 | 296.7 | 1661 | 34.2 | 0
10.7 | 5561.7839 | 114 | 296.7 | 1535 | 34.6 | 0
10.6 | 5083.8628 | 116 | 296.9 | 1556 | 31.2 | 0
10.7 | 6762.294 | 119 | 296.9 | 1435 | 45 | 0
10.6 | 7127.7877 | 121 | 296.9 | 1332 | 51.1 | 0
10.6 | 6717.9137 | 124 | 297 | 1513 | 42.4 | 0
10.7 | 6197.2039 | 126 | 297 | 1502 | 39.4 | 0
10.7 | 8276.1787 | 128 | 297 | 1315 | 60.1 | 0
10.7 | 6747.8531 | 130 | 297 | 1261 | 51.1 | 0
10.7 | 8893.0737 | 133 | 297.1 | 1406 | 60.4 | 0
10.7 | 7016.5751 | 135 | 297.1 | 1584 | 42.3 | 0
10.7 | 6633.7711 | 137 | 297.1 | 1443 | 43.9 | 0
10.7 | 5923.3821 | 140 | 297.2 | 1580 | 35.8 | 0
10.7 | 4701.4044 | 142 | 297.2 | 1825 | 24.6 | 0
10.7 | 7414.7834 | 144 | 297.2 | 1469 | 48.2 | 0
10.7 | 6003.7233 | 146 | 297.2 | 1493 | 38.4 | 0
10.7 | 4919.8713 | 148 | 297.3 | 1598 | 29.4 | 0
10.7 | 5648.5968 | 151 | 297.2 | 1450 | 37.2 | 0
10.7 | 6408.864 | 156 | 297.2 | 1632 | 37.5 | 0
10.8 | 4209.1157 | 159 | 297.1 | 1980 | 20.3 | 0
10.8 | 6745.4131 | 162 | 297.2 | 1474 | 43.7 | 0
10.7 | 5983.0725 | 164 | 297.2 | 1540 | 37.1 | 0
10.8 | 6554.4353 | 166 | 297.1 | 1609 | 38.9 | 0
10.9 | 6575.1175 | 169 | 297.1 | 1467 | 42.8 | 0
10.8 | 6155.9443 | 171 | 297.1 | 1492 | 39.4 | 0
10.9 | 7207.5949 | 173 | 297 | 1493 | 46.1 | 0
10.8 | 6267.492 | 175 | 297 | 1500 | 39.9 | 0
10.7 | 5660.9747 | 177 | 297.1 | 1477 | 36.6 | 0
10.8 | 6900.2312 | 179 | 297.1 | 1342 | 49.1 | 0
10.7 | 5524.336 | 181 | 297.1 | 1538 | 34.3 | 0
10.7 | 8134.6182 | 184 | 297.2 | 1337 | 58.1 | 0
10.6 | 6202.6284 | 186 | 297.3 | 1417 | 41.8 | 0
10.6 | 6691.0425 | 188 | 297.4 | 1383 | 46.2 | 0
10.6 | 6393.7843 | 190 | 297.4 | 1440 | 42.4 | 0
10.6 | 5688.1391 | 193 | 297.3 | 1579 | 34.4 | 0
10.7 | 6036.0608 | 195 | 297.2 | 1441 | 40 | 0
10.7 | 5751.9554 | 197 | 297.2 | 1530 | 35.9 | 0
10.8 | 4642.2376 | 200 | 297.2 | 1705 | 26 | 0
10.8 | 6461.7476 | 202 | 297.2 | 1435 | 43 | 0
10.9 | 8601.9102 | 207 | 297.2 | 1340 | 61.3 | 1
10.9 | 7447.7597 | 210 | 297.2 | 1431 | 49.7 | 1
10.9 | 7704.1666 | 212 | 297.3 | 1396 | 52.7 | 1
10.8 | 7454.8074 | 214 | 297.3 | 1369 | 52 | 0
10.8 | 5986.9471 | 217 | 297.3 | 1615 | 35.4 | 1
10.9 | 5447.5972 | 0 | 297.2 | 1662 | 31.3 | 0
10.9 | 5448.1104 | 2 | 297.3 | 1553 | 33.5 | 0
10.8 | 5565.4072 | 4 | 297.4 | 1536 | 34.6 | 0
10.9 | 7554.1657 | 7 | 297.4 | 1548 | 46.6 | 0
10.9 | 5520.3567 | 9 | 297.4 | 1706 | 30.9 | 0
10.9 | 6508.6622 | 11 | 297.4 | 1366 | 45.5 | 0
10.9 | 5413.6051 | 13 | 297.5 | 1440 | 35.9 | 0
10.9 | 4958.3349 | 15 | 297.5 | 1685 | 28.1 | 0
10.9 | 6653.4899 | 18 | 297.4 | 1444 | 44 | 0
10.9 | 7114.3103 | 21 | 297.4 | 1395 | 48.7 | 0
10.9 | 6025.6307 | 23 | 297.4 | 1483 | 38.8 | 0
10.9 | 6508.6517 | 25 | 297.5 | 1403 | 44.3 | 0
10.9 | 4487.5347 | 28 | 297.5 | 1793 | 23.9 | 0
10.9 | 5196.4577 | 33 | 297.4 | 1723 | 28.8 | 0
10.8 | 5950.8187 | 35 | 297.4 | 1386 | 41 | 0
10.8 | 7668.3314 | 37 | 297.4 | 1585 | 46.2 | 0
10.8 | 5021.1879 | 42 | 297.3 | 1731 | 27.7 | 0
11 | 5996.9269 | 45 | 297.3 | 1519 | 37.7 | 0
10.9 | 4844.5985 | 47 | 297.3 | 1896 | 24.4 | 0
11 | 3679.2534 | 49 | 297.3 | 2358 | 14.9 | 0
11 | 7288.2921 | 51 | 297.3 | 1341 | 51.9 | 0
11 | 6005.692 | 54 | 297.3 | 1550 | 37 | 0
11 | 8430.3265 | 56 | 297.3 | 1309 | 61.5 | 0
11.1 | 5509.0155 | 58 | 297.3 | 1599 | 32.9 | 0
11 | 5625.5584 | 61 | 297.4 | 1343 | 40 | 0
11 | 5757.736 | 63 | 297.4 | 1378 | 39.9 | 0
11 | 5808.1691 | 65 | 297.4 | 1603 | 34.6 | 0
11 | 4896.5396 | 67 | 297.4 | 1664 | 28.1 | 0
11.1 | 5827.7937 | 69 | 297.3 | 1488 | 37.4 | 0
11.1 | 7245.0532 | 71 | 297.3 | 1370 | 50.5 | 0
11.2 | 5549.4793 | 74 | 297.3 | 1545 | 34.3 | 0
11.1 | 5149.3337 | 76 | 297.4 | 1566 | 31.4 | 0
11.2 | 4688.5238 | 79 | 297.4 | 1820 | 24.6 | 0
11.2 | 4399.5071 | 81 | 297.4 | 1901 | 22.1 | 0
11.1 | 5523.3098 | 84 | 297.4 | 1638 | 32.2 | 0
11.1 | 6084.4624 | 87 | 297.3 | 1521 | 38.2 | 0
11.1 | 4509.0756 | 90 | 297.3 | 1864 | 23.1 | 0
11 | 6274.5082 | 95 | 297.3 | 1430 | 41.9 | 0
11.1 | 6091.2482 | 97 | 297.3 | 1686 | 34.5 | 0
11.1 | 7942.7188 | 100 | 297.2 | 1326 | 57.2 | 0
11.1 | 4838.9018 | 103 | 297.2 | 1805 | 25.6 | 0
11.1 | 6968.8437 | 105 | 297.2 | 1453 | 45.8 | 0
11.2 | 5072.4274 | 110 | 297.2 | 1863 | 26 | 0
11.1 | 5825.8668 | 113 | 297.2 | 1576 | 35.3 | 0
11.1 | 5899.3279 | 115 | 297.2 | 1419 | 39.7 | 0
11.2 | 4837.1844 | 117 | 297.2 | 1833 | 25.2 | 0
11.2 | 3953.0334 | 119 | 297.2 | 2182 | 17.3 | 0
11.1 | 5254.5145 | 124 | 297.2 | 1656 | 30.3 | 0
11.1 | 8007.5824 | 126 | 297.1 | 1351 | 56.6 | 0
11.1 | 5679.6986 | 128 | 297.1 | 1790 | 30.3 | 0
11 | 4937.7365 | 133 | 297.2 | 1678 | 28.1 | 0
11.1 | 6754.4819 | 136 | 297.1 | 1427 | 45.2 | 0
11.1 | 8080.8235 | 138 | 297 | 1429 | 54 | 0
10.9 | 5041.6397 | 140 | 297.2 | 1770 | 27.2 | 0
10.9 | 5518.4089 | 145 | 297.2 | 1689 | 31.2 | 0
10.9 | 6720.9505 | 147 | 297.2 | 1554 | 41.3 | 0
10.8 | 5677.4995 | 150 | 297.3 | 1506 | 36 | 0
10.9 | 6838.0275 | 152 | 297.2 | 1474 | 44.3 | 0
10.8 | 4815.8843 | 154 | 297.3 | 1762 | 26.1 | 0
10.8 | 5854.4973 | 156 | 297.3 | 1566 | 35.7 | 0
10.8 | 6899.9589 | 158 | 297.3 | 1554 | 42.4 | 0
10.8 | 4971.3307 | 163 | 297.2 | 1869 | 25.4 | 0
10.7 | 5612.7511 | 165 | 297.3 | 1527 | 35.1 | 0
10.7 | 6799.0926 | 167 | 297.2 | 1309 | 49.6 | 0
10.7 | 5761.0347 | 169 | 297.2 | 1541 | 35.7 | 0
10.7 | 10469.9475 | 172 | 297.2 | 1326 | 75.4 | 1
10.8 | 7718.9112 | 174 | 297.1 | 1365 | 54 | 0
10.7 | 6534.905 | 179 | 297.1 | 1428 | 43.7 | 0
10.7 | 4858.5472 | 181 | 297.1 | 1681 | 27.6 | 0
10.8 | 4681.8008 | 183 | 297.1 | 1662 | 26.9 | 0
10.7 | 4228.248 | 186 | 297.2 | 1989 | 20.3 | 0
10.7 | 5305.4294 | 188 | 297.2 | 1747 | 29 | 0
10.8 | 5748.2379 | 191 | 297.2 | 1765 | 31.1 | 0
10.8 | 5648.513 | 194 | 297.3 | 1568 | 34.4 | 0
10.8 | 5476.3743 | 196 | 297.3 | 1709 | 30.6 | 0
10.8 | 8435.8243 | 199 | 297.3 | 1370 | 58.8 | 0
10.8 | 6977.5564 | 202 | 297.3 | 1458 | 45.7 | 0
10.9 | 5539.7718 | 204 | 297.2 | 1712 | 30.9 | 0
10.8 | 6344.9639 | 206 | 297.3 | 1642 | 36.9 | 0
10.8 | 7655.7022 | 0 | 297.3 | 1468 | 49.8 | 0
10.8 | 8089.3163 | 2 | 297.3 | 1477 | 52.3 | 0
10.9 | 8101.2439 | 7 | 297.3 | 1446 | 53.5 | 0
10.9 | 5435.4078 | 9 | 297.3 | 1653 | 31.4 | 0
11 | 5976.4542 | 14 | 297.3 | 1494 | 38.2 | 0
10.9 | 6397.3448 | 16 | 297.3 | 1490 | 41 | 0
10.9 | 7758.7048 | 18 | 297.4 | 1550 | 47.8 | 0
10.9 | 6128.9789 | 21 | 297.3 | 1677 | 34.9 | 0
10.9 | 4232.4892 | 24 | 297.4 | 1854 | 21.8 | 0
11 | 5273.5526 | 26 | 297.5 | 1662 | 30.3 | 0
11.1 | 5850.9158 | 29 | 297.5 | 1440 | 38.8 | 0
11.1 | 6290.122 | 32 | 297.5 | 1513 | 39.7 | 0
11 | 7127.3479 | 34 | 297.6 | 1389 | 49 | 0
11 | 7215.3127 | 37 | 297.6 | 1351 | 51 | 0
11 | 5943.97 | 39 | 297.6 | 1482 | 38.3 | 0
11 | 5205.0029 | 42 | 297.6 | 1744 | 28.5 | 0
11.1 | 6028.1021 | 44 | 297.6 | 1476 | 39 | 0
11 | 7288.5958 | 46 | 297.6 | 1444 | 48.2 | 0
11.1 | 5576.7484 | 49 | 297.6 | 1659 | 32.1 | 0
11.1 | 7197.9292 | 54 | 297.6 | 1475 | 46.6 | 0
11 | 6727.6945 | 57 | 297.6 | 1526 | 42.1 | 0
11 | 5174.477 | 59 | 297.4 | 1675 | 29.5 | 0
11 | 6180.3126 | 62 | 297.4 | 1525 | 38.7 | 0
11 | 6710.0806 | 64 | 297.3 | 1396 | 45.9 | 0
11 | 6816.8531 | 66 | 297.4 | 1580 | 41.2 | 0
11.1 | 6552.7074 | 68 | 297.4 | 1462 | 42.8 | 0
11 | 7526.2683 | 70 | 297.4 | 1426 | 50.4 | 0
11.1 | 5619.2543 | 72 | 297.4 | 1569 | 34.2 | 0
11.1 | 6295.1276 | 74 | 297.4 | 1477 | 40.7 | 0
11.1 | 5016.0042 | 76 | 297.4 | 1761 | 27.2 | 0
11.1 | 7142.6789 | 78 | 297.5 | 1486 | 45.9 | 0
11 | 5245.0478 | 81 | 297.6 | 1664 | 30.1 | 0
11 | 5396.7661 | 83 | 297.6 | 1576 | 32.7 | 0
11 | 7154.6903 | 85 | 297.6 | 1463 | 46.7 | 0
11 | 6971.2104 | 90 | 297.6 | 1585 | 42 | 0
11 | 7078.0562 | 93 | 297.7 | 1479 | 45.7 | 0
11 | 6099.9191 | 95 | 297.7 | 1449 | 40.2 | 0
11.1 | 7395.4521 | 97 | 297.7 | 1404 | 50.3 | 0
11 | 5162.2143 | 102 | 297.7 | 1694 | 29.1 | 0
11 | 5148.0771 | 104 | 297.7 | 1731 | 28.4 | 0
11 | 5897.2021 | 106 | 297.6 | 1522 | 37 | 0
11 | 5935.362 | 108 | 297.5 | 1536 | 36.9 | 0
11 | 5736.8443 | 110 | 297.5 | 1373 | 39.9 | 0
11 | 6087.4574 | 112 | 297.5 | 1597 | 36.4 | 0
10.9 | 6009.6295 | 114 | 297.6 | 1678 | 34.2 | 0
10.9 | 6477.4765 | 116 | 297.6 | 1452 | 42.6 | 0
11 | 6303.6413 | 118 | 297.5 | 1447 | 41.6 | 0
10.9 | 6115.1663 | 121 | 297.6 | 1574 | 37.1 | 0
11 | 6400.4864 | 123 | 297.6 | 1528 | 40 | 0
11 | 4808.0722 | 125 | 297.7 | 1688 | 27.2 | 0
11 | 5893.3484 | 127 | 297.6 | 1393 | 40.4 | 0
11.1 | 7557.0664 | 129 | 297.5 | 1429 | 50.5 | 0
11.1 | 8040.2969 | 132 | 297.5 | 1347 | 57 | 0
11 | 6586.5215 | 135 | 297.6 | 1553 | 40.5 | 0
11.1 | 7072.3699 | 137 | 297.5 | 1260 | 53.6 | 0
11.1 | 5472.1227 | 139 | 297.5 | 1546 | 33.8 | 0
11.1 | 6016.7923 | 141 | 297.5 | 1596 | 36 | 0
11 | 8054.6435 | 143 | 297.5 | 1340 | 57.4 | 0
10.9 | 7856.2201 | 145 | 297.5 | 1369 | 54.8 | 0
11 | 8007.1635 | 148 | 297.5 | 1462 | 52.3 | 0
11 | 7194.2012 | 150 | 297.4 | 1487 | 46.2 | 0
11.1 | 5613.5156 | 155 | 297.5 | 1510 | 35.5 | 0
11 | 4899.6394 | 158 | 297.5 | 1671 | 28 | 0
11 | 5064.2592 | 163 | 297.5 | 1612 | 30 | 0
11 | 6273.4925 | 166 | 297.6 | 1509 | 39.7 | 0
11 | 7008.8572 | 169 | 297.6 | 1415 | 47.3 | 0
11 | 3594.9957 | 171 | 297.6 | 2384 | 14.4 | 0
11 | 8664.7841 | 173 | 297.6 | 1326 | 62.4 | 0
11 | 7772.9467 | 175 | 297.6 | 1390 | 53.4 | 0
11.1 | 6005.7339 | 178 | 297.6 | 1392 | 41.2 | 0
11.2 | 6439.6517 | 181 | 297.6 | 1385 | 44.4 | 0
11.1 | 4864.4534 | 186 | 297.7 | 1896 | 24.5 | 0
11 | 7223.9207 | 188 | 297.7 | 1474 | 46.8 | 0
11.1 | 6628.022 | 190 | 297.7 | 1388 | 45.6 | 0
11.2 | 4884.9786 | 193 | 297.7 | 1715 | 27.2 | 0
11.1 | 5563.7736 | 195 | 297.8 | 1650 | 32.2 | 0
11.1 | 5015.8367 | 200 | 297.8 | 1871 | 25.6 | 1
11.2 | 9432.4027 | 0 | 297.8 | 1403 | 64.2 | 1
11.1 | 6422.1844 | 2 | 297.8 | 1518 | 40.4 | 0
11.2 | 6772.4518 | 4 | 297.9 | 1504 | 43 | 0
11.2 | 7984.4811 | 6 | 297.8 | 1340 | 56.9 | 0
11.2 | 6717.212 | 8 | 297.9 | 1435 | 44.7 | 0
11.2 | 5823.3012 | 13 | 297.9 | 1507 | 36.9 | 0
11.2 | 5749.9762 | 15 | 297.9 | 1521 | 36.1 | 0
11.2 | 7426.7424 | 17 | 297.8 | 1576 | 45 | 0
11.2 | 5913.9363 | 20 | 297.9 | 1543 | 36.6 | 0
11.2 | 6381.5321 | 22 | 298 | 1665 | 36.6 | 0
11.2 | 7595.6139 | 24 | 297.9 | 1442 | 50.3 | 0
11.1 | 4947.0775 | 26 | 297.9 | 1629 | 29 | 0
11.1 | 6830.54 | 28 | 297.9 | 1379 | 47.3 | 0
11.1 | 6323.0355 | 30 | 297.9 | 1502 | 40.2 | 0
11.2 | 5344.9088 | 32 | 297.9 | 1595 | 32 | 0
11 | 5801.6451 | 34 | 298 | 1439 | 38.5 | 0
11.1 | 4456.0454 | 37 | 297.9 | 1970 | 21.6 | 0
11.1 | 5855.9005 | 40 | 297.9 | 1562 | 35.8 | 0
11.1 | 6553.0634 | 42 | 297.9 | 1530 | 40.9 | 0
11 | 5922.5234 | 45 | 297.9 | 1393 | 40.6 | 0
11.1 | 6032.2071 | 47 | 297.9 | 1532 | 37.6 | 0
10.9 | 6344.346 | 49 | 298 | 1607 | 37.7 | 0
10.9 | 7537.8503 | 51 | 297.9 | 1469 | 49 | 0
10.9 | 6055.8319 | 54 | 297.9 | 1538 | 37.6 | 0
10.9 | 5303.8795 | 57 | 297.9 | 1613 | 31.4 | 0
10.9 | 5385.1422 | 59 | 297.9 | 1602 | 32.1 | 0
10.9 | 6498.5881 | 62 | 297.8 | 1404 | 44.2 | 0
11 | 5981.7321 | 64 | 297.8 | 1548 | 36.9 | 0
11 | 5746.6985 | 66 | 297.8 | 1559 | 35.2 | 0
11 | 6128.0154 | 68 | 297.8 | 1621 | 36.1 | 0
11 | 5440.1098 | 70 | 297.8 | 1579 | 32.9 | 0
11 | 7128.081 | 72 | 297.9 | 1547 | 44 | 0
10.9 | 7053.8973 | 75 | 297.9 | 1386 | 48.6 | 0
10.9 | 6021.9655 | 77 | 298 | 1406 | 40.9 | 0
11 | 8154.4103 | 79 | 298 | 1393 | 55.9 | 0
11.1 | 3574.9732 | 82 | 297.9 | 2456 | 13.9 | 0
11 | 7244.7286 | 85 | 298 | 1409 | 49.1 | 0
10.9 | 7845.7271 | 88 | 298 | 1390 | 53.9 | 0
11 | 5696.7261 | 90 | 298 | 1679 | 32.4 | 0
10.9 | 5858.7489 | 92 | 298 | 1508 | 37.1 | 0
10.9 | 5580.2879 | 94 | 297.9 | 1681 | 31.7 | 0
11.1 | 6722.5318 | 96 | 297.7 | 1469 | 43.7 | 0
11 | 7380.8332 | 101 | 297.8 | 1421 | 49.6 | 0
11.1 | 7117.9022 | 103 | 297.7 | 1354 | 50.2 | 0
11.1 | 8058.204 | 105 | 297.7 | 1350 | 57 | 0
11.1 | 7799.9854 | 108 | 297.8 | 1282 | 58.1 | 0
11.2 | 5262.18 | 110 | 297.8 | 1675 | 30 | 0
11.1 | 6148.373 | 113 | 297.9 | 1525 | 38.5 | 0
11.1 | 6353.3415 | 116 | 297.9 | 1382 | 43.9 | 0
11.1 | 7106.2992 | 118 | 297.9 | 1450 | 46.8 | 0
11.1 | 4497.9334 | 120 | 298 | 1820 | 23.6 | 0
11.1 | 4483.7962 | 122 | 298 | 1822 | 23.5 | 0
11.1 | 6833.3884 | 124 | 298 | 1473 | 44.3 | 0
11 | 6173.244 | 126 | 298.1 | 1572 | 37.5 | 0
10.9 | 3806.3207 | 129 | 298.1 | 2042 | 17.8 | 0
11 | 4548.7436 | 132 | 298.2 | 1922 | 22.6 | 0
10.9 | 5882.4889 | 134 | 298.2 | 1539 | 36.5 | 0
10.9 | 7351.344 | 136 | 298.2 | 1350 | 52 | 0
10.8 | 6626.1894 | 138 | 298.3 | 1403 | 45.1 | 0
10.8 | 4047.5537 | 140 | 298.3 | 1904 | 20.3 | 0
10.7 | 5868.3412 | 142 | 298.2 | 1592 | 35.2 | 0
10.6 | 5149.0405 | 145 | 298.1 | 1556 | 31.6 | 0
10.7 | 4817.0572 | 147 | 298.1 | 1811 | 25.4 | 0
10.6 | 6281.8596 | 150 | 298.2 | 1456 | 41.2 | 0
10.6 | 7804.614 | 153 | 298.2 | 1436 | 51.9 | 0
10.6 | 7074.3805 | 158 | 298.1 | 1362 | 49.6 | 0
10.6 | 5128.6934 | 161 | 298.1 | 1683 | 29.1 | 0
10.5 | 8092.9815 | 163 | 298.2 | 1269 | 60.9 | 0
10.5 | 7460.8811 | 166 | 298.3 | 1454 | 49 | 0
10.5 | 5051.5986 | 168 | 298.3 | 1767 | 27.3 | 0
10.6 | 4882.926 | 170 | 298.3 | 1708 | 27.3 | 0
10.6 | 5264.6933 | 172 | 298.3 | 1862 | 27 | 0
10.6 | 5449.2623 | 174 | 298.3 | 1695 | 30.7 | 0
10.8 | 6326.4284 | 176 | 298.3 | 1488 | 40.6 | 0
10.7 | 5587.3775 | 179 | 298.3 | 1657 | 32.2 | 0
10.7 | 4944.4281 | 181 | 298.3 | 1823 | 25.9 | 0
10.9 | 4979.3103 | 186 | 298.2 | 1651 | 28.8 | 0
10.9 | 5795.3409 | 189 | 298.1 | 1533 | 36.1 | 0
10.8 | 6395.6693 | 192 | 298.2 | 1508 | 40.5 | 0
10.8 | 5262.9759 | 195 | 298.3 | 1616 | 31.1 | 0
10.8 | 5446.1207 | 197 | 298.2 | 1651 | 31.5 | 0
10.9 | 5783.5599 | 199 | 298.2 | 1569 | 35.2 | 0
10.8 | 7966.5949 | 201 | 298.3 | 1296 | 58.7 | 0
10.7 | 6238.4636 | 0 | 298.3 | 1379 | 43.2 | 0
10.8 | 4967.079 | 5 | 298.2 | 1694 | 28 | 0
10.8 | 8334.7276 | 8 | 298.2 | 1377 | 57.8 | 0
10.7 | 5911.2346 | 10 | 298.3 | 1470 | 38.4 | 0
10.8 | 6910.2634 | 15 | 298.3 | 1404 | 47 | 0
10.8 | 6689.4403 | 18 | 298.3 | 1593 | 40.1 | 0
10.7 | 5896.7204 | 20 | 298.3 | 1526 | 36.9 | 0
10.6 | 7234.3718 | 23 | 298.3 | 1390 | 49.7 | 0
10.7 | 4638.4153 | 26 | 298.2 | 1737 | 25.5 | 0
10.6 | 8172.6211 | 28 | 298.2 | 1362 | 57.3 | 0
10.6 | 5495.6009 | 30 | 298.2 | 1666 | 31.5 | 0
10.6 | 8635.0646 | 32 | 298.2 | 1354 | 60.9 | 0
10.6 | 8235.2646 | 34 | 298.2 | 1302 | 60.4 | 0
10.5 | 4274.1992 | 36 | 298.2 | 1991 | 20.5 | 0
10.4 | 7665.2213 | 38 | 298.2 | 1353 | 54.1 | 0
10.5 | 5682.5261 | 40 | 298.2 | 1520 | 35.7 | 0
10.5 | 8209.7548 | 45 | 298.2 | 1428 | 54.9 | 0
10.5 | 4941.4226 | 47 | 298.2 | 1605 | 29.4 | 0
10.6 | 5365.5701 | 49 | 298.1 | 1691 | 30.3 | 0
10.5 | 7334.0443 | 51 | 298.2 | 1447 | 48.4 | 0
10.6 | 6710.3948 | 53 | 298.2 | 1606 | 39.9 | 0
10.6 | 4857.8561 | 58 | 298.2 | 1645 | 28.2 | 0
10.6 | 6665.5327 | 61 | 298.2 | 1470 | 43.3 | 0
10.7 | 6295.7664 | 66 | 298.2 | 1336 | 45 | 0
10.7 | 6559.6817 | 68 | 298.2 | 1414 | 44.3 | 0
10.7 | 5189.3996 | 71 | 298.3 | 1802 | 27.5 | 0
10.7 | 5586.9272 | 74 | 298.2 | 1683 | 31.7 | 0
10.8 | 7028.3875 | 76 | 298.2 | 1410 | 47.6 | 0
10.7 | 5378.4192 | 79 | 298.2 | 1605 | 32 | 0
10.7 | 5028.9581 | 81 | 298.2 | 1709 | 28.1 | 0
10.7 | 8029.5526 | 83 | 298.2 | 1444 | 53.1 | 0
10.7 | 6441.8508 | 85 | 298.2 | 1367 | 45 | 0
10.8 | 6563.3888 | 87 | 298.2 | 1418 | 44.2 | 0
10.8 | 8189.46 | 89 | 298.2 | 1353 | 57.8 | 0
10.8 | 5867.0741 | 91 | 298.2 | 1643 | 34.1 | 0
10.8 | 5718.3403 | 93 | 298.3 | 1437 | 38 | 0
10.9 | 5447.4716 | 95 | 298.1 | 1437 | 36.2 | 0
10.8 | 7087.7323 | 97 | 298.2 | 1413 | 47.9 | 0
10.8 | 6240.0972 | 100 | 298.2 | 1524 | 39.1 | 0
10.8 | 6721.8302 | 105 | 298.1 | 1479 | 43.4 | 0
10.8 | 6957.3664 | 108 | 298.1 | 1313 | 50.6 | 0
10.8 | 7045.9805 | 110 | 298.1 | 1335 | 50.4 | 0
10.8 | 5998.0789 | 113 | 298.1 | 1367 | 41.9 | 0
10.8 | 7685.1599 | 115 | 298.1 | 1459 | 50.3 | 0
10.8 | 4741.7635 | 118 | 298.1 | 1804 | 25.1 | 0
10.8 | 5980.067 | 121 | 298.2 | 1491 | 38.3 | 0
10.8 | 6921.0495 | 123 | 298.3 | 1537 | 43 | 0
10.8 | 5205.5474 | 125 | 298.3 | 1646 | 30.2 | 0
10.9 | 5284.056 | 130 | 298.3 | 1783 | 28.3 | 0
10.8 | 7275.0031 | 133 | 298.3 | 1395 | 49.8 | 0
10.7 | 7152.7949 | 135 | 298.4 | 1423 | 48 | 0
10.9 | 6150.3313 | 137 | 298.3 | 1562 | 37.6 | 0
10.9 | 6618.2202 | 139 | 298.4 | 1549 | 40.8 | 0
11 | 6966.8122 | 141 | 298.4 | 1540 | 43.2 | 0
10.9 | 5534.7452 | 143 | 298.5 | 1573 | 33.6 | 0
10.9 | 6697.0325 | 148 | 298.5 | 1418 | 45.1 | 0
10.9 | 5522.9852 | 150 | 298.5 | 1565 | 33.7 | 0
11 | 6736.5329 | 153 | 298.5 | 1569 | 41 | 0
10.9 | 6113.5955 | 155 | 298.5 | 1417 | 41.2 | 0
11 | 5904.9514 | 160 | 298.5 | 1480 | 38.1 | 0
10.9 | 6356.2946 | 162 | 298.5 | 1364 | 44.5 | 0
10.9 | 4302.5783 | 164 | 298.5 | 1911 | 21.5 | 0
10.9 | 6359.4257 | 166 | 298.4 | 1409 | 43.1 | 0
10.8 | 7479.3642 | 168 | 298.4 | 1335 | 53.5 | 0
10.8 | 6032.626 | 170 | 298.5 | 1512 | 38.1 | 0
10.8 | 6091.4996 | 173 | 298.6 | 1447 | 40.2 | 0
10.7 | 6051.8945 | 175 | 298.6 | 1537 | 37.6 | 0
10.7 | 6451.5898 | 177 | 298.6 | 1510 | 40.8 | 0
10.7 | 5479.2017 | 180 | 298.6 | 1677 | 31.2 | 0
10.7 | 5307.7123 | 182 | 298.5 | 1504 | 33.7 | 0
10.6 | 4080.8337 | 184 | 298.5 | 2051 | 19 | 0
10.6 | 6374.9557 | 189 | 298.5 | 1474 | 41.3 | 0
10.6 | 5697.0507 | 191 | 298.4 | 1507 | 36.1 | 0
10.5 | 5937.4564 | 194 | 298.4 | 1496 | 37.9 | 0
10.5 | 4425.6766 | 196 | 298.5 | 1921 | 22 | 0
10.5 | 6149.682 | 199 | 298.5 | 1450 | 40.5 | 0
10.5 | 6577.4213 | 201 | 298.4 | 1402 | 44.8 | 0
10.5 | 7859.236 | 203 | 298.4 | 1501 | 50 | 0
10.4 | 5762.4798 | 205 | 298.5 | 1725 | 31.9 | 0
10.4 | 6330.324 | 207 | 298.5 | 1500 | 40.3 | 0
10.5 | 4938.0507 | 212 | 298.5 | 1531 | 30.8 | 0
10.5 | 6840.1428 | 217 | 298.5 | 1458 | 44.8 | 0
10.5 | 6126.8216 | 0 | 298.4 | 1577 | 37.1 | 0
10.6 | 6580.0079 | 5 | 298.3 | 1363 | 46.1 | 0
10.6 | 5681.1438 | 8 | 298.3 | 1706 | 31.8 | 0
10.5 | 7341.5422 | 13 | 298.3 | 1391 | 50.4 | 0
10.6 | 5702.9674 | 16 | 298.2 | 1616 | 33.7 | 0
10.6 | 7097.2933 | 18 | 298.2 | 1442 | 47 | 0
10.6 | 6879.0987 | 20 | 298.2 | 1626 | 40.4 | 0
10.5 | 6361.4887 | 23 | 298.2 | 1426 | 42.6 | 0
10.5 | 7383.5559 | 26 | 298.2 | 1436 | 49.1 | 0
10.5 | 6061.5915 | 28 | 298.2 | 1599 | 36.2 | 0
10.5 | 4074.739 | 31 | 298.2 | 2186 | 17.8 | 0
10.5 | 5236.8378 | 33 | 298.3 | 1645 | 30.4 | 0
10.5 | 5200.6046 | 35 | 298.2 | 1780 | 27.9 | 0
10.6 | 6239.5841 | 37 | 298.2 | 1345 | 44.3 | 0
10.6 | 5368.2928 | 39 | 298.2 | 1607 | 31.9 | 0
10.6 | 5008.1293 | 42 | 298.3 | 1708 | 28 | 0
10.6 | 7008.8049 | 44 | 298.3 | 1270 | 52.7 | 0
10.6 | 4378.1756 | 46 | 298.3 | 1646 | 25.4 | 0
10.5 | 6645.0809 | 49 | 298.2 | 1407 | 45.1 | 0
10.6 | 7847.654 | 51 | 298.1 | 1581 | 47.4 | 0
10.6 | 6834.3623 | 54 | 298 | 1532 | 42.6 | 0
10.6 | 5580.6335 | 56 | 298 | 1610 | 33.1 | 0
10.5 | 5812.5883 | 58 | 298 | 1682 | 33 | 0
10.6 | 5456.09 | 61 | 297.9 | 1519 | 34.3 | 0
10.6 | 5022.9472 | 63 | 297.9 | 1683 | 28.5 | 0
10.6 | 7327.5935 | 65 | 298 | 1254 | 55.8 | 0
10.5 | 7343.8042 | 68 | 298 | 1461 | 48 | 0
10.6 | 6952.0676 | 70 | 297.9 | 1472 | 45.1 | 0
10.7 | 6103.7099 | 72 | 297.7 | 1510 | 38.6 | 0
10.6 | 5961.6677 | 74 | 297.7 | 1547 | 36.8 | 0
10.7 | 7706.7846 | 77 | 297.7 | 1418 | 51.9 | 0
10.7 | 6924.6833 | 82 | 297.7 | 1289 | 51.3 | 0
10.7 | 6446.7517 | 84 | 297.7 | 1487 | 41.4 | 0
10.8 | 6923.1963 | 86 | 297.7 | 1453 | 45.5 | 0
10.7 | 6862.3225 | 88 | 297.8 | 1466 | 44.7 | 0
10.7 | 6676.5283 | 91 | 297.7 | 1288 | 49.5 | 0
10.7 | 5041.4931 | 96 | 297.7 | 1738 | 27.7 | 0
10.6 | 6388.7578 | 101 | 297.7 | 1488 | 41 | 0
10.7 | 5476.9398 | 106 | 297.6 | 1816 | 28.8 | 0
10.7 | 7206.9875 | 108 | 297.5 | 1419 | 48.5 | 0
10.7 | 6867.4852 | 110 | 297.4 | 1435 | 45.7 | 0
10.6 | 6571.3894 | 112 | 297.5 | 1480 | 42.4 | 0
10.7 | 5664.9331 | 115 | 297.5 | 1610 | 33.6 | 0
10.6 | 6192.4706 | 117 | 297.5 | 1548 | 38.2 | 0
10.5 | 8289.0697 | 122 | 297.6 | 1379 | 57.4 | 0
10.6 | 4692.9744 | 125 | 297.5 | 1907 | 23.5 | 0
10.5 | 3555.3592 | 128 | 297.5 | 2033 | 16.7 | 0
10.5 | 7569.1616 | 131 | 297.4 | 1390 | 52 | 0
10.4 | 6127.9631 | 136 | 297.5 | 1544 | 37.9 | 0
10.4 | 7561.7474 | 139 | 297.6 | 1258 | 57.4 | 0
10.5 | 6371.1648 | 141 | 297.5 | 1560 | 39 | 0
10.6 | 4012.1897 | 144 | 297.6 | 2071 | 18.5 | 0
10.5 | 6967.3462 | 149 | 297.6 | 1437 | 46.3 | 0
10.5 | 6704.9074 | 151 | 297.7 | 1489 | 43 | 0
10.5 | 7403.9134 | 156 | 297.7 | 1334 | 53 | 0
10.5 | 6267.492 | 158 | 297.7 | 1500 | 39.9 | 0
10.5 | 7419.9775 | 160 | 297.8 | 1498 | 47.3 | 0
10.5 | 7661.1058 | 162 | 297.7 | 1370 | 53.4 | 0
10.5 | 6408.0891 | 165 | 297.7 | 1526 | 40.1 | 0
10.5 | 6929.2805 | 170 | 297.8 | 1477 | 44.8 | 0
10.5 | 6647.5628 | 172 | 297.7 | 1446 | 43.9 | 0
10.5 | 4611.031 | 174 | 297.7 | 1720 | 25.6 | 0
10.4 | 5574.6435 | 177 | 297.7 | 1734 | 30.7 | 0
10.4 | 5171.3563 | 179 | 297.7 | 1697 | 29.1 | 0
10.5 | 4056.3397 | 181 | 297.7 | 2007 | 19.3 | 0
10.4 | 7507.0836 | 183 | 297.7 | 1469 | 48.8 | 0
10.4 | 3576.0204 | 186 | 297.7 | 2189 | 15.6 | 0
10.5 | 7528.6873 | 189 | 297.8 | 1435 | 50.1 | 0
10.5 | 5914.2191 | 191 | 297.9 | 1637 | 34.5 | 0
10.5 | 4931.3905 | 196 | 298 | 1664 | 28.3 | 0
10.5 | 5408.3691 | 198 | 298 | 1666 | 31 | 0
10.5 | 6851.4526 | 201 | 298 | 1404 | 46.6 | 0
10.5 | 4758.8328 | 203 | 298 | 1702 | 26.7 | 0
10.5 | 6766.0744 | 205 | 298.1 | 1439 | 44.9 | 0
10.5 | 7642.5284 | 207 | 298.1 | 1354 | 53.9 | 1
10.5 | 6299.5573 | 0 | 298.2 | 1361 | 44.2 | 0
10.4 | 7032.126 | 3 | 298.1 | 1463 | 45.9 | 0
10.3 | 6948.905 | 6 | 298.1 | 1515 | 43.8 | 0
10.4 | 6928.1076 | 11 | 298 | 1432 | 46.2 | 0
10.4 | 4402.6382 | 13 | 298 | 1911 | 22 | 0
10.4 | 6474.2093 | 15 | 298 | 1472 | 42 | 0
10.4 | 7887.4057 | 17 | 298.1 | 1382 | 54.5 | 0
10.4 | 5161.0205 | 20 | 298.1 | 1665 | 29.6 | 0
10.4 | 5353.077 | 22 | 298.1 | 1676 | 30.5 | 0
10.5 | 5477.3796 | 24 | 298 | 1585 | 33 | 0
10.5 | 6860.6784 | 27 | 298.1 | 1415 | 46.3 | 0
10.6 | 7821.9243 | 30 | 298.1 | 1341 | 55.7 | 0
10.6 | 5612.1542 | 32 | 298.2 | 1540 | 34.8 | 0
10.6 | 5463.3262 | 34 | 298.2 | 1837 | 28.4 | 0
10.6 | 5647.3402 | 39 | 298.2 | 1498 | 36 | 0
10.6 | 5039.6291 | 41 | 298.1 | 1671 | 28.8 | 0
10.6 | 8535.7272 | 43 | 298 | 1430 | 57 | 0
10.7 | 6798.6214 | 45 | 298 | 1619 | 40.1 | 0
10.7 | 7772.0042 | 47 | 298 | 1430 | 51.9 | 0
10.6 | 5670.1482 | 50 | 298 | 1626 | 33.3 | 0
10.7 | 7449.7703 | 52 | 298 | 1443 | 49.3 | 0
10.6 | 6591.3386 | 54 | 298 | 1481 | 42.5 | 0
10.6 | 6876.0199 | 56 | 298.1 | 1527 | 43 | 0
10.6 | 7821.7462 | 59 | 298.1 | 1315 | 56.8 | 0
10.7 | 7233.0732 | 62 | 298.1 | 1433 | 48.2 | 0
10.7 | 7720.2726 | 65 | 298.1 | 1378 | 53.5 | 0
10.7 | 6508.2223 | 68 | 298.1 | 1432 | 43.4 | 0
10.7 | 6992.4267 | 70 | 298.1 | 1394 | 47.9 | 0
10.8 | 7949.4837 | 73 | 298 | 1411 | 53.8 | 0
10.8 | 3556.5425 | 78 | 298.1 | 2136 | 15.9 | 0
10.8 | 6935.2705 | 80 | 298.2 | 1446 | 45.8 | 0
10.8 | 7776.2978 | 83 | 298.1 | 1388 | 53.5 | 0
10.8 | 7162.7538 | 88 | 298.1 | 1323 | 51.7 | 0
10.8 | 5461.5669 | 91 | 298.2 | 1780 | 29.3 | 0
10.7 | 6277.0425 | 93 | 298.1 | 1434 | 41.8 | 0
10.7 | 6664.8416 | 96 | 298 | 1494 | 42.6 | 0
10.7 | 6369.6568 | 99 | 298 | 1536 | 39.6 | 0
10.7 | 7784.1308 | 104 | 298 | 1392 | 53.4 | 0
10.8 | 8089.4106 | 107 | 298.2 | 1360 | 56.8 | 0
10.8 | 5868.3203 | 112 | 298.4 | 1583 | 35.4 | 0
10.7 | 4194.7272 | 114 | 298.5 | 1983 | 20.2 | 0
10.8 | 5684.0969 | 116 | 298.5 | 1630 | 33.3 | 0
10.8 | 4730.8726 | 118 | 298.5 | 1692 | 26.7 | 0
10.7 | 6024.5625 | 121 | 298.4 | 1417 | 40.6 | 0
10.7 | 5969.239 | 123 | 298.4 | 1579 | 36.1 | 0
10.8 | 6621.9483 | 125 | 298.4 | 1399 | 45.2 | 0
10.8 | 6870.6373 | 128 | 298.4 | 1414 | 46.4 | 0
10.8 | 6592.857 | 131 | 298.5 | 1570 | 40.1 | 0
10.8 | 5980.9362 | 133 | 298.5 | 1552 | 36.8 | 0
10.8 | 7268.4058 | 136 | 298.6 | 1440 | 48.2 | 0
10.8 | 6696.6346 | 138 | 298.6 | 1460 | 43.8 | 0
10.8 | 7394.0698 | 141 | 298.6 | 1471 | 48 | 0
10.7 | 4919.2429 | 143 | 298.6 | 1702 | 27.6 | 0
10.8 | 7977.046 | 145 | 298.6 | 1375 | 55.4 | 0
10.8 | 5903.4434 | 147 | 298.6 | 1698 | 33.2 | 0
10.8 | 7097.597 | 149 | 298.6 | 1439 | 47.1 | 0
10.8 | 5108.7652 | 154 | 298.6 | 1774 | 27.5 | 0
10.7 | 6954.717 | 157 | 298.7 | 1375 | 48.3 | 0
10.8 | 6057.0048 | 160 | 298.7 | 1446 | 40 | 0
10.9 | 7130.8037 | 162 | 298.7 | 1455 | 46.8 | 0
10.8 | 6682.5707 | 165 | 298.8 | 1523 | 41.9 | 0
10.8 | 5652.2411 | 167 | 298.8 | 1692 | 31.9 | 0
10.8 | 5903.789 | 170 | 298.8 | 1693 | 33.3 | 0
10.8 | 4750.0992 | 173 | 298.8 | 1890 | 24 | 0
10.7 | 5612.992 | 175 | 298.9 | 1600 | 33.5 | 0
10.7 | 6577.3794 | 180 | 298.9 | 1434 | 43.8 | 0
10.7 | 7275.7885 | 183 | 298.9 | 1365 | 50.9 | 0
10.8 | 7868.3048 | 185 | 298.8 | 1309 | 57.4 | 0
10.7 | 5714.9683 | 190 | 298.9 | 1546 | 35.3 | 0
10.7 | 5868.8334 | 195 | 298.9 | 1663 | 33.7 | 0
10.7 | 5690.8827 | 197 | 298.9 | 1589 | 34.2 | 0
10.7 | 7090.8006 | 199 | 298.9 | 1472 | 46 | 0
10.7 | 6597.716 | 202 | 298.9 | 1583 | 39.8 | 0
10.7 | 5661.3203 | 204 | 298.9 | 1567 | 34.5 | 0
10.8 | 6173.5896 | 207 | 298.9 | 1407 | 41.9 | 0
10.7 | 6637.6353 | 209 | 299 | 1418 | 44.7 | 0
10.7 | 6346.2729 | 212 | 299 | 1489 | 40.7 | 0
10.8 | 6078.7447 | 215 | 299.1 | 1586 | 36.6 | 0
10.7 | 8110.4802 | 217 | 299.1 | 1398 | 55.4 | 1
10.7 | 6572.4785 | 219 | 299.2 | 1516 | 41.4 | 0
10.7 | 6441.3691 | 221 | 299.3 | 1373 | 44.8 | 0
10.8 | 7119.8709 | 226 | 299.2 | 1349 | 50.4 | 0
10.8 | 6089.7717 | 0 | 299.1 | 1443 | 40.3 | 0
10.9 | 5829.3645 | 5 | 299.2 | 1542 | 36.1 | 0
10.9 | 6056.1461 | 10 | 299.2 | 1534 | 37.7 | 0
11 | 5437.9211 | 12 | 299.2 | 1697 | 30.6 | 0
11 | 6929.3643 | 14 | 299.3 | 1396 | 47.4 | 0
10.9 | 7702.5749 | 16 | 299.3 | 1495 | 49.2 | 0
11.1 | 7276.4483 | 18 | 299.2 | 1551 | 44.8 | 0
11.1 | 7087.4496 | 21 | 299.2 | 1440 | 47 | 0
11.1 | 6000.7597 | 23 | 299.2 | 1429 | 40.1 | 0
11.1 | 6743.6329 | 25 | 299.3 | 1548 | 41.6 | 0
11.2 | 6115.0197 | 30 | 299.3 | 1505 | 38.8 | 0
11.2 | 6140.8227 | 32 | 299.2 | 1611 | 36.4 | 0
11.2 | 6260.1197 | 34 | 299.2 | 1502 | 39.8 | 0
11.2 | 6819.7015 | 37 | 299.2 | 1504 | 43.3 | 0
11.2 | 6175.7887 | 40 | 299.1 | 1449 | 40.7 | 0
11.2 | 6234.5052 | 42 | 299 | 1575 | 37.8 | 0
11.2 | 5589.2415 | 44 | 299 | 1598 | 33.4 | 0
11.1 | 6806.2136 | 47 | 299 | 1416 | 45.9 | 0
11.2 | 5072.8044 | 49 | 299 | 1682 | 28.8 | 0
11.2 | 7653.4088 | 51 | 298.9 | 1341 | 54.5 | 0
11.2 | 6236.0027 | 53 | 298.9 | 1523 | 39.1 | 0
11.1 | 6932.6734 | 55 | 299 | 1580 | 41.9 | 0
11.1 | 5771.7475 | 57 | 299 | 1531 | 36 | 0
11.1 | 7041.111 | 59 | 299 | 1375 | 48.9 | 0
11.2 | 6278.341 | 61 | 298.9 | 1484 | 40.4 | 0
11.2 | 5604.7296 | 64 | 299 | 1657 | 32.3 | 0
11.2 | 6351.9382 | 67 | 299 | 1494 | 40.6 | 0
11.3 | 4792.071 | 69 | 299 | 1658 | 27.6 | 0
11.2 | 6220.6926 | 74 | 299.1 | 1411 | 42.1 | 0
11.2 | 8093.0758 | 76 | 299.2 | 1395 | 55.4 | 0
11.3 | 7125.6724 | 79 | 299.1 | 1550 | 43.9 | 0
11.2 | 7618.0658 | 81 | 299.1 | 1233 | 59 | 0
11.2 | 7135.1286 | 84 | 299.1 | 1459 | 46.7 | 0
11.3 | 7886.2538 | 86 | 299.1 | 1405 | 53.6 | 0
11.3 | 6733.2656 | 91 | 299.2 | 1458 | 44.1 | 0
11.3 | 7058.2118 | 93 | 299.2 | 1384 | 48.7 | 0
11.3 | 5267.1542 | 95 | 299.2 | 1705 | 29.5 | 0
11.3 | 6905.7709 | 97 | 299.3 | 1443 | 45.7 | 0
11.3 | 5290.7267 | 99 | 299.3 | 1609 | 31.4 | 0
11.2 | 4949.905 | 102 | 299.3 | 1818 | 26 | 0
11.3 | 6423.4934 | 104 | 299.3 | 1457 | 42.1 | 0
11.3 | 6989.8506 | 107 | 299.3 | 1480 | 45.1 | 0
11.4 | 7113.0851 | 109 | 299.4 | 1424 | 47.7 | 0
11.4 | 6853.4632 | 111 | 299.4 | 1628 | 40.2 | 0
11.3 | 5749.1489 | 114 | 299.5 | 1754 | 31.3 | 0
11.3 | 5121.4363 | 117 | 299.6 | 1716 | 28.5 | 0
11.4 | 7027.6126 | 119 | 299.5 | 1378 | 48.7 | 0
11.4 | 5544.7146 | 122 | 299.6 | 1708 | 31 | 0
11.4 | 5735.4097 | 124 | 299.6 | 1430 | 38.3 | 0
11.5 | 7171.6445 | 126 | 299.7 | 1560 | 43.9 | 0
11.5 | 5397.8238 | 129 | 299.6 | 1679 | 30.7 | 0
11.5 | 5925.1833 | 131 | 299.6 | 1521 | 37.2 | 0
11.5 | 5836.6949 | 133 | 299.6 | 1649 | 33.8 | 0
11.5 | 6579.3796 | 136 | 299.5 | 1451 | 43.3 | 0
11.4 | 7123.0439 | 139 | 299.4 | 1391 | 48.9 | 0
11.5 | 6523.0821 | 141 | 299.3 | 1523 | 40.9 | 0
11.4 | 6137.0109 | 144 | 299.3 | 1495 | 39.2 | 0
11.4 | 6861.2544 | 146 | 299.3 | 1440 | 45.5 | 0
11.4 | 5211.8097 | 149 | 299.4 | 1585 | 31.4 | 0
11.3 | 6949.659 | 154 | 299.5 | 1374 | 48.3 | 0
11.3 | 6344.0842 | 156 | 299.5 | 1507 | 40.2 | 0
11.4 | 5713.963 | 159 | 299.5 | 1577 | 34.6 | 0
11.4 | 6031.4531 | 162 | 299.5 | 1496 | 38.5 | 0
11.3 | 6618.0422 | 164 | 299.6 | 1487 | 42.5 | 0
11.3 | 5103.414 | 166 | 299.6 | 1853 | 26.3 | 0
11.3 | 7528.6873 | 168 | 299.7 | 1435 | 50.1 | 0
11.3 | 4707.8447 | 171 | 299.8 | 1763 | 25.5 | 0
11.3 | 4745.701 | 174 | 299.8 | 1820 | 24.9 | 0
11.3 | 5976.7683 | 176 | 299.8 | 1498 | 38.1 | 0
11.3 | 5892.1022 | 179 | 299.8 | 1603 | 35.1 | 0
11.3 | 6284.2472 | 181 | 299.8 | 1412 | 42.5 | 0
11.3 | 6319.2237 | 183 | 299.8 | 1588 | 38 | 0
11.2 | 4079.8912 | 185 | 299.8 | 1948 | 20 | 0
11.2 | 6985.7455 | 188 | 299.7 | 1384 | 48.2 | 0
11.1 | 5990.4029 | 190 | 299.7 | 1589 | 36 | 0
11.1 | 7003.4642 | 192 | 299.7 | 1405 | 47.6 | 0
11.2 | 6261.1146 | 195 | 299.7 | 1491 | 40.1 | 0
11.1 | 6919.7719 | 197 | 299.7 | 1418 | 46.6 | 0
11.2 | 5942.4621 | 202 | 299.6 | 1603 | 35.4 | 0
11.1 | 4689.6339 | 205 | 299.6 | 1922 | 23.3 | 1
11.2 | 7070.485 | 0 | 299.5 | 1364 | 49.5 | 0
11.3 | 6691.7337 | 3 | 299.4 | 1551 | 41.2 | 0
11.2 | 5574.4027 | 5 | 299.5 | 1589 | 33.5 | 0
11.2 | 8419.4356 | 7 | 299.5 | 1423 | 56.5 | 0
11.2 | 7884.9762 | 10 | 299.4 | 1418 | 53.1 | 0
11.2 | 6983.7768 | 12 | 299.3 | 1404 | 47.5 | 0
11.2 | 8021.9499 | 15 | 299.3 | 1281 | 59.8 | 0
11.2 | 6612.8271 | 17 | 299.3 | 1529 | 41.3 | 0
11.2 | 6890.8169 | 19 | 299.3 | 1563 | 42.1 | 0
11.2 | 7693.3595 | 22 | 299.4 | 1348 | 54.5 | 0
11.2 | 6200.5759 | 24 | 299.3 | 1462 | 40.5 | 0
11.1 | 7194.7876 | 27 | 299.3 | 1510 | 45.5 | 0
11.2 | 6674.6015 | 32 | 299.2 | 1472 | 43.3 | 0
11.2 | 7215.208 | 34 | 299.2 | 1325 | 52 | 0
11.2 | 6132.5079 | 37 | 299.2 | 1570 | 37.3 | 0
11.2 | 6758.3356 | 39 | 299.2 | 1379 | 46.8 | 0
11.1 | 7475.5 | 41 | 299.1 | 1352 | 52.8 | 0
11.2 | 5190.4363 | 43 | 299.1 | 1727 | 28.7 | 0
11.1 | 7497.952 | 45 | 299 | 1432 | 50 | 0
11.2 | 6662.7472 | 50 | 298.9 | 1466 | 43.4 | 0
11.2 | 6008.8336 | 52 | 298.9 | 1510 | 38 | 0
11.2 | 6412.9481 | 54 | 299 | 1490 | 41.1 | 0
11.1 | 5729.8805 | 56 | 299 | 1463 | 37.4 | 0
11.1 | 7405.0968 | 58 | 298.9 | 1561 | 45.3 | 0
11.2 | 3975.3806 | 61 | 298.9 | 2109 | 18 | 0
11.3 | 5802.797 | 63 | 298.9 | 1705 | 32.5 | 0
11.2 | 6520.8935 | 65 | 298.9 | 1549 | 40.2 | 0
11.2 | 6514.2123 | 68 | 299 | 1637 | 38 | 0
11.2 | 5889.8298 | 73 | 298.9 | 1484 | 37.9 | 0
11.2 | 6514.0448 | 76 | 298.9 | 1401 | 44.4 | 0
11.2 | 6054.1564 | 78 | 298.9 | 1571 | 36.8 | 0
11.2 | 6575.3164 | 80 | 298.9 | 1513 | 41.5 | 0
11.1 | 6203.7175 | 83 | 299 | 1470 | 40.3 | 0
11.1 | 6509.0287 | 85 | 299 | 1505 | 41.3 | 0
11.2 | 6328.2715 | 87 | 299 | 1432 | 42.2 | 0
11.2 | 5411.406 | 89 | 299 | 1625 | 31.8 | 0
11.2 | 9012.465 | 92 | 299 | 1377 | 62.5 | 1
11.2 | 6624.5767 | 94 | 299.1 | 1441 | 43.9 | 0
11.2 | 6534.905 | 97 | 299 | 1564 | 39.9 | 0
11.2 | 6171.5685 | 100 | 298.9 | 1580 | 37.3 | 0
11.2 | 5604.0699 | 102 | 299 | 1516 | 35.3 | 0
11.1 | 6485.4772 | 104 | 299 | 1447 | 42.8 | 0
11.1 | 7329.0072 | 106 | 298.9 | 1323 | 52.9 | 0
11.1 | 7065.7726 | 109 | 298.9 | 1470 | 45.9 | 0
11 | 4184.14 | 111 | 299 | 2049 | 19.5 | 0
11.1 | 5110.0009 | 114 | 298.9 | 1794 | 27.2 | 0
11.2 | 6787.6153 | 116 | 298.9 | 1356 | 47.8 | 0
11.1 | 6285.6086 | 118 | 299 | 1555 | 38.6 | 0
11.1 | 7396.6354 | 123 | 299 | 1487 | 47.5 | 0
11 | 8271.2987 | 126 | 299 | 1341 | 58.9 | 0
11.1 | 5699.3022 | 129 | 298.9 | 1487 | 36.6 | 0
11 | 5635.6848 | 132 | 299 | 1569 | 34.3 | 0
11.1 | 4235.3062 | 137 | 299 | 2053 | 19.7 | 0
11.1 | 5934.629 | 142 | 299 | 1583 | 35.8 | 0
11 | 5813.0491 | 144 | 299 | 1672 | 33.2 | 0
11 | 8036.6107 | 146 | 299 | 1337 | 57.4 | 0
11 | 6130.8533 | 149 | 299.1 | 1421 | 41.2 | 0
11.1 | 7864.2102 | 154 | 299.1 | 1425 | 52.7 | 0
11 | 5594.0167 | 156 | 299.2 | 1609 | 33.2 | 0
11.1 | 6517.6786 | 158 | 299.2 | 1507 | 41.3 | 0
11.1 | 5959.6885 | 160 | 299.2 | 1463 | 38.9 | 0
11.1 | 6549.7857 | 162 | 299.3 | 1393 | 44.9 | 0
11.1 | 4841.2056 | 167 | 299.3 | 1725 | 26.8 | 0
11.1 | 5723.5135 | 169 | 299.4 | 1514 | 36.1 | 0
11.1 | 7704.6169 | 171 | 299.3 | 1365 | 53.9 | 0
11.1 | 6652.1914 | 173 | 299.4 | 1372 | 46.3 | 0
11 | 6415.7127 | 175 | 299.4 | 1509 | 40.6 | 0
11.1 | 5561.1975 | 177 | 299.3 | 1629 | 32.6 | 0
11.1 | 5146.6634 | 179 | 299.4 | 1749 | 28.1 | 0
11 | 5251.6452 | 181 | 299.4 | 1582 | 31.7 | 0
11 | 7176.0427 | 183 | 299.2 | 1458 | 47 | 0
11 | 6109.281 | 185 | 299.1 | 1416 | 41.2 | 0
10.9 | 5743.5464 | 187 | 299.1 | 1657 | 33.1 | 0
10.9 | 6184.8365 | 192 | 299.1 | 1437 | 41.1 | 0
10.9 | 5956.4736 | 195 | 299.1 | 1580 | 36 | 0
11 | 7214.6216 | 198 | 299 | 1488 | 46.3 | 0
10.9 | 8008.5772 | 201 | 299 | 1373 | 55.7 | 1
10.9 | 8059.4711 | 203 | 299.1 | 1367 | 56.3 | 1
10.9 | 7417.7888 | 205 | 299.1 | 1431 | 49.5 | 0
11.1 | 5608.6985 | 210 | 299 | 1623 | 33 | 0
11 | 6154.0174 | 212 | 299 | 1484 | 39.6 | 0
10.9 | 5592.6763 | 214 | 299 | 1548 | 34.5 | 0
10.9 | 8342.5502 | 216 | 298.9 | 1287 | 61.9 | 1
10.9 | 6282.6973 | 218 | 298.9 | 1392 | 43.1 | 0
11 | 6855.411 | 221 | 299 | 1458 | 44.9 | 0
11 | 5080.2814 | 226 | 299.1 | 1570 | 30.9 | 0
11 | 7333.3322 | 229 | 299.1 | 1435 | 48.8 | 1
11.1 | 7557.81 | 231 | 299.1 | 1317 | 54.8 | 1
11.1 | 5614.3534 | 233 | 299.2 | 1610 | 33.3 | 0
11.2 | 4619.4086 | 235 | 299.1 | 1838 | 24 | 0
11.1 | 6923.3324 | 238 | 299.2 | 1352 | 48.9 | 1
11.2 | 5967.8671 | 240 | 299.1 | 1619 | 35.2 | 0
11.2 | 5272.7462 | 242 | 299.1 | 1619 | 31.1 | 0
11.2 | 5433.1878 | 244 | 299 | 1690 | 30.7 | 0
11.2 | 6520.8306 | 246 | 299 | 1412 | 44.1 | 0
11.2 | 5752.8979 | 0 | 299 | 1744 | 31.5 | 0
11.1 | 5905.3912 | 5 | 299 | 1593 | 35.4 | 0
11.1 | 5254.0118 | 8 | 299.1 | 1695 | 29.6 | 0
11.2 | 7774.9992 | 10 | 299 | 1298 | 57.2 | 0
11.1 | 4187.0407 | 13 | 299 | 1886 | 21.2 | 0
11.1 | 4108.8882 | 15 | 299 | 2033 | 19.3 | 0
11.1 | 5034.8434 | 17 | 299.1 | 1711 | 28.1 | 0
11.1 | 5589.2415 | 20 | 299.1 | 1598 | 33.4 | 0
11 | 4799.8203 | 22 | 299.1 | 1894 | 24.2 | 0
11 | 6565.19 | 24 | 299.1 | 1412 | 44.4 | 0
10.9 | 6802.6531 | 27 | 299.1 | 1394 | 46.6 | 0
11 | 7902.5063 | 29 | 299 | 1338 | 56.4 | 0
11 | 7348.8307 | 32 | 298.9 | 1376 | 51 | 0
11 | 6850.3635 | 37 | 299 | 1360 | 48.1 | 0
11 | 6333.4865 | 39 | 299.1 | 1486 | 40.7 | 0
11 | 5456.7916 | 41 | 299.1 | 1649 | 31.6 | 0
11 | 6527.7421 | 44 | 299.1 | 1367 | 45.6 | 0
11.1 | 8486.4041 | 46 | 299 | 1362 | 59.5 | 0
11.1 | 5666.6086 | 48 | 298.9 | 1520 | 35.6 | 0
11 | 5284.7786 | 51 | 299 | 1582 | 31.9 | 0
11 | 5237.0472 | 53 | 299 | 1667 | 30 | 0
11.1 | 5105.9796 | 56 | 298.9 | 1693 | 28.8 | 0
11.1 | 5452.8332 | 58 | 298.9 | 1559 | 33.4 | 0
11 | 5334.8557 | 60 | 298.9 | 1592 | 32 | 0
11 | 5851.6698 | 62 | 298.9 | 1404 | 39.8 | 0
11 | 6732.6059 | 64 | 298.8 | 1413 | 45.5 | 0
11 | 4911.012 | 67 | 298.8 | 1663 | 28.2 | 0
11 | 5732.4147 | 69 | 298.8 | 1508 | 36.3 | 0
10.9 | 7608.5468 | 71 | 298.9 | 1353 | 53.7 | 0
11 | 6593.5901 | 74 | 298.8 | 1485 | 42.4 | 0
11.1 | 5335.4421 | 76 | 298.9 | 1633 | 31.2 | 0
11.1 | 6492.5562 | 78 | 298.9 | 1422 | 43.6 | 0
11.2 | 6836.9384 | 80 | 298.9 | 1577 | 41.4 | 0
11.1 | 6378.5161 | 82 | 298.9 | 1482 | 41.1 | 0
11.1 | 5374.2828 | 84 | 299 | 1705 | 30.1 | 0
11.1 | 5853.5443 | 87 | 299 | 1699 | 32.9 | 0
11.1 | 5175.3462 | 89 | 299 | 1664 | 29.7 | 0
11 | 5384.2416 | 91 | 299 | 1486 | 34.6 | 0
11 | 8576.2329 | 94 | 299.1 | 1336 | 61.3 | 0
11 | 6419.7654 | 96 | 299.1 | 1429 | 42.9 | 0
11.1 | 7379.6603 | 101 | 299.1 | 1456 | 48.4 | 0
11.1 | 7049.7504 | 104 | 299.1 | 1496 | 45 | 0
11 | 3986.6276 | 106 | 299.1 | 1894 | 20.1 | 0
11 | 7994.1991 | 108 | 299.1 | 1373 | 55.6 | 0
11 | 6565.1481 | 110 | 299 | 1387 | 45.2 | 0
11 | 6942.936 | 115 | 298.9 | 1500 | 44.2 | 0
11 | 5814.2848 | 117 | 298.9 | 1517 | 36.6 | 0
11 | 7703.8106 | 119 | 298.9 | 1309 | 56.2 | 0
11 | 7744.7247 | 121 | 298.9 | 1357 | 54.5 | 0
11 | 6334.9317 | 124 | 298.8 | 1490 | 40.6 | 0
11 | 4322.5903 | 126 | 298.8 | 1911 | 21.6 | 0
11 | 5626.2286 | 131 | 298.8 | 1599 | 33.6 | 0
10.9 | 4174.3486 | 133 | 298.8 | 2098 | 19 | 0
11 | 4759.4298 | 136 | 298.7 | 1629 | 27.9 | 0
11 | 6065.4243 | 139 | 298.8 | 1557 | 37.2 | 0
11 | 6028.0392 | 141 | 298.8 | 1461 | 39.4 | 0
11 | 5515.927 | 143 | 298.8 | 1563 | 33.7 | 0
11.1 | 5147.5116 | 145 | 298.7 | 1695 | 29 | 0
11.2 | 5872.4463 | 147 | 298.8 | 1528 | 36.7 | 0
11.2 | 7214.6216 | 149 | 298.8 | 1389 | 49.6 | 0
11.1 | 4065.1676 | 151 | 298.9 | 2231 | 17.4 | 0
11.2 | 6478.1677 | 153 | 298.9 | 1442 | 42.9 | 0
11.2 | 6763.802 | 156 | 298.9 | 1458 | 44.3 | 0
11.1 | 7212.9879 | 161 | 299 | 1444 | 47.7 | 0
11.1 | 8215.661 | 163 | 298.9 | 1348 | 58.2 | 0
11.1 | 5176.4772 | 166 | 298.9 | 1791 | 27.6 | 0
11 | 6004.8542 | 168 | 299 | 1509 | 38 | 0
11.1 | 6806.1193 | 170 | 298.9 | 1515 | 42.9 | 0
11.2 | 5459.3154 | 172 | 298.9 | 1655 | 31.5 | 0
11.2 | 6716.2696 | 175 | 298.9 | 1495 | 42.9 | 0
11.3 | 6322.5328 | 177 | 298.9 | 1623 | 37.2 | 0
11.3 | 6951.8372 | 179 | 298.9 | 1562 | 42.5 | 0
11.3 | 5966.8199 | 181 | 298.8 | 1574 | 36.2 | 0
11.2 | 5466.007 | 183 | 298.8 | 1611 | 32.4 | 0
11.2 | 6699.6505 | 185 | 298.8 | 1403 | 45.6 | 0
11.3 | 7351.2812 | 187 | 298.8 | 1481 | 47.4 | 0
11.2 | 6217.1426 | 189 | 298.9 | 1441 | 41.2 | 0
11.3 | 7050.6091 | 192 | 298.8 | 1483 | 45.4 | 0
11.3 | 5308.571 | 197 | 298.7 | 1555 | 32.6 | 0
11.3 | 4870.7366 | 199 | 298.6 | 1615 | 28.8 | 0
11.2 | 5329.0542 | 201 | 298.6 | 1561 | 32.6 | 0
11.3 | 5855.3455 | 203 | 298.5 | 1593 | 35.1 | 0
11.2 | 5525.865 | 205 | 298.5 | 1552 | 34 | 0
11.2 | 5770.4176 | 208 | 298.5 | 1561 | 35.3 | 0
11.2 | 6003.8385 | 213 | 298.6 | 1597 | 35.9 | 0
11.3 | 5401.2482 | 215 | 298.6 | 1517 | 34 | 0
11.2 | 3852.6697 | 218 | 298.6 | 2271 | 16.2 | 1
11.2 | 6199.1203 | 0 | 298.5 | 1613 | 36.7 | 0
11.1 | 7474.4633 | 2 | 298.5 | 1509 | 47.3 | 0
11.1 | 4654.626 | 5 | 298.6 | 1703 | 26.1 | 0
11.1 | 4455.0506 | 7 | 298.6 | 1925 | 22.1 | 0
11 | 5085.1508 | 9 | 298.6 | 1635 | 29.7 | 0
11 | 9038.3623 | 12 | 298.5 | 1294 | 66.7 | 1
11 | 6027.1805 | 14 | 298.6 | 1472 | 39.1 | 0
11 | 6448.9194 | 16 | 298.6 | 1449 | 42.5 | 0
11 | 5728.7076 | 21 | 298.6 | 1563 | 35 | 0
11 | 6022.7299 | 23 | 298.6 | 1611 | 35.7 | 0
11 | 7053.8973 | 25 | 298.6 | 1386 | 48.6 | 0
10.9 | 5274.8721 | 27 | 298.6 | 1584 | 31.8 | 0
10.9 | 7515.7125 | 32 | 298.7 | 1424 | 50.4 | 0
11 | 5688.6836 | 35 | 298.5 | 1561 | 34.8 | 0
10.9 | 6191.4653 | 37 | 298.5 | 1560 | 37.9 | 0
10.9 | 5903.59 | 39 | 298.6 | 1375 | 41 | 0
10.9 | 4902.4877 | 44 | 298.6 | 1684 | 27.8 | 0
11 | 7914.4967 | 47 | 298.6 | 1397 | 54.1 | 0
11 | 8366.2065 | 50 | 298.6 | 1387 | 57.6 | 0
11 | 7482.1916 | 52 | 298.7 | 1311 | 54.5 | 0
11 | 5720.4138 | 57 | 298.8 | 1509 | 36.2 | 0
11 | 7223.1562 | 59 | 298.8 | 1477 | 46.7 | 0
11.1 | 6277.5032 | 62 | 298.8 | 1441 | 41.6 | 0
11.2 | 6924.966 | 64 | 298.7 | 1404 | 47.1 | 0
11.1 | 6846.9706 | 66 | 298.8 | 1466 | 44.6 | 0
11.1 | 7333.3322 | 71 | 298.7 | 1435 | 48.8 | 0
11 | 5295.7532 | 74 | 298.7 | 1697 | 29.8 | 0
10.9 | 4968.6917 | 79 | 298.7 | 1738 | 27.3 | 0
10.9 | 7494.601 | 82 | 298.6 | 1420 | 50.4 | 0
11 | 6397.659 | 87 | 298.5 | 1535 | 39.8 | 0
11 | 5100.4923 | 90 | 298.6 | 1715 | 28.4 | 0
10.9 | 6708.9496 | 92 | 298.6 | 1483 | 43.2 | 0
10.9 | 5972.967 | 94 | 298.5 | 1521 | 37.5 | 0
10.9 | 5930.0842 | 97 | 298.5 | 1573 | 36 | 0
10.9 | 6915.0595 | 102 | 298.5 | 1414 | 46.7 | 0
10.8 | 5644.5127 | 107 | 298.5 | 1590 | 33.9 | 0
10.8 | 5625.6945 | 109 | 298.5 | 1623 | 33.1 | 0
10.9 | 5481.5265 | 111 | 298.4 | 1694 | 30.9 | 0
10.8 | 5602.4676 | 116 | 298.4 | 1597 | 33.5 | 0
10.8 | 6885.7275 | 119 | 298.5 | 1471 | 44.7 | 0
10.8 | 5635.999 | 121 | 298.5 | 1551 | 34.7 | 0
10.8 | 7484.9981 | 124 | 298.5 | 1421 | 50.3 | 0
10.9 | 7143.7471 | 129 | 298.4 | 1496 | 45.6 | 0
10.9 | 3989.078 | 132 | 298.4 | 1984 | 19.2 | 0
10.8 | 5280.15 | 137 | 298.4 | 1692 | 29.8 | 0
10.7 | 6529.0302 | 139 | 298.4 | 1467 | 42.5 | 0
10.8 | 4927.4425 | 141 | 298.4 | 1651 | 28.5 | 0
10.8 | 8977.4885 | 143 | 298.3 | 1417 | 60.5 | 0
10.8 | 8138.3148 | 145 | 298.2 | 1413 | 55 | 0
10.8 | 6669.8472 | 147 | 298.2 | 1441 | 44.2 | 0
10.8 | 7126.8138 | 150 | 298.2 | 1353 | 50.3 | 0
10.9 | 6433.1381 | 153 | 298.1 | 1502 | 40.9 | 0
10.8 | 5344.5946 | 155 | 298.2 | 1610 | 31.7 | 0
10.9 | 6767.4043 | 157 | 298.2 | 1411 | 45.8 | 0
10.8 | 7596.3993 | 160 | 298.3 | 1387 | 52.3 | 0
10.8 | 6124.7586 | 162 | 298.3 | 1430 | 40.9 | 0
10.7 | 6403.5023 | 167 | 298.4 | 1576 | 38.8 | 0
10.7 | 5298.5597 | 170 | 298.5 | 1721 | 29.4 | 0
10.8 | 6504.7875 | 173 | 298.5 | 1465 | 42.4 | 0
10.8 | 6645.0809 | 176 | 298.6 | 1407 | 45.1 | 0
10.8 | 5657.142 | 179 | 298.6 | 1464 | 36.9 | 0
10.9 | 6026.1752 | 182 | 298.6 | 1568 | 36.7 | 0
10.8 | 6214.6293 | 185 | 298.6 | 1667 | 35.6 | 0
10.9 | 8673.3293 | 187 | 298.5 | 1360 | 60.9 | 1
10.8 | 6809.4808 | 189 | 298.5 | 1488 | 43.7 | 0
10.9 | 6189.706 | 192 | 298.4 | 1504 | 39.3 | 0
10.8 | 5462.6141 | 194 | 298.4 | 1610 | 32.4 | 0
10.8 | 7422.7107 | 196 | 298.4 | 1345 | 52.7 | 0
11 | 8213.399 | 198 | 298.3 | 1376 | 57 | 0
11 | 7251.86 | 201 | 298.4 | 1385 | 50 | 0
11 | 6255.156 | 203 | 298.4 | 1429 | 41.8 | 0
11 | 7854.5969 | 206 | 298.3 | 1337 | 56.1 | 1
10.9 | 5716.3297 | 208 | 298.4 | 1542 | 35.4 | 0
10.8 | 3925.8062 | 210 | 298.4 | 2118 | 17.7 | 0
10.8 | 6574.929 | 212 | 298.3 | 1386 | 45.3 | 0
10.8 | 5588.5294 | 0 | 298.3 | 1632 | 32.7 | 0
10.9 | 5970.1396 | 3 | 298.4 | 1545 | 36.9 | 0
10.9 | 7802.0589 | 5 | 298.4 | 1390 | 53.6 | 0
10.9 | 7179.9174 | 8 | 298.4 | 1355 | 50.6 | 0
10.8 | 6789.783 | 11 | 298.4 | 1425 | 45.5 | 0
10.8 | 7994.241 | 13 | 298.4 | 1491 | 51.2 | 0
10.9 | 6598.0302 | 16 | 298.3 | 1486 | 42.4 | 0
10.9 | 7314.9643 | 21 | 298.3 | 1359 | 51.4 | 0
10.9 | 6953.6174 | 24 | 298.4 | 1395 | 47.6 | 0
10.9 | 7545.5263 | 26 | 298.3 | 1383 | 52.1 | 0
10.8 | 5749.9658 | 28 | 298.3 | 1484 | 37 | 0
10.8 | 7053.4575 | 33 | 298.3 | 1421 | 47.4 | 0
10.7 | 8244.9407 | 35 | 298.3 | 1339 | 58.8 | 0
10.7 | 6575.1803 | 37 | 298.4 | 1362 | 46.1 | 0
10.7 | 6666.559 | 39 | 298.5 | 1568 | 40.6 | 0
10.8 | 3752.7459 | 44 | 298.6 | 2312 | 15.5 | 0
10.8 | 5427.7214 | 46 | 298.5 | 1498 | 34.6 | 0
10.8 | 5016.0042 | 49 | 298.5 | 1761 | 27.2 | 0
10.8 | 7083.5121 | 52 | 298.6 | 1316 | 51.4 | 0
10.8 | 6036.5844 | 54 | 298.6 | 1525 | 37.8 | 0
10.8 | 6461.0774 | 56 | 298.6 | 1362 | 45.3 | 0
10.9 | 6112.0875 | 61 | 298.7 | 1516 | 38.5 | 0
10.9 | 6711.5048 | 63 | 298.6 | 1450 | 44.2 | 0
10.9 | 7867.6136 | 65 | 298.6 | 1366 | 55 | 0
11 | 5362.2609 | 68 | 298.5 | 1547 | 33.1 | 0
10.9 | 5609.0126 | 70 | 298.6 | 1580 | 33.9 | 0
10.9 | 4943.7788 | 73 | 298.7 | 1755 | 26.9 | 0
10.9 | 4674.7008 | 78 | 298.7 | 1800 | 24.8 | 0
10.9 | 6901.6973 | 81 | 298.8 | 1439 | 45.8 | 0
10.9 | 8318.8835 | 84 | 298.9 | 1411 | 56.3 | 0
11 | 5409.1022 | 86 | 298.9 | 1645 | 31.4 | 0
10.9 | 3566.2396 | 89 | 298.9 | 2450 | 13.9 | 0
10.9 | 5803.5824 | 92 | 299 | 1630 | 34 | 0
10.9 | 6604.8684 | 94 | 299 | 1411 | 44.7 | 0
11 | 5657.0163 | 96 | 298.9 | 1526 | 35.4 | 0
11 | 5211.6002 | 98 | 298.9 | 1590 | 31.3 | 0
10.9 | 5050.6875 | 100 | 299 | 1884 | 25.6 | 0
10.9 | 4424.4095 | 105 | 298.9 | 1947 | 21.7 | 0
11 | 7490.9672 | 108 | 298.9 | 1373 | 52.1 | 0
10.9 | 6176.8045 | 110 | 298.9 | 1616 | 36.5 | 0
11 | 6691.7022 | 112 | 298.9 | 1449 | 44.1 | 0
10.9 | 7222.308 | 115 | 298.9 | 1363 | 50.6 | 0
10.9 | 8430.0752 | 118 | 298.8 | 1461 | 55.1 | 0
10.9 | 8431.6774 | 123 | 298.8 | 1374 | 58.6 | 0
11 | 8002.3149 | 125 | 298.7 | 1293 | 59.1 | 0
11 | 6022.8661 | 127 | 298.8 | 1490 | 38.6 | 0
11 | 5048.2894 | 130 | 298.8 | 1753 | 27.5 | 0
11 | 6019.358 | 132 | 298.8 | 1493 | 38.5 | 0
11 | 4365.7768 | 134 | 298.8 | 1895 | 22 | 0
10.9 | 5940.996 | 136 | 298.7 | 1654 | 34.3 | 0
10.8 | 5396.054 | 141 | 298.7 | 1673 | 30.8 | 0
10.8 | 4678.9001 | 143 | 298.8 | 1613 | 27.7 | 0
10.8 | 4443.9922 | 145 | 298.8 | 1903 | 22.3 | 0
10.7 | 6403.5861 | 147 | 298.8 | 1368 | 44.7 | 0
10.8 | 5673.7296 | 149 | 298.8 | 1575 | 34.4 | 0
10.8 | 6381.9719 | 152 | 298.8 | 1516 | 40.2 | 0
10.7 | 5650.2723 | 157 | 298.8 | 1645 | 32.8 | 0
10.7 | 6920.882 | 159 | 298.8 | 1374 | 48.1 | 0
10.8 | 7160.7745 | 161 | 298.9 | 1407 | 48.6 | 0
10.7 | 7435.6645 | 166 | 298.9 | 1284 | 55.3 | 0
10.6 | 5357.4228 | 169 | 298.9 | 1645 | 31.1 | 0
10.6 | 7857.8432 | 171 | 298.8 | 1387 | 54.1 | 0
10.5 | 5947.2373 | 173 | 298.8 | 1618 | 35.1 | 0
10.5 | 6693.1474 | 176 | 298.8 | 1357 | 47.1 | 0
10.5 | 6549.2726 | 178 | 298.7 | 1396 | 44.8 | 0
10.5 | 5215.0979 | 180 | 298.7 | 1586 | 31.4 | 0
10.5 | 6418.5715 | 182 | 298.7 | 1449 | 42.3 | 0
10.5 | 7286.9098 | 187 | 298.7 | 1423 | 48.9 | 0
10.6 | 6650.83 | 190 | 298.7 | 1402 | 45.3 | 0
10.5 | 6877.0566 | 195 | 298.7 | 1437 | 45.7 | 0
10.5 | 5746.0806 | 198 | 298.6 | 1537 | 35.7 | 0
10.4 | 7376.3197 | 200 | 298.7 | 1423 | 49.5 | 0
10.5 | 6198.9109 | 203 | 298.6 | 1587 | 37.3 | 0
10.5 | 6727.0452 | 206 | 298.6 | 1487 | 43.2 | 0
10.4 | 7272.9297 | 0 | 298.6 | 1456 | 47.7 | 0
10.4 | 5502.9208 | 2 | 298.7 | 1607 | 32.7 | 0
10.4 | 7076.3493 | 4 | 298.6 | 1469 | 46 | 0
10.4 | 6327.6851 | 6 | 298.6 | 1481 | 40.8 | 0
10.3 | 8171.0503 | 9 | 298.6 | 1327 | 58.8 | 0
10.3 | 5091.8424 | 11 | 298.5 | 1589 | 30.6 | 0
10.3 | 5176.519 | 13 | 298.5 | 1670 | 29.6 | 0
10.2 | 4925.4633 | 15 | 298.5 | 1662 | 28.3 | 0
10.3 | 5675.7926 | 18 | 298.5 | 1553 | 34.9 | 0
10.3 | 5869.7654 | 21 | 298.5 | 1557 | 36 | 0
10.4 | 8027.6676 | 24 | 298.4 | 1352 | 56.7 | 0
10.3 | 8021.9185 | 26 | 298.5 | 1305 | 58.7 | 0
10.2 | 6665.9516 | 28 | 298.5 | 1450 | 43.9 | 0
10.2 | 6841.3052 | 33 | 298.5 | 1347 | 48.5 | 0
10.2 | 6412.0684 | 36 | 298.6 | 1566 | 39.1 | 0
10.2 | 5631.7892 | 41 | 298.5 | 1615 | 33.3 | 0
10.1 | 7884.3269 | 44 | 298.5 | 1384 | 54.4 | 0
10.2 | 6771.101 | 47 | 298.5 | 1367 | 47.3 | 0
10.1 | 4012.8076 | 50 | 298.5 | 1897 | 20.2 | 0
10.1 | 5881.2637 | 53 | 298.5 | 1522 | 36.9 | 0
10.1 | 4522.0609 | 55 | 298.4 | 1576 | 27.4 | 0
10 | 6071.3305 | 58 | 298.4 | 1479 | 39.2 | 0
10 | 6918.4315 | 63 | 298.3 | 1452 | 45.5 | 0
10 | 7033.079 | 65 | 298.3 | 1432 | 46.9 | 0
9.9 | 4945.8418 | 67 | 298.3 | 1663 | 28.4 | 0
10 | 5418.506 | 69 | 298.3 | 1597 | 32.4 | 0
9.9 | 6828.7493 | 71 | 298.3 | 1472 | 44.3 | 0
9.9 | 7374.5918 | 73 | 298.4 | 1452 | 48.5 | 0
9.9 | 5333.2639 | 75 | 298.3 | 1534 | 33.2 | 0
9.8 | 7265.526 | 80 | 298.3 | 1505 | 46.1 | 0
9.8 | 5424.4122 | 82 | 298.3 | 1528 | 33.9 | 0
9.8 | 3533.3366 | 84 | 298.3 | 2636 | 12.8 | 0
9.8 | 5157.3762 | 89 | 298.3 | 1722 | 28.6 | 0
9.7 | 6427.7136 | 92 | 298.4 | 1395 | 44 | 0
9.7 | 7314.692 | 94 | 298.4 | 1375 | 50.8 | 0
9.7 | 4808.3235 | 96 | 298.3 | 1766 | 26 | 0
9.6 | 7002.8568 | 99 | 298.3 | 1399 | 47.8 | 0
9.7 | 6246.3804 | 101 | 298.3 | 1578 | 37.8 | 0
9.6 | 6606.1565 | 103 | 298.3 | 1502 | 42 | 0
9.7 | 5860.2778 | 105 | 298.2 | 1529 | 36.6 | 0
9.6 | 4741.7635 | 108 | 298.2 | 1804 | 25.1 | 0
9.6 | 7890.3797 | 110 | 298.2 | 1411 | 53.4 | 0
9.7 | 8005.1424 | 113 | 298.1 | 1413 | 54.1 | 0
9.6 | 8428.5986 | 115 | 298.2 | 1355 | 59.4 | 0
9.6 | 7018.3449 | 117 | 298.2 | 1429 | 46.9 | 0
9.7 | 5785.204 | 119 | 298.1 | 1565 | 35.3 | 0
9.8 | 6480.9951 | 121 | 298.1 | 1446 | 42.8 | 0
9.7 | 5940.3048 | 124 | 298.2 | 1462 | 38.8 | 0
9.6 | 5701.0615 | 127 | 298.2 | 1578 | 34.5 | 0
9.7 | 5549.9506 | 130 | 298.1 | 1606 | 33 | 0
9.7 | 5733.1582 | 132 | 298.1 | 1525 | 35.9 | 0
9.7 | 7090.476 | 135 | 298.1 | 1379 | 49.1 | 0
9.6 | 5772.69 | 137 | 298.2 | 1575 | 35 | 0
9.7 | 8043.0301 | 139 | 298.2 | 1399 | 54.9 | 0
9.7 | 7392.4571 | 141 | 298.2 | 1429 | 49.4 | 0
9.6 | 5995.9007 | 143 | 298.3 | 1435 | 39.9 | 0
9.6 | 4900.7913 | 145 | 298.3 | 1766 | 26.5 | 0
9.6 | 5153.9728 | 147 | 298.3 | 1703 | 28.9 | 0
9.6 | 6501.8972 | 149 | 298.3 | 1507 | 41.2 | 0
9.6 | 5459.2212 | 151 | 298.3 | 1609 | 32.4 | 0
9.6 | 5445.6494 | 154 | 298.4 | 1605 | 32.4 | 0
9.7 | 7806.876 | 156 | 298.4 | 1491 | 50 | 0
9.7 | 4891.2303 | 158 | 298.4 | 1891 | 24.7 | 0
9.7 | 7300.0103 | 163 | 298.5 | 1563 | 44.6 | 0
9.6 | 7481.8251 | 168 | 298.6 | 1390 | 51.4 | 0
9.7 | 6124.235 | 170 | 298.5 | 1444 | 40.5 | 0
9.6 | 9720.1313 | 172 | 298.6 | 1361 | 68.2 | 1
9.7 | 5674.2427 | 174 | 298.6 | 1589 | 34.1 | 0
9.6 | 4695.8019 | 177 | 298.6 | 1705 | 26.3 | 0
9.7 | 6016.0383 | 179 | 298.6 | 1422 | 40.4 | 0
9.7 | 7512.7908 | 181 | 298.6 | 1377 | 52.1 | 0
9.8 | 6956.8847 | 186 | 298.5 | 1334 | 49.8 | 0
9.8 | 5975.2604 | 188 | 298.6 | 1559 | 36.6 | 0
9.8 | 6659.2495 | 190 | 298.7 | 1353 | 47 | 0
9.7 | 7212.0559 | 192 | 298.7 | 1507 | 45.7 | 0
9.7 | 5091.256 | 195 | 298.7 | 1694 | 28.7 | 0
9.7 | 6418.2469 | 197 | 298.7 | 1432 | 42.8 | 0
9.8 | 5860.4663 | 202 | 298.7 | 1572 | 35.6 | 0
9.8 | 6675.4916 | 207 | 298.8 | 1507 | 42.3 | 0
9.8 | 5827.668 | 210 | 298.8 | 1500 | 37.1 | 0
9.7 | 4469.5648 | 213 | 298.9 | 1771 | 24.1 | 0
9.7 | 5482.7622 | 0 | 298.8 | 1577 | 33.2 | 0
9.7 | 5788.6493 | 3 | 298.8 | 1527 | 36.2 | 0
9.5 | 4993.5418 | 5 | 298.9 | 1827 | 26.1 | 0
9.6 | 6091.8556 | 8 | 298.8 | 1484 | 39.2 | 0
9.6 | 6939.5117 | 10 | 298.8 | 1401 | 47.3 | 0
9.5 | 4774.0382 | 12 | 298.8 | 1634 | 27.9 | 0
9.6 | 4955.141 | 14 | 298.8 | 1604 | 29.5 | 0
9.5 | 5434.7167 | 17 | 298.9 | 1632 | 31.8 | 0
9.6 | 5753.631 | 22 | 299 | 1645 | 33.4 | 0
9.7 | 7151.1194 | 25 | 299 | 1408 | 48.5 | 0
9.7 | 6314.616 | 30 | 299 | 1500 | 40.2 | 0

## Predictive Maintenance Datashee
UDI | Product ID | Type | Air temperature [K] | Process temperature [K] | Rotational speed [rpm] | Torque [Nm] | Tool wear [min] | Machine failure | TWF | HDF | PWF | OSF | RNF
1 | M14860 | M | 298.1 | 308.6 | 1551 | 42.8 | 0 | 0 | 0 | 0 | 0 | 0 | 0
2 | L47181 | L | 298.2 | 308.7 | 1408 | 46.3 | 3 | 0 | 0 | 0 | 0 | 0 | 0
3 | L47182 | L | 298.1 | 308.5 | 1498 | 49.4 | 5 | 0 | 0 | 0 | 0 | 0 | 0
4 | L47183 | L | 298.2 | 308.6 | 1433 | 39.5 | 7 | 0 | 0 | 0 | 0 | 0 | 0
5 | L47184 | L | 298.2 | 308.7 | 1408 | 40 | 9 | 0 | 0 | 0 | 0 | 0 | 0
6 | M14865 | M | 298.1 | 308.6 | 1425 | 41.9 | 11 | 0 | 0 | 0 | 0 | 0 | 0
7 | L47186 | L | 298.1 | 308.6 | 1558 | 42.4 | 14 | 0 | 0 | 0 | 0 | 0 | 0
8 | L47187 | L | 298.1 | 308.6 | 1527 | 40.2 | 16 | 0 | 0 | 0 | 0 | 0 | 0
9 | M14868 | M | 298.3 | 308.7 | 1667 | 28.6 | 18 | 0 | 0 | 0 | 0 | 0 | 0
10 | M14869 | M | 298.5 | 309 | 1741 | 28 | 21 | 0 | 0 | 0 | 0 | 0 | 0
11 | H29424 | H | 298.4 | 308.9 | 1782 | 23.9 | 24 | 0 | 0 | 0 | 0 | 0 | 0
12 | H29425 | H | 298.6 | 309.1 | 1423 | 44.3 | 29 | 0 | 0 | 0 | 0 | 0 | 0
13 | M14872 | M | 298.6 | 309.1 | 1339 | 51.1 | 34 | 0 | 0 | 0 | 0 | 0 | 0
14 | M14873 | M | 298.6 | 309.2 | 1742 | 30 | 37 | 0 | 0 | 0 | 0 | 0 | 0
15 | L47194 | L | 298.6 | 309.2 | 2035 | 19.6 | 40 | 0 | 0 | 0 | 0 | 0 | 0
16 | L47195 | L | 298.6 | 309.2 | 1542 | 48.4 | 42 | 0 | 0 | 0 | 0 | 0 | 0
17 | M14876 | M | 298.6 | 309.2 | 1311 | 46.6 | 44 | 0 | 0 | 0 | 0 | 0 | 0
18 | M14877 | M | 298.7 | 309.2 | 1410 | 45.6 | 47 | 0 | 0 | 0 | 0 | 0 | 0
19 | H29432 | H | 298.8 | 309.2 | 1306 | 54.5 | 50 | 0 | 0 | 0 | 0 | 0 | 0
20 | M14879 | M | 298.9 | 309.3 | 1632 | 32.5 | 55 | 0 | 0 | 0 | 0 | 0 | 0
21 | H29434 | H | 298.9 | 309.3 | 1375 | 42.7 | 58 | 0 | 0 | 0 | 0 | 0 | 0
22 | L47201 | L | 298.8 | 309.3 | 1450 | 44.8 | 63 | 0 | 0 | 0 | 0 | 0 | 0
23 | M14882 | M | 298.9 | 309.3 | 1581 | 30.7 | 65 | 0 | 0 | 0 | 0 | 0 | 0
24 | L47203 | L | 299 | 309.4 | 1758 | 25.7 | 68 | 0 | 0 | 0 | 0 | 0 | 0
25 | M14884 | M | 299 | 309.4 | 1561 | 37.3 | 70 | 0 | 0 | 0 | 0 | 0 | 0
26 | L47205 | L | 299 | 309.5 | 1861 | 23.3 | 73 | 0 | 0 | 0 | 0 | 0 | 0
27 | L47206 | L | 299.1 | 309.5 | 1512 | 39 | 75 | 0 | 0 | 0 | 0 | 0 | 0
28 | H29441 | H | 299.1 | 309.4 | 1811 | 24.6 | 77 | 0 | 0 | 0 | 0 | 0 | 0
29 | L47208 | L | 299.1 | 309.4 | 1439 | 44.2 | 82 | 0 | 0 | 0 | 0 | 0 | 0
30 | L47209 | L | 299 | 309.4 | 1693 | 30.1 | 84 | 0 | 0 | 0 | 0 | 0 | 0
31 | M14890 | M | 299.1 | 309.5 | 1339 | 48.2 | 86 | 0 | 0 | 0 | 0 | 0 | 0
32 | L47211 | L | 299 | 309.4 | 1798 | 25.5 | 89 | 0 | 0 | 0 | 0 | 0 | 0
33 | L47212 | L | 299 | 309.4 | 1419 | 48.3 | 91 | 0 | 0 | 0 | 0 | 0 | 0
34 | L47213 | L | 298.9 | 309.3 | 1665 | 32.5 | 93 | 0 | 0 | 0 | 0 | 0 | 0
35 | M14894 | M | 298.8 | 309.1 | 1559 | 34.7 | 95 | 0 | 0 | 0 | 0 | 0 | 0
36 | M14895 | M | 298.8 | 309.2 | 1452 | 48.6 | 98 | 0 | 0 | 0 | 0 | 0 | 0
37 | M14896 | M | 298.9 | 309.2 | 1581 | 36.7 | 101 | 0 | 0 | 0 | 0 | 0 | 0
38 | L47217 | L | 298.8 | 309.1 | 1439 | 39.2 | 104 | 0 | 0 | 0 | 0 | 0 | 0
39 | H29452 | H | 298.9 | 309.2 | 1379 | 50.7 | 106 | 0 | 0 | 0 | 0 | 0 | 0
40 | L47219 | L | 298.8 | 309.1 | 1350 | 52.5 | 111 | 0 | 0 | 0 | 0 | 0 | 0
41 | L47220 | L | 298.8 | 309.1 | 1362 | 45.4 | 113 | 0 | 0 | 0 | 0 | 0 | 0
42 | L47221 | L | 298.8 | 309.1 | 1368 | 50.8 | 115 | 0 | 0 | 0 | 0 | 0 | 0
43 | M14902 | M | 298.8 | 309.1 | 1368 | 49.1 | 117 | 0 | 0 | 0 | 0 | 0 | 0
44 | H29457 | H | 298.8 | 309.2 | 1372 | 48.5 | 120 | 0 | 0 | 0 | 0 | 0 | 0
45 | M14904 | M | 298.8 | 309.1 | 1472 | 47.5 | 125 | 0 | 0 | 0 | 0 | 0 | 0
46 | L47225 | L | 298.8 | 309.1 | 1489 | 49.1 | 128 | 0 | 0 | 0 | 0 | 0 | 0
47 | M14906 | M | 298.7 | 309 | 1843 | 25.8 | 130 | 0 | 0 | 0 | 0 | 0 | 0
48 | L47227 | L | 298.8 | 309.1 | 1418 | 46.3 | 133 | 0 | 0 | 0 | 0 | 0 | 0
49 | H29462 | H | 298.8 | 309.2 | 1425 | 53.9 | 135 | 0 | 0 | 0 | 0 | 0 | 0
50 | M14909 | M | 298.9 | 309.2 | 1412 | 44.1 | 140 | 0 | 0 | 0 | 0 | 0 | 0
51 | L47230 | L | 298.9 | 309.1 | 2861 | 4.6 | 143 | 1 | 0 | 0 | 1 | 0 | 0
52 | L47231 | L | 298.9 | 309.1 | 1383 | 54.9 | 145 | 0 | 0 | 0 | 0 | 0 | 0
53 | H29466 | H | 298.8 | 309 | 1497 | 43.8 | 147 | 0 | 0 | 0 | 0 | 0 | 0
54 | L47233 | L | 298.7 | 309 | 1565 | 35.1 | 152 | 0 | 0 | 0 | 0 | 0 | 0
55 | L47234 | L | 298.7 | 309 | 1691 | 30.1 | 154 | 0 | 0 | 0 | 0 | 0 | 0
56 | L47235 | L | 298.8 | 309.1 | 1512 | 40.7 | 156 | 0 | 0 | 0 | 0 | 0 | 0
57 | L47236 | L | 298.8 | 309.1 | 1477 | 42.4 | 158 | 0 | 0 | 0 | 0 | 0 | 0
58 | L47237 | L | 298.8 | 309.1 | 1513 | 40.3 | 160 | 0 | 0 | 0 | 0 | 0 | 0
59 | M14918 | M | 298.8 | 309 | 1661 | 29.5 | 162 | 0 | 0 | 0 | 0 | 0 | 0
60 | L47239 | L | 298.8 | 309.1 | 1378 | 54.4 | 165 | 0 | 0 | 0 | 0 | 0 | 0
61 | L47240 | L | 298.8 | 309.1 | 1393 | 52.6 | 167 | 0 | 0 | 0 | 0 | 0 | 0
62 | M14921 | M | 298.8 | 309 | 1592 | 38.2 | 169 | 0 | 0 | 0 | 0 | 0 | 0
63 | L47242 | L | 298.8 | 309 | 1829 | 22.9 | 172 | 0 | 0 | 0 | 0 | 0 | 0
64 | M14923 | M | 298.9 | 309 | 1812 | 25.9 | 174 | 0 | 0 | 0 | 0 | 0 | 0
65 | L47244 | L | 299 | 309.1 | 1523 | 38.6 | 177 | 0 | 0 | 0 | 0 | 0 | 0
66 | L47245 | L | 299 | 309.1 | 1394 | 45.1 | 179 | 0 | 0 | 0 | 0 | 0 | 0
67 | M14926 | M | 298.9 | 308.9 | 1679 | 28.7 | 181 | 0 | 0 | 0 | 0 | 0 | 0
68 | H29481 | H | 298.8 | 308.9 | 1466 | 44.1 | 184 | 0 | 0 | 0 | 0 | 0 | 0
69 | L47248 | L | 298.8 | 308.9 | 1527 | 32.4 | 189 | 0 | 0 | 0 | 0 | 0 | 0
70 | L47249 | L | 298.9 | 309 | 1410 | 65.7 | 191 | 1 | 0 | 0 | 1 | 1 | 0
71 | M14930 | M | 298.9 | 309 | 1924 | 22.6 | 193 | 0 | 0 | 0 | 0 | 0 | 0
72 | L47251 | L | 298.9 | 309.1 | 1452 | 45.5 | 196 | 0 | 0 | 0 | 0 | 0 | 0
73 | L47252 | L | 298.9 | 309.1 | 1369 | 44.4 | 198 | 0 | 0 | 0 | 0 | 0 | 0
74 | L47253 | L | 299 | 309.1 | 1592 | 35 | 200 | 0 | 0 | 0 | 0 | 0 | 0
75 | L47254 | L | 298.9 | 309 | 1601 | 32.3 | 202 | 0 | 0 | 0 | 0 | 0 | 0
76 | L47255 | L | 298.8 | 308.9 | 1379 | 46.7 | 204 | 0 | 0 | 0 | 0 | 0 | 0
77 | L47256 | L | 298.8 | 308.9 | 1461 | 47.9 | 206 | 0 | 0 | 0 | 0 | 0 | 0
78 | L47257 | L | 298.8 | 308.9 | 1455 | 41.3 | 208 | 1 | 1 | 0 | 0 | 0 | 0
79 | L47258 | L | 298.8 | 308.9 | 1398 | 51.5 | 0 | 0 | 0 | 0 | 0 | 0 | 0
80 | L47259 | L | 298.8 | 308.9 | 1402 | 37.9 | 2 | 0 | 0 | 0 | 0 | 0 | 0
81 | H29494 | H | 298.8 | 308.8 | 1445 | 49.9 | 4 | 0 | 0 | 0 | 0 | 0 | 0
82 | L47261 | L | 298.9 | 308.9 | 1450 | 47.5 | 9 | 0 | 0 | 0 | 0 | 0 | 0
83 | L47262 | L | 298.9 | 308.9 | 1453 | 40.8 | 11 | 0 | 0 | 0 | 0 | 0 | 0
84 | L47263 | L | 299 | 309 | 1469 | 40.1 | 13 | 0 | 0 | 0 | 0 | 0 | 0
85 | L47264 | L | 298.9 | 308.9 | 1422 | 47.6 | 15 | 0 | 0 | 0 | 0 | 0 | 0
86 | M14945 | M | 299 | 309 | 1804 | 26.8 | 17 | 0 | 0 | 0 | 0 | 0 | 0
87 | H29500 | H | 299 | 309 | 1436 | 43.9 | 20 | 0 | 0 | 0 | 0 | 0 | 0
88 | L47267 | L | 299 | 309 | 1544 | 31.8 | 25 | 0 | 0 | 0 | 0 | 0 | 0
89 | M14948 | M | 299 | 309 | 1419 | 45.2 | 27 | 0 | 0 | 0 | 0 | 0 | 0
90 | M14949 | M | 298.9 | 308.9 | 1487 | 39.5 | 30 | 0 | 0 | 0 | 0 | 0 | 0
91 | L47270 | L | 298.9 | 308.9 | 1753 | 25.8 | 33 | 0 | 0 | 0 | 0 | 0 | 0
92 | L47271 | L | 298.9 | 308.9 | 1830 | 24.9 | 35 | 0 | 0 | 0 | 0 | 0 | 0
93 | M14952 | M | 298.9 | 308.9 | 1727 | 27.1 | 37 | 0 | 0 | 0 | 0 | 0 | 0
94 | L47273 | L | 299.1 | 309 | 1450 | 43 | 40 | 0 | 0 | 0 | 0 | 0 | 0
95 | L47274 | L | 299 | 308.9 | 1622 | 31.9 | 42 | 0 | 0 | 0 | 0 | 0 | 0
96 | M14955 | M | 299 | 309 | 1351 | 52.2 | 44 | 0 | 0 | 0 | 0 | 0 | 0
97 | M14956 | M | 299 | 309 | 1575 | 35.3 | 47 | 0 | 0 | 0 | 0 | 0 | 0
98 | M14957 | M | 298.9 | 308.9 | 1750 | 29.9 | 50 | 0 | 0 | 0 | 0 | 0 | 0
99 | L47278 | L | 298.9 | 308.8 | 1529 | 32.7 | 53 | 0 | 0 | 0 | 0 | 0 | 0
100 | L47279 | L | 298.8 | 308.8 | 1523 | 44.4 | 55 | 0 | 0 | 0 | 0 | 0 | 0
101 | L47280 | L | 298.8 | 308.9 | 1852 | 25 | 57 | 0 | 0 | 0 | 0 | 0 | 0
102 | L47281 | L | 298.8 | 308.8 | 1991 | 20.7 | 59 | 0 | 0 | 0 | 0 | 0 | 0
103 | L47282 | L | 298.8 | 308.8 | 1555 | 40.6 | 61 | 0 | 0 | 0 | 0 | 0 | 0
104 | M14963 | M | 298.8 | 308.8 | 1441 | 40.5 | 63 | 0 | 0 | 0 | 0 | 0 | 0
105 | L47284 | L | 298.8 | 308.7 | 1450 | 43.4 | 66 | 0 | 0 | 0 | 0 | 0 | 0
106 | L47285 | L | 298.8 | 308.7 | 1591 | 31.1 | 68 | 0 | 0 | 0 | 0 | 0 | 0
107 | L47286 | L | 298.8 | 308.7 | 1445 | 48.5 | 70 | 0 | 0 | 0 | 0 | 0 | 0
108 | M14967 | M | 298.8 | 308.8 | 1497 | 46.8 | 72 | 0 | 0 | 0 | 0 | 0 | 0
109 | H29522 | H | 298.9 | 308.8 | 1621 | 32.7 | 75 | 0 | 0 | 0 | 0 | 0 | 0
110 | L47289 | L | 298.9 | 308.7 | 1572 | 34.1 | 80 | 0 | 0 | 0 | 0 | 0 | 0
111 | L47290 | L | 298.8 | 308.6 | 1872 | 22.5 | 82 | 0 | 0 | 0 | 0 | 0 | 0
112 | H29525 | H | 298.7 | 308.6 | 1499 | 43.5 | 84 | 0 | 0 | 0 | 0 | 0 | 0
113 | M14972 | M | 298.8 | 308.7 | 1498 | 39.5 | 89 | 0 | 0 | 0 | 0 | 0 | 0
114 | M14973 | M | 298.8 | 308.6 | 1486 | 41.9 | 92 | 0 | 0 | 0 | 0 | 0 | 0
115 | L47294 | L | 298.8 | 308.6 | 1680 | 29.4 | 95 | 0 | 0 | 0 | 0 | 0 | 0
116 | L47295 | L | 298.8 | 308.6 | 1431 | 45.7 | 97 | 0 | 0 | 0 | 0 | 0 | 0
117 | L47296 | L | 298.9 | 308.7 | 1564 | 34.1 | 99 | 0 | 0 | 0 | 0 | 0 | 0
118 | L47297 | L | 298.8 | 308.6 | 1599 | 33 | 101 | 0 | 0 | 0 | 0 | 0 | 0
119 | M14978 | M | 298.8 | 308.6 | 1707 | 28.1 | 103 | 0 | 0 | 0 | 0 | 0 | 0
120 | L47299 | L | 298.7 | 308.5 | 1467 | 40.7 | 106 | 0 | 0 | 0 | 0 | 0 | 0
121 | L47300 | L | 298.9 | 308.7 | 1433 | 44.7 | 108 | 0 | 0 | 0 | 0 | 0 | 0
122 | L47301 | L | 298.9 | 308.7 | 1558 | 41.2 | 110 | 0 | 0 | 0 | 0 | 0 | 0
123 | L47302 | L | 299 | 308.8 | 1310 | 50.7 | 112 | 0 | 0 | 0 | 0 | 0 | 0
124 | L47303 | L | 298.9 | 308.7 | 1546 | 43.4 | 114 | 0 | 0 | 0 | 0 | 0 | 0
125 | L47304 | L | 298.9 | 308.7 | 1727 | 29.4 | 116 | 0 | 0 | 0 | 0 | 0 | 0
126 | L47305 | L | 298.9 | 308.6 | 1560 | 32.2 | 118 | 0 | 0 | 0 | 0 | 0 | 0
127 | L47306 | L | 299 | 308.6 | 1329 | 60.5 | 120 | 0 | 0 | 0 | 0 | 0 | 0
128 | L47307 | L | 298.9 | 308.6 | 1413 | 46.5 | 122 | 0 | 0 | 0 | 0 | 0 | 0
129 | L47308 | L | 299 | 308.6 | 1587 | 38.6 | 124 | 0 | 0 | 0 | 0 | 0 | 0
130 | L47309 | L | 298.9 | 308.5 | 1559 | 34.3 | 126 | 0 | 0 | 0 | 0 | 0 | 0
131 | L47310 | L | 298.8 | 308.4 | 1473 | 41.1 | 128 | 0 | 0 | 0 | 0 | 0 | 0
132 | L47311 | L | 298.8 | 308.4 | 1737 | 27.7 | 130 | 0 | 0 | 0 | 0 | 0 | 0
133 | M14992 | M | 298.7 | 308.4 | 1441 | 43.2 | 132 | 0 | 0 | 0 | 0 | 0 | 0
134 | M14993 | M | 298.7 | 308.4 | 1430 | 49.6 | 135 | 0 | 0 | 0 | 0 | 0 | 0
135 | L47314 | L | 298.8 | 308.4 | 1369 | 53 | 138 | 0 | 0 | 0 | 0 | 0 | 0
136 | M14995 | M | 298.8 | 308.5 | 1711 | 28.5 | 140 | 0 | 0 | 0 | 0 | 0 | 0
137 | H29550 | H | 298.7 | 308.5 | 1420 | 45.7 | 143 | 0 | 0 | 0 | 0 | 0 | 0
138 | L47317 | L | 298.7 | 308.6 | 1297 | 55.3 | 148 | 0 | 0 | 0 | 0 | 0 | 0
139 | H29552 | H | 298.8 | 308.6 | 1449 | 49.4 | 150 | 0 | 0 | 0 | 0 | 0 | 0
140 | L47319 | L | 298.8 | 308.6 | 1268 | 55.8 | 155 | 0 | 0 | 0 | 0 | 0 | 0
141 | L47320 | L | 298.8 | 308.6 | 1511 | 36.1 | 157 | 0 | 0 | 0 | 0 | 0 | 0
142 | L47321 | L | 298.7 | 308.5 | 1544 | 35.2 | 159 | 0 | 0 | 0 | 0 | 0 | 0
143 | M15002 | M | 298.6 | 308.4 | 1778 | 28.2 | 161 | 0 | 0 | 0 | 0 | 0 | 0
144 | H29557 | H | 298.6 | 308.4 | 1407 | 50.5 | 164 | 0 | 0 | 0 | 0 | 0 | 0
145 | M15004 | M | 298.6 | 308.4 | 1391 | 42.4 | 169 | 0 | 0 | 0 | 0 | 0 | 0
146 | L47325 | L | 298.5 | 308.4 | 1513 | 33.6 | 172 | 0 | 0 | 0 | 0 | 0 | 0
147 | H29560 | H | 298.5 | 308.4 | 1612 | 36.1 | 174 | 0 | 0 | 0 | 0 | 0 | 0
148 | L47327 | L | 298.4 | 308.4 | 1515 | 40.1 | 179 | 0 | 0 | 0 | 0 | 0 | 0
149 | M15008 | M | 298.3 | 308.3 | 1379 | 48 | 181 | 0 | 0 | 0 | 0 | 0 | 0
150 | L47329 | L | 298.4 | 308.3 | 1473 | 39.9 | 184 | 0 | 0 | 0 | 0 | 0 | 0
151 | L47330 | L | 298.4 | 308.3 | 1422 | 42.7 | 186 | 0 | 0 | 0 | 0 | 0 | 0
152 | M15011 | M | 298.4 | 308.2 | 1463 | 37.6 | 188 | 0 | 0 | 0 | 0 | 0 | 0
153 | M15012 | M | 298.4 | 308.2 | 1584 | 41 | 191 | 0 | 0 | 0 | 0 | 0 | 0
154 | L47333 | L | 298.4 | 308.2 | 1850 | 27 | 194 | 0 | 0 | 0 | 0 | 0 | 0
155 | L47334 | L | 298.4 | 308.2 | 1528 | 36.2 | 196 | 0 | 0 | 0 | 0 | 0 | 0
156 | H29569 | H | 298.4 | 308.2 | 1987 | 19.8 | 198 | 0 | 0 | 0 | 0 | 0 | 0
157 | M15016 | M | 298.4 | 308.1 | 1495 | 46 | 203 | 0 | 0 | 0 | 0 | 0 | 0
158 | H29571 | H | 298.4 | 308.2 | 1478 | 43.5 | 206 | 0 | 0 | 0 | 0 | 0 | 0
159 | M15018 | M | 298.4 | 308.2 | 1499 | 40 | 211 | 0 | 0 | 0 | 0 | 0 | 0
160 | L47339 | L | 298.4 | 308.2 | 1471 | 47 | 214 | 0 | 0 | 0 | 0 | 0 | 0
161 | L47340 | L | 298.4 | 308.2 | 1282 | 60.7 | 216 | 1 | 0 | 0 | 0 | 1 | 0
162 | L47341 | L | 298.3 | 308.1 | 1412 | 52.3 | 218 | 1 | 0 | 0 | 0 | 1 | 0
163 | L47342 | L | 298.3 | 308.1 | 1586 | 35.5 | 0 | 0 | 0 | 0 | 0 | 0 | 0
164 | M15023 | M | 298.4 | 308.2 | 1468 | 43.8 | 2 | 0 | 0 | 0 | 0 | 0 | 0
165 | M15024 | M | 298.5 | 308.3 | 1440 | 43.6 | 5 | 0 | 0 | 0 | 0 | 0 | 0
166 | L47345 | L | 298.5 | 308.4 | 1733 | 26 | 8 | 0 | 0 | 0 | 0 | 0 | 0
167 | H29580 | H | 298.4 | 308.2 | 1612 | 32.6 | 10 | 0 | 0 | 0 | 0 | 0 | 0
168 | H29581 | H | 298.4 | 308.3 | 1458 | 42.9 | 15 | 0 | 0 | 0 | 0 | 0 | 0
169 | L47348 | L | 298.4 | 308.3 | 1433 | 62.3 | 20 | 1 | 0 | 0 | 1 | 0 | 0
170 | L47349 | L | 298.4 | 308.3 | 1318 | 59.1 | 22 | 0 | 0 | 0 | 0 | 0 | 0
171 | M15030 | M | 298.4 | 308.2 | 1610 | 35 | 24 | 0 | 0 | 0 | 0 | 0 | 0
172 | L47351 | L | 298.2 | 308.1 | 1462 | 50.8 | 27 | 0 | 0 | 0 | 0 | 0 | 0
173 | M15032 | M | 298.1 | 308 | 1924 | 20.8 | 29 | 0 | 0 | 0 | 0 | 0 | 0
174 | M15033 | M | 298.2 | 308 | 1591 | 33.7 | 32 | 0 | 0 | 0 | 0 | 0 | 0
175 | L47354 | L | 298.2 | 308.1 | 1306 | 58.3 | 35 | 0 | 0 | 0 | 0 | 0 | 0
176 | L47355 | L | 298.2 | 308.1 | 1382 | 43.5 | 37 | 0 | 0 | 0 | 0 | 0 | 0
177 | L47356 | L | 298.2 | 308.1 | 1618 | 34.7 | 39 | 0 | 0 | 0 | 0 | 0 | 0
178 | L47357 | L | 298.2 | 308.2 | 1988 | 21.4 | 41 | 0 | 0 | 0 | 0 | 0 | 0
179 | L47358 | L | 298.2 | 308.2 | 1436 | 50.2 | 43 | 0 | 0 | 0 | 0 | 0 | 0
180 | L47359 | L | 298.2 | 308.3 | 1304 | 49.8 | 45 | 0 | 0 | 0 | 0 | 0 | 0
181 | L47360 | L | 298.2 | 308.3 | 1475 | 49.9 | 47 | 0 | 0 | 0 | 0 | 0 | 0
182 | H29595 | H | 298.2 | 308.3 | 1824 | 24.2 | 49 | 0 | 0 | 0 | 0 | 0 | 0
183 | M15042 | M | 298.1 | 308.2 | 1342 | 48.1 | 54 | 0 | 0 | 0 | 0 | 0 | 0
184 | L47363 | L | 298.1 | 308.2 | 1485 | 40.7 | 57 | 0 | 0 | 0 | 0 | 0 | 0
185 | L47364 | L | 298.2 | 308.2 | 1667 | 30.6 | 59 | 0 | 0 | 0 | 0 | 0 | 0
186 | L47365 | L | 298.2 | 308.2 | 1446 | 38.2 | 61 | 0 | 0 | 0 | 0 | 0 | 0
187 | L47366 | L | 298.1 | 308.3 | 1301 | 56 | 63 | 0 | 0 | 0 | 0 | 0 | 0
188 | L47367 | L | 298.2 | 308.4 | 1379 | 43.1 | 65 | 0 | 0 | 0 | 0 | 0 | 0
189 | L47368 | L | 298.3 | 308.5 | 1606 | 33.6 | 67 | 0 | 0 | 0 | 0 | 0 | 0
190 | M15049 | M | 298.3 | 308.4 | 1539 | 43.4 | 69 | 0 | 0 | 0 | 0 | 0 | 0
191 | L47370 | L | 298.2 | 308.4 | 1477 | 49.9 | 72 | 0 | 0 | 0 | 0 | 0 | 0
192 | L47371 | L | 298.2 | 308.4 | 1666 | 34.6 | 74 | 0 | 0 | 0 | 0 | 0 | 0
193 | H29606 | H | 298.2 | 308.4 | 1398 | 51.8 | 76 | 0 | 0 | 0 | 0 | 0 | 0
194 | H29607 | H | 298.2 | 308.4 | 1678 | 34.6 | 81 | 0 | 0 | 0 | 0 | 0 | 0
195 | M15054 | M | 298.2 | 308.5 | 2678 | 10.7 | 86 | 1 | 0 | 0 | 1 | 0 | 0
196 | L47375 | L | 298.3 | 308.5 | 1453 | 42.9 | 89 | 0 | 0 | 0 | 0 | 0 | 0
197 | H29610 | H | 298.3 | 308.6 | 1432 | 49.5 | 91 | 0 | 0 | 0 | 0 | 0 | 0
198 | M15057 | M | 298.4 | 308.6 | 1527 | 40.9 | 96 | 0 | 0 | 0 | 0 | 0 | 0
199 | L47378 | L | 298.4 | 308.7 | 1588 | 35 | 99 | 0 | 0 | 0 | 0 | 0 | 0
200 | L47379 | L | 298.4 | 308.6 | 1433 | 47.1 | 101 | 0 | 0 | 0 | 0 | 0 | 0
201 | L47380 | L | 298.4 | 308.6 | 1609 | 35 | 103 | 0 | 0 | 0 | 0 | 0 | 0
202 | L47381 | L | 298.3 | 308.5 | 1575 | 41.2 | 105 | 0 | 0 | 0 | 0 | 0 | 0
203 | M15062 | M | 298.4 | 308.5 | 1636 | 35.7 | 107 | 0 | 0 | 0 | 0 | 0 | 0
204 | L47383 | L | 298.4 | 308.5 | 1490 | 37.9 | 110 | 0 | 0 | 0 | 0 | 0 | 0
205 | L47384 | L | 298.4 | 308.5 | 1741 | 32.8 | 112 | 0 | 0 | 0 | 0 | 0 | 0
206 | M15065 | M | 298.5 | 308.6 | 1344 | 53 | 114 | 0 | 0 | 0 | 0 | 0 | 0
207 | L47386 | L | 298.5 | 308.7 | 1609 | 35.3 | 117 | 0 | 0 | 0 | 0 | 0 | 0
208 | M15067 | M | 298.4 | 308.7 | 1421 | 60.7 | 119 | 1 | 0 | 0 | 1 | 0 | 0
209 | L47388 | L | 298.4 | 308.6 | 1591 | 36.7 | 122 | 0 | 0 | 0 | 0 | 0 | 0
210 | L47389 | L | 298.4 | 308.6 | 1477 | 44 | 124 | 0 | 0 | 0 | 0 | 0 | 0
211 | L47390 | L | 298.4 | 308.7 | 1523 | 36.1 | 126 | 0 | 0 | 0 | 0 | 0 | 0
212 | L47391 | L | 298.5 | 308.7 | 1575 | 33.9 | 128 | 0 | 0 | 0 | 0 | 0 | 0
213 | H29626 | H | 298.4 | 308.7 | 1344 | 52.9 | 130 | 0 | 0 | 0 | 0 | 0 | 0
214 | L47393 | L | 298.4 | 308.7 | 1386 | 44.9 | 135 | 0 | 0 | 0 | 0 | 0 | 0
215 | M15074 | M | 298.3 | 308.6 | 1589 | 37.1 | 137 | 0 | 0 | 0 | 0 | 0 | 0
216 | L47395 | L | 298.3 | 308.6 | 1548 | 40.3 | 140 | 0 | 0 | 0 | 0 | 0 | 0
217 | L47396 | L | 298.3 | 308.6 | 1499 | 38.3 | 142 | 0 | 0 | 0 | 0 | 0 | 0
218 | L47397 | L | 298.3 | 308.5 | 1664 | 31.6 | 144 | 0 | 0 | 0 | 0 | 0 | 0
219 | L47398 | L | 298.3 | 308.6 | 1447 | 38.1 | 146 | 0 | 0 | 0 | 0 | 0 | 0
220 | M15079 | M | 298.3 | 308.5 | 1434 | 46.2 | 148 | 0 | 0 | 0 | 0 | 0 | 0
221 | L47400 | L | 298.3 | 308.5 | 1416 | 52.7 | 151 | 0 | 0 | 0 | 0 | 0 | 0
222 | H29635 | H | 298.4 | 308.5 | 1827 | 24.3 | 153 | 0 | 0 | 0 | 0 | 0 | 0
223 | L47402 | L | 298.4 | 308.6 | 1304 | 45 | 158 | 0 | 0 | 0 | 0 | 0 | 0
224 | L47403 | L | 298.4 | 308.6 | 1569 | 34.4 | 160 | 0 | 0 | 0 | 0 | 0 | 0
225 | L47404 | L | 298.3 | 308.6 | 1584 | 29.3 | 162 | 0 | 0 | 0 | 0 | 0 | 0
226 | L47405 | L | 298.3 | 308.5 | 1362 | 53.8 | 164 | 0 | 0 | 0 | 0 | 0 | 0
227 | L47406 | L | 298.3 | 308.4 | 1329 | 49.2 | 166 | 0 | 0 | 0 | 0 | 0 | 0
228 | L47407 | L | 298.3 | 308.5 | 1539 | 36.1 | 168 | 0 | 0 | 0 | 0 | 0 | 0
229 | M15088 | M | 298.3 | 308.5 | 1629 | 37.1 | 170 | 0 | 0 | 0 | 0 | 0 | 0
230 | L47409 | L | 298.3 | 308.5 | 1538 | 32.2 | 173 | 0 | 0 | 0 | 0 | 0 | 0
231 | L47410 | L | 298.3 | 308.6 | 1570 | 34.8 | 175 | 0 | 0 | 0 | 0 | 0 | 0
232 | L47411 | L | 298.3 | 308.4 | 1408 | 43.1 | 177 | 0 | 0 | 0 | 0 | 0 | 0
233 | L47412 | L | 298.2 | 308.4 | 1424 | 47.6 | 179 | 0 | 0 | 0 | 0 | 0 | 0
234 | L47413 | L | 298.2 | 308.4 | 1512 | 34.9 | 181 | 0 | 0 | 0 | 0 | 0 | 0
235 | L47414 | L | 298.2 | 308.4 | 1478 | 42.9 | 183 | 0 | 0 | 0 | 0 | 0 | 0
236 | M15095 | M | 298.1 | 308.3 | 1680 | 33.7 | 185 | 0 | 0 | 0 | 0 | 0 | 0
237 | L47416 | L | 298.1 | 308.3 | 1495 | 38.7 | 188 | 0 | 0 | 0 | 0 | 0 | 0
238 | M15097 | M | 298 | 308.1 | 1552 | 36.6 | 190 | 0 | 0 | 0 | 0 | 0 | 0
239 | L47418 | L | 297.9 | 308.1 | 1393 | 50.3 | 193 | 0 | 0 | 0 | 0 | 0 | 0
240 | L47419 | L | 298 | 308.2 | 1611 | 30.6 | 195 | 0 | 0 | 0 | 0 | 0 | 0
241 | M15100 | M | 298 | 308.1 | 1339 | 51.6 | 197 | 0 | 0 | 0 | 0 | 0 | 0
242 | L47421 | L | 298 | 308.1 | 1777 | 24.3 | 200 | 0 | 0 | 0 | 0 | 0 | 0
243 | L47422 | L | 298 | 308.2 | 1348 | 58.8 | 202 | 1 | 0 | 0 | 0 | 1 | 0
244 | L47423 | L | 298 | 308.2 | 1442 | 44.1 | 204 | 0 | 0 | 0 | 0 | 0 | 0
245 | M15104 | M | 298 | 308.2 | 1395 | 49.1 | 206 | 0 | 0 | 0 | 0 | 0 | 0
246 | M15105 | M | 297.9 | 308.1 | 1627 | 31.4 | 209 | 0 | 0 | 0 | 0 | 0 | 0
247 | L47426 | L | 297.9 | 308.1 | 1585 | 33.5 | 212 | 0 | 0 | 0 | 0 | 0 | 0
248 | L47427 | L | 298 | 308.2 | 1469 | 45.5 | 214 | 0 | 0 | 0 | 0 | 0 | 0
249 | L47428 | L | 298 | 308.3 | 1362 | 56.8 | 216 | 1 | 0 | 0 | 0 | 1 | 0
250 | L47429 | L | 298 | 308.3 | 1405 | 56.2 | 218 | 1 | 0 | 0 | 0 | 1 | 0
251 | L47430 | L | 298 | 308.3 | 1662 | 32.7 | 0 | 0 | 0 | 0 | 0 | 0 | 0
252 | M15111 | M | 298 | 308.2 | 1466 | 42.6 | 2 | 0 | 0 | 0 | 0 | 0 | 0
253 | L47432 | L | 298 | 308.2 | 1620 | 35.8 | 5 | 0 | 0 | 0 | 0 | 0 | 0
254 | L47433 | L | 298 | 308.2 | 1357 | 48.2 | 7 | 0 | 0 | 0 | 0 | 0 | 0
255 | L47434 | L | 298 | 308.2 | 1514 | 37.9 | 9 | 0 | 0 | 0 | 0 | 0 | 0
256 | L47435 | L | 298 | 308.2 | 1489 | 40.4 | 11 | 0 | 0 | 0 | 0 | 0 | 0
257 | L47436 | L | 298.1 | 308.3 | 1331 | 63 | 13 | 0 | 0 | 0 | 0 | 0 | 0
258 | L47437 | L | 298 | 308 | 1615 | 29.5 | 15 | 0 | 0 | 0 | 0 | 0 | 0
259 | L47438 | L | 298.1 | 308.2 | 1482 | 37.9 | 17 | 0 | 0 | 0 | 0 | 0 | 0
260 | M15119 | M | 298.1 | 308.2 | 1420 | 63.9 | 19 | 1 | 0 | 0 | 1 | 0 | 0
261 | M15120 | M | 298.2 | 308.3 | 1522 | 49.1 | 22 | 0 | 0 | 0 | 0 | 0 | 0
262 | L47441 | L | 298.1 | 308.2 | 1654 | 32.1 | 25 | 0 | 0 | 0 | 0 | 0 | 0
263 | M15122 | M | 298.1 | 308.2 | 1736 | 26.8 | 27 | 0 | 0 | 0 | 0 | 0 | 0
264 | M15123 | M | 298 | 308.1 | 1587 | 32.3 | 30 | 0 | 0 | 0 | 0 | 0 | 0
265 | L47444 | L | 298.1 | 308.2 | 1390 | 47.5 | 33 | 0 | 0 | 0 | 0 | 0 | 0
266 | L47445 | L | 298 | 308.1 | 1454 | 37.1 | 35 | 0 | 0 | 0 | 0 | 0 | 0
267 | H29680 | H | 298 | 308.1 | 1440 | 43.7 | 37 | 0 | 0 | 0 | 0 | 0 | 0
268 | L47447 | L | 297.9 | 308 | 1954 | 21.1 | 42 | 0 | 0 | 0 | 0 | 0 | 0
269 | H29682 | H | 297.9 | 308 | 1800 | 24.8 | 44 | 0 | 0 | 0 | 0 | 0 | 0
270 | L47449 | L | 298 | 308 | 1524 | 37 | 49 | 0 | 0 | 0 | 0 | 0 | 0
271 | H29684 | H | 298 | 308 | 1520 | 39.6 | 51 | 0 | 0 | 0 | 0 | 0 | 0
272 | M15131 | M | 298.1 | 308.1 | 1452 | 40.8 | 56 | 0 | 0 | 0 | 0 | 0 | 0
273 | L47452 | L | 298.1 | 308.1 | 1484 | 40.4 | 59 | 0 | 0 | 0 | 0 | 0 | 0
274 | L47453 | L | 298.1 | 308 | 1426 | 46 | 61 | 0 | 0 | 0 | 0 | 0 | 0
275 | L47454 | L | 298.1 | 308 | 1652 | 28.5 | 63 | 0 | 0 | 0 | 0 | 0 | 0
276 | L47455 | L | 298 | 308 | 1401 | 54.7 | 65 | 0 | 0 | 0 | 0 | 0 | 0
277 | M15136 | M | 298 | 307.9 | 1750 | 26.6 | 67 | 0 | 0 | 0 | 0 | 0 | 0
278 | H29691 | H | 298 | 308 | 1479 | 50.7 | 70 | 0 | 0 | 0 | 0 | 0 | 0
279 | M15138 | M | 298 | 308 | 1620 | 29.4 | 75 | 0 | 0 | 0 | 0 | 0 | 0
280 | L47459 | L | 298 | 308.1 | 1819 | 23.4 | 78 | 0 | 0 | 0 | 0 | 0 | 0
281 | M15140 | M | 298.1 | 308.1 | 1456 | 43.7 | 80 | 0 | 0 | 0 | 0 | 0 | 0
282 | L47461 | L | 298.1 | 308 | 1626 | 36.5 | 83 | 0 | 0 | 0 | 0 | 0 | 0
283 | M15142 | M | 298.1 | 308.1 | 1390 | 49.8 | 85 | 0 | 0 | 0 | 0 | 0 | 0
284 | L47463 | L | 298.2 | 308.2 | 1469 | 43 | 88 | 0 | 0 | 0 | 0 | 0 | 0
285 | L47464 | L | 298.2 | 308.3 | 2051 | 19.2 | 90 | 0 | 0 | 0 | 0 | 0 | 0
286 | L47465 | L | 298.2 | 308.3 | 1568 | 36 | 92 | 0 | 0 | 0 | 0 | 0 | 0
287 | L47466 | L | 298.2 | 308.3 | 1589 | 33.2 | 94 | 0 | 0 | 0 | 0 | 0 | 0
288 | L47467 | L | 298.2 | 308.3 | 1805 | 31.6 | 96 | 0 | 0 | 0 | 0 | 0 | 0
289 | H29702 | H | 298.2 | 308.4 | 1385 | 42.2 | 98 | 0 | 0 | 0 | 0 | 0 | 0
290 | L47469 | L | 298.1 | 308.4 | 1436 | 46.7 | 103 | 0 | 0 | 0 | 0 | 0 | 0
291 | L47470 | L | 298.1 | 308.4 | 1438 | 45.6 | 105 | 0 | 0 | 0 | 0 | 0 | 0
292 | L47471 | L | 298 | 308.3 | 1473 | 42.6 | 107 | 0 | 0 | 0 | 0 | 0 | 0
293 | L47472 | L | 298.1 | 308.4 | 1335 | 40.2 | 109 | 0 | 0 | 0 | 0 | 0 | 0
294 | H29707 | H | 298.1 | 308.5 | 1392 | 44.8 | 111 | 0 | 0 | 0 | 0 | 0 | 0
295 | M15154 | M | 298.1 | 308.5 | 1372 | 51.1 | 116 | 0 | 0 | 0 | 0 | 0 | 0
296 | M15155 | M | 298.1 | 308.6 | 1716 | 30.7 | 119 | 0 | 0 | 0 | 0 | 0 | 0
297 | L47476 | L | 298 | 308.5 | 1395 | 46.2 | 122 | 0 | 0 | 0 | 0 | 0 | 0
298 | L47477 | L | 298 | 308.5 | 1713 | 25.3 | 124 | 0 | 0 | 0 | 0 | 0 | 0
299 | H29712 | H | 297.9 | 308.5 | 2129 | 18.7 | 126 | 0 | 0 | 0 | 0 | 0 | 0
300 | M15159 | M | 297.8 | 308.3 | 1567 | 35.6 | 131 | 0 | 0 | 0 | 0 | 0 | 0
301 | L47480 | L | 297.8 | 308.4 | 1622 | 38.3 | 134 | 0 | 0 | 0 | 0 | 0 | 0
302 | L47481 | L | 297.7 | 308.4 | 1740 | 27.1 | 136 | 0 | 0 | 0 | 0 | 0 | 0
303 | H29716 | H | 297.8 | 308.4 | 1512 | 35.1 | 138 | 0 | 0 | 0 | 0 | 0 | 0
304 | M15163 | M | 297.8 | 308.4 | 1479 | 43.5 | 143 | 0 | 0 | 0 | 0 | 0 | 0
305 | L47484 | L | 297.8 | 308.4 | 1737 | 27.5 | 146 | 0 | 0 | 0 | 0 | 0 | 0
306 | L47485 | L | 297.8 | 308.4 | 2129 | 19.2 | 148 | 0 | 0 | 0 | 0 | 0 | 0
307 | L47486 | L | 297.8 | 308.4 | 1374 | 47.1 | 150 | 0 | 0 | 0 | 0 | 0 | 0
308 | M15167 | M | 297.8 | 308.4 | 1579 | 36.6 | 152 | 0 | 0 | 0 | 0 | 0 | 0
309 | L47488 | L | 297.9 | 308.5 | 1305 | 47.2 | 155 | 0 | 0 | 0 | 0 | 0 | 0
310 | M15169 | M | 297.9 | 308.5 | 1449 | 40.8 | 157 | 0 | 0 | 0 | 0 | 0 | 0
311 | H29724 | H | 298 | 308.6 | 1526 | 41.8 | 160 | 0 | 0 | 0 | 0 | 0 | 0
312 | M15171 | M | 298 | 308.6 | 1453 | 44.1 | 165 | 0 | 0 | 0 | 0 | 0 | 0
313 | L47492 | L | 297.9 | 308.6 | 1468 | 36 | 168 | 0 | 0 | 0 | 0 | 0 | 0
314 | L47493 | L | 298 | 308.6 | 1313 | 50.8 | 170 | 0 | 0 | 0 | 0 | 0 | 0
315 | M15174 | M | 297.9 | 308.5 | 1300 | 53 | 172 | 0 | 0 | 0 | 0 | 0 | 0
316 | L47495 | L | 297.9 | 308.4 | 1646 | 40.6 | 175 | 0 | 0 | 0 | 0 | 0 | 0
317 | L47496 | L | 297.8 | 308.4 | 1714 | 33.2 | 177 | 0 | 0 | 0 | 0 | 0 | 0
318 | L47497 | L | 297.8 | 308.4 | 1685 | 28.4 | 179 | 0 | 0 | 0 | 0 | 0 | 0
319 | L47498 | L | 297.8 | 308.4 | 1512 | 39.9 | 181 | 0 | 0 | 0 | 0 | 0 | 0
320 | L47499 | L | 297.8 | 308.4 | 1612 | 32.1 | 183 | 0 | 0 | 0 | 0 | 0 | 0
321 | H29734 | H | 297.8 | 308.4 | 1550 | 38.2 | 185 | 0 | 0 | 0 | 0 | 0 | 0
322 | L47501 | L | 297.8 | 308.4 | 1518 | 32.5 | 190 | 0 | 0 | 0 | 0 | 0 | 0
323 | L47502 | L | 297.8 | 308.5 | 1448 | 40 | 192 | 0 | 0 | 0 | 0 | 0 | 0
324 | L47503 | L | 297.8 | 308.5 | 1561 | 46.3 | 194 | 0 | 0 | 0 | 0 | 0 | 0
325 | M15184 | M | 297.8 | 308.5 | 1488 | 41.9 | 196 | 0 | 0 | 0 | 0 | 0 | 0
326 | L47505 | L | 297.8 | 308.5 | 1699 | 27.8 | 199 | 0 | 0 | 0 | 0 | 0 | 0
327 | L47506 | L | 297.7 | 308.5 | 1501 | 41.4 | 201 | 0 | 0 | 0 | 0 | 0 | 0
328 | L47507 | L | 297.7 | 308.5 | 1373 | 56.7 | 203 | 1 | 0 | 0 | 0 | 1 | 0
329 | H29742 | H | 297.6 | 308.4 | 1703 | 31.4 | 205 | 0 | 0 | 0 | 0 | 0 | 0
330 | H29743 | H | 297.7 | 308.5 | 1720 | 29.9 | 210 | 0 | 0 | 0 | 0 | 0 | 0
331 | M15190 | M | 297.6 | 308.4 | 1398 | 41.9 | 215 | 0 | 0 | 0 | 0 | 0 | 0
332 | M15191 | M | 297.6 | 308.4 | 1391 | 51.9 | 218 | 0 | 0 | 0 | 0 | 0 | 0
333 | M15192 | M | 297.6 | 308.3 | 1538 | 40.2 | 0 | 0 | 0 | 0 | 0 | 0 | 0
334 | L47513 | L | 297.5 | 308.2 | 1647 | 31.3 | 3 | 0 | 0 | 0 | 0 | 0 | 0
335 | M15194 | M | 297.5 | 308.1 | 1469 | 44.8 | 5 | 0 | 0 | 0 | 0 | 0 | 0
336 | L47515 | L | 297.4 | 308.1 | 1749 | 25.9 | 8 | 0 | 0 | 0 | 0 | 0 | 0
337 | M15196 | M | 297.6 | 308.2 | 1995 | 20.5 | 10 | 0 | 0 | 0 | 0 | 0 | 0
338 | L47517 | L | 297.6 | 308.3 | 1742 | 27.7 | 13 | 0 | 0 | 0 | 0 | 0 | 0
339 | L47518 | L | 297.5 | 308.2 | 1563 | 38.2 | 15 | 0 | 0 | 0 | 0 | 0 | 0
340 | M15199 | M | 297.5 | 308.2 | 1713 | 32.2 | 17 | 0 | 0 | 0 | 0 | 0 | 0
341 | L47520 | L | 297.4 | 308.1 | 1474 | 39.4 | 20 | 0 | 0 | 0 | 0 | 0 | 0
342 | M15201 | M | 297.4 | 308.2 | 1530 | 32.6 | 22 | 0 | 0 | 0 | 0 | 0 | 0
343 | L47522 | L | 297.4 | 308.2 | 1471 | 46.5 | 25 | 0 | 0 | 0 | 0 | 0 | 0
344 | L47523 | L | 297.5 | 308.3 | 1388 | 48.6 | 27 | 0 | 0 | 0 | 0 | 0 | 0
345 | M15204 | M | 297.5 | 308.2 | 2448 | 13.8 | 29 | 0 | 0 | 0 | 0 | 0 | 0
346 | L47525 | L | 297.5 | 308.3 | 1585 | 32.9 | 32 | 0 | 0 | 0 | 0 | 0 | 0
347 | M15206 | M | 297.5 | 308.3 | 1459 | 45.2 | 34 | 0 | 0 | 0 | 0 | 0 | 0
348 | L47527 | L | 297.5 | 308.3 | 1544 | 40.8 | 37 | 0 | 0 | 0 | 0 | 0 | 0
349 | L47528 | L | 297.6 | 308.3 | 1617 | 31.7 | 39 | 0 | 0 | 0 | 0 | 0 | 0
350 | L47529 | L | 297.6 | 308.3 | 1595 | 34.3 | 41 | 0 | 0 | 0 | 0 | 0 | 0
351 | H29764 | H | 297.6 | 308.3 | 1400 | 44.3 | 43 | 0 | 0 | 0 | 0 | 0 | 0
352 | M15211 | M | 297.6 | 308.4 | 1611 | 31 | 48 | 0 | 0 | 0 | 0 | 0 | 0
353 | M15212 | M | 297.6 | 308.4 | 1507 | 46 | 51 | 0 | 0 | 0 | 0 | 0 | 0
354 | H29767 | H | 297.5 | 308.3 | 1674 | 30 | 54 | 0 | 0 | 0 | 0 | 0 | 0
355 | L47534 | L | 297.6 | 308.3 | 1658 | 34.3 | 59 | 0 | 0 | 0 | 0 | 0 | 0
356 | L47535 | L | 297.6 | 308.3 | 1623 | 36.9 | 61 | 0 | 0 | 0 | 0 | 0 | 0
357 | M15216 | M | 297.6 | 308.4 | 1398 | 48.9 | 63 | 0 | 0 | 0 | 0 | 0 | 0
358 | L47537 | L | 297.6 | 308.4 | 1517 | 34.2 | 66 | 0 | 0 | 0 | 0 | 0 | 0
359 | M15218 | M | 297.6 | 308.3 | 1467 | 36.7 | 68 | 0 | 0 | 0 | 0 | 0 | 0
360 | M15219 | M | 297.6 | 308.3 | 1567 | 34.6 | 71 | 0 | 0 | 0 | 0 | 0 | 0
361 | M15220 | M | 297.5 | 308.3 | 1521 | 38.2 | 74 | 0 | 0 | 0 | 0 | 0 | 0
362 | L47541 | L | 297.5 | 308.3 | 1596 | 36.8 | 77 | 0 | 0 | 0 | 0 | 0 | 0
363 | H29776 | H | 297.6 | 308.3 | 1640 | 30.9 | 79 | 0 | 0 | 0 | 0 | 0 | 0
364 | L47543 | L | 297.6 | 308.3 | 1438 | 47.8 | 84 | 0 | 0 | 0 | 0 | 0 | 0
365 | L47544 | L | 297.6 | 308.4 | 1407 | 55.2 | 86 | 0 | 0 | 0 | 0 | 0 | 0
366 | L47545 | L | 297.6 | 308.4 | 1353 | 57.5 | 88 | 0 | 0 | 0 | 0 | 0 | 0
367 | M15226 | M | 297.6 | 308.5 | 1552 | 40.9 | 90 | 0 | 0 | 0 | 0 | 0 | 0
368 | M15227 | M | 297.6 | 308.4 | 1569 | 38.3 | 93 | 0 | 0 | 0 | 0 | 0 | 0
369 | L47548 | L | 297.5 | 308.4 | 1489 | 39.5 | 96 | 0 | 0 | 0 | 0 | 0 | 0
370 | H29783 | H | 297.5 | 308.4 | 1587 | 36.1 | 98 | 0 | 0 | 0 | 0 | 0 | 0
371 | M15230 | M | 297.5 | 308.3 | 1622 | 37.2 | 103 | 0 | 0 | 0 | 0 | 0 | 0
372 | L47551 | L | 297.5 | 308.4 | 1604 | 38.1 | 106 | 0 | 0 | 0 | 0 | 0 | 0
373 | M15232 | M | 297.4 | 308.3 | 1405 | 51.7 | 108 | 0 | 0 | 0 | 0 | 0 | 0
374 | L47553 | L | 297.4 | 308.3 | 1412 | 42 | 111 | 0 | 0 | 0 | 0 | 0 | 0
375 | L47554 | L | 297.4 | 308.3 | 1431 | 43 | 113 | 0 | 0 | 0 | 0 | 0 | 0
376 | L47555 | L | 297.4 | 308.2 | 1533 | 37.4 | 115 | 0 | 0 | 0 | 0 | 0 | 0
377 | M15236 | M | 297.4 | 308.2 | 1401 | 51.9 | 117 | 0 | 0 | 0 | 0 | 0 | 0
378 | M15237 | M | 297.4 | 308.2 | 1424 | 53.9 | 120 | 0 | 0 | 0 | 0 | 0 | 0
379 | L47558 | L | 297.3 | 308.2 | 1754 | 29.4 | 123 | 0 | 0 | 0 | 0 | 0 | 0
380 | L47559 | L | 297.3 | 308.2 | 1754 | 26.8 | 125 | 0 | 0 | 0 | 0 | 0 | 0
381 | L47560 | L | 297.5 | 308.3 | 2564 | 12.8 | 127 | 1 | 0 | 0 | 1 | 0 | 0
382 | L47561 | L | 297.5 | 308.5 | 1546 | 40.4 | 129 | 0 | 0 | 0 | 0 | 0 | 0
383 | L47562 | L | 297.5 | 308.5 | 1335 | 48 | 131 | 0 | 0 | 0 | 0 | 0 | 0
384 | M15243 | M | 297.5 | 308.6 | 1842 | 27 | 133 | 0 | 0 | 0 | 0 | 0 | 0
385 | L47564 | L | 297.5 | 308.5 | 1712 | 26.8 | 136 | 0 | 0 | 0 | 0 | 0 | 0
386 | M15245 | M | 297.6 | 308.6 | 1414 | 45.4 | 138 | 0 | 0 | 0 | 0 | 0 | 0
387 | L47566 | L | 297.6 | 308.7 | 1319 | 50.9 | 141 | 0 | 0 | 0 | 0 | 0 | 0
388 | L47567 | L | 297.7 | 308.7 | 1249 | 60.4 | 143 | 0 | 0 | 0 | 0 | 0 | 0
389 | L47568 | L | 297.6 | 308.7 | 1455 | 48.2 | 145 | 0 | 0 | 0 | 0 | 0 | 0
390 | M15249 | M | 297.6 | 308.7 | 1408 | 54.8 | 147 | 0 | 0 | 0 | 0 | 0 | 0
391 | L47570 | L | 297.6 | 308.7 | 1460 | 46.7 | 150 | 0 | 0 | 0 | 0 | 0 | 0
392 | L47571 | L | 297.6 | 308.6 | 1491 | 38.1 | 152 | 0 | 0 | 0 | 0 | 0 | 0
393 | M15252 | M | 297.6 | 308.5 | 1490 | 43.4 | 154 | 0 | 0 | 0 | 0 | 0 | 0
394 | M15253 | M | 297.5 | 308.4 | 1350 | 52.2 | 157 | 0 | 0 | 0 | 0 | 0 | 0
395 | L47574 | L | 297.5 | 308.4 | 1528 | 39.9 | 160 | 0 | 0 | 0 | 0 | 0 | 0
396 | L47575 | L | 297.4 | 308.3 | 1571 | 37.7 | 162 | 0 | 0 | 0 | 0 | 0 | 0
397 | L47576 | L | 297.4 | 308.3 | 1490 | 42.6 | 164 | 0 | 0 | 0 | 0 | 0 | 0
398 | M15257 | M | 297.4 | 308.3 | 1774 | 28.9 | 166 | 0 | 0 | 0 | 0 | 0 | 0
399 | H29812 | H | 297.4 | 308.3 | 1502 | 43.6 | 169 | 0 | 0 | 0 | 0 | 0 | 0
400 | L47579 | L | 297.4 | 308.4 | 1392 | 49.7 | 174 | 0 | 0 | 0 | 0 | 0 | 0
401 | L47580 | L | 297.4 | 308.5 | 2100 | 16.9 | 176 | 0 | 0 | 0 | 0 | 0 | 0
402 | L47581 | L | 297.5 | 308.5 | 1722 | 30.4 | 178 | 0 | 0 | 0 | 0 | 0 | 0
403 | L47582 | L | 297.4 | 308.6 | 1678 | 32.3 | 180 | 0 | 0 | 0 | 0 | 0 | 0
404 | L47583 | L | 297.3 | 308.6 | 1273 | 59.8 | 182 | 0 | 0 | 0 | 0 | 0 | 0
405 | L47584 | L | 297.3 | 308.6 | 1297 | 45.9 | 184 | 0 | 0 | 0 | 0 | 0 | 0
406 | L47585 | L | 297.3 | 308.5 | 1350 | 57.6 | 186 | 0 | 0 | 0 | 0 | 0 | 0
407 | L47586 | L | 297.4 | 308.6 | 1439 | 51.9 | 188 | 0 | 0 | 0 | 0 | 0 | 0
408 | M15267 | M | 297.4 | 308.5 | 1600 | 42.1 | 190 | 0 | 0 | 0 | 0 | 0 | 0
409 | M15268 | M | 297.4 | 308.6 | 1434 | 44.4 | 193 | 0 | 0 | 0 | 0 | 0 | 0
410 | L47589 | L | 297.4 | 308.6 | 1459 | 41.3 | 196 | 0 | 0 | 0 | 0 | 0 | 0
411 | M15270 | M | 297.5 | 308.6 | 1472 | 44.9 | 198 | 0 | 0 | 0 | 0 | 0 | 0
412 | L47591 | L | 297.5 | 308.7 | 1429 | 44.3 | 201 | 0 | 0 | 0 | 0 | 0 | 0
413 | L47592 | L | 297.5 | 308.6 | 1388 | 48.2 | 203 | 0 | 0 | 0 | 0 | 0 | 0
414 | L47593 | L | 297.4 | 308.4 | 1573 | 34.5 | 205 | 0 | 0 | 0 | 0 | 0 | 0
415 | L47594 | L | 297.4 | 308.4 | 1588 | 32.5 | 207 | 0 | 0 | 0 | 0 | 0 | 0
416 | L47595 | L | 297.5 | 308.4 | 1511 | 42.8 | 209 | 0 | 0 | 0 | 0 | 0 | 0
417 | L47596 | L | 297.4 | 308.5 | 1495 | 37.8 | 211 | 0 | 0 | 0 | 0 | 0 | 0
418 | L47597 | L | 297.4 | 308.4 | 1394 | 50.1 | 213 | 0 | 0 | 0 | 0 | 0 | 0
419 | L47598 | L | 297.4 | 308.4 | 2151 | 17.7 | 0 | 0 | 0 | 0 | 0 | 0 | 0
420 | M15279 | M | 297.3 | 308.3 | 1501 | 38.2 | 2 | 0 | 0 | 0 | 0 | 0 | 0
421 | M15280 | M | 297.3 | 308.3 | 1301 | 39.6 | 5 | 0 | 0 | 0 | 0 | 0 | 0
422 | M15281 | M | 297.3 | 308.3 | 1657 | 31.1 | 8 | 0 | 0 | 0 | 0 | 0 | 0
423 | L47602 | L | 297.3 | 308.3 | 1333 | 55.2 | 11 | 0 | 0 | 0 | 0 | 0 | 0
424 | L47603 | L | 297.3 | 308.3 | 1484 | 43.9 | 13 | 0 | 0 | 0 | 0 | 0 | 0
425 | L47604 | L | 297.3 | 308.4 | 1430 | 45.7 | 15 | 0 | 0 | 0 | 0 | 0 | 0
426 | M15285 | M | 297.3 | 308.4 | 1665 | 28.9 | 17 | 0 | 0 | 0 | 0 | 0 | 0
427 | L47606 | L | 297.4 | 308.5 | 1501 | 44.9 | 20 | 0 | 0 | 0 | 0 | 0 | 0
428 | M15287 | M | 297.5 | 308.5 | 1496 | 42.2 | 22 | 0 | 0 | 0 | 0 | 0 | 0
429 | M15288 | M | 297.6 | 308.6 | 1595 | 36.9 | 25 | 0 | 0 | 0 | 0 | 0 | 0
430 | L47609 | L | 297.5 | 308.6 | 1208 | 62.3 | 28 | 0 | 0 | 0 | 0 | 0 | 0
431 | L47610 | L | 297.5 | 308.6 | 1596 | 37.1 | 30 | 0 | 0 | 0 | 0 | 0 | 0
432 | L47611 | L | 297.5 | 308.5 | 1446 | 41.9 | 32 | 0 | 0 | 0 | 0 | 0 | 0
433 | M15292 | M | 297.6 | 308.5 | 1466 | 39.7 | 34 | 0 | 0 | 0 | 0 | 0 | 0
434 | M15293 | M | 297.6 | 308.5 | 1848 | 23.7 | 37 | 0 | 0 | 0 | 0 | 0 | 0
435 | M15294 | M | 297.5 | 308.5 | 1484 | 44.7 | 40 | 0 | 0 | 0 | 0 | 0 | 0
436 | L47615 | L | 297.4 | 308.3 | 1493 | 41.2 | 43 | 0 | 0 | 0 | 0 | 0 | 0
437 | L47616 | L | 297.3 | 308.3 | 1504 | 36.3 | 45 | 0 | 0 | 0 | 0 | 0 | 0
438 | L47617 | L | 297.3 | 308.3 | 1538 | 38.5 | 47 | 0 | 0 | 0 | 0 | 0 | 0
439 | L47618 | L | 297.4 | 308.4 | 1341 | 52.2 | 49 | 0 | 0 | 0 | 0 | 0 | 0
440 | M15299 | M | 297.4 | 308.3 | 1535 | 34.6 | 51 | 0 | 0 | 0 | 0 | 0 | 0
441 | L47620 | L | 297.4 | 308.5 | 1389 | 39.2 | 54 | 0 | 0 | 0 | 0 | 0 | 0
442 | H29855 | H | 297.5 | 308.5 | 1393 | 46.6 | 56 | 0 | 0 | 0 | 0 | 0 | 0
443 | L47622 | L | 297.4 | 308.5 | 1399 | 61.5 | 61 | 1 | 0 | 0 | 1 | 0 | 0
444 | H29857 | H | 297.4 | 308.5 | 1469 | 45.1 | 63 | 0 | 0 | 0 | 0 | 0 | 0
445 | L47624 | L | 297.4 | 308.4 | 1582 | 37.2 | 68 | 0 | 0 | 0 | 0 | 0 | 0
446 | L47625 | L | 297.5 | 308.6 | 1793 | 26.7 | 70 | 0 | 0 | 0 | 0 | 0 | 0
447 | L47626 | L | 297.5 | 308.6 | 1452 | 39 | 72 | 0 | 0 | 0 | 0 | 0 | 0
448 | M15307 | M | 297.6 | 308.7 | 1376 | 59.9 | 74 | 0 | 0 | 0 | 0 | 0 | 0
449 | L47628 | L | 297.5 | 308.6 | 1552 | 44.9 | 77 | 0 | 0 | 0 | 0 | 0 | 0
450 | L47629 | L | 297.6 | 308.7 | 1622 | 37.9 | 79 | 0 | 0 | 0 | 0 | 0 | 0
451 | M15310 | M | 297.6 | 308.7 | 1419 | 41.7 | 81 | 0 | 0 | 0 | 0 | 0 | 0
452 | H29865 | H | 297.5 | 308.6 | 1440 | 46.1 | 84 | 0 | 0 | 0 | 0 | 0 | 0
453 | M15312 | M | 297.4 | 308.6 | 1643 | 31 | 89 | 0 | 0 | 0 | 0 | 0 | 0
454 | L47633 | L | 297.4 | 308.7 | 1510 | 36.2 | 92 | 0 | 0 | 0 | 0 | 0 | 0
455 | L47634 | L | 297.4 | 308.7 | 1468 | 46.6 | 94 | 0 | 0 | 0 | 0 | 0 | 0
456 | L47635 | L | 297.4 | 308.7 | 1429 | 57.4 | 96 | 0 | 0 | 0 | 0 | 0 | 0
457 | H29870 | H | 297.3 | 308.7 | 1478 | 47.6 | 98 | 0 | 0 | 0 | 0 | 0 | 0
458 | L47637 | L | 297.4 | 308.6 | 1276 | 53.6 | 103 | 0 | 0 | 0 | 0 | 0 | 0
459 | L47638 | L | 297.3 | 308.6 | 1486 | 42.6 | 105 | 0 | 0 | 0 | 0 | 0 | 0
460 | L47639 | L | 297.4 | 308.6 | 1476 | 42.3 | 107 | 0 | 0 | 0 | 0 | 0 | 0
461 | H29874 | H | 297.3 | 308.6 | 1431 | 42 | 109 | 0 | 0 | 0 | 0 | 0 | 0
462 | L47641 | L | 297.4 | 308.7 | 1402 | 40.2 | 114 | 0 | 0 | 0 | 0 | 0 | 0
463 | L47642 | L | 297.4 | 308.7 | 1433 | 43.4 | 116 | 0 | 0 | 0 | 0 | 0 | 0
464 | L47643 | L | 297.4 | 308.7 | 2874 | 4.2 | 118 | 1 | 0 | 0 | 1 | 0 | 0
465 | L47644 | L | 297.3 | 308.6 | 1511 | 35.7 | 120 | 0 | 0 | 0 | 0 | 0 | 0
466 | M15325 | M | 297.3 | 308.6 | 1456 | 42.9 | 122 | 0 | 0 | 0 | 0 | 0 | 0
467 | L47646 | L | 297.2 | 308.5 | 1550 | 41.5 | 125 | 0 | 0 | 0 | 0 | 0 | 0
468 | L47647 | L | 297.2 | 308.5 | 2182 | 16.5 | 127 | 0 | 0 | 0 | 0 | 0 | 0
469 | L47648 | L | 297.3 | 308.7 | 1619 | 31.6 | 129 | 0 | 0 | 0 | 0 | 0 | 0
470 | M15329 | M | 297.3 | 308.8 | 1586 | 32.7 | 131 | 0 | 0 | 0 | 0 | 0 | 0
471 | H29884 | H | 297.3 | 308.8 | 1499 | 44.2 | 134 | 0 | 0 | 0 | 0 | 0 | 0
472 | H29885 | H | 297.3 | 308.8 | 1419 | 42.4 | 139 | 0 | 0 | 0 | 0 | 0 | 0
473 | M15332 | M | 297.4 | 309 | 1497 | 41.8 | 144 | 0 | 0 | 0 | 0 | 0 | 0
474 | M15333 | M | 297.4 | 309 | 1520 | 37 | 147 | 0 | 0 | 0 | 0 | 0 | 0
475 | L47654 | L | 297.4 | 309.1 | 1478 | 49.8 | 150 | 0 | 0 | 0 | 0 | 0 | 0
476 | L47655 | L | 297.4 | 309.1 | 1380 | 41.1 | 152 | 0 | 0 | 0 | 0 | 0 | 0
477 | L47656 | L | 297.4 | 309 | 1570 | 37.9 | 154 | 0 | 0 | 0 | 0 | 0 | 0
478 | H29891 | H | 297.4 | 309 | 1468 | 41.4 | 156 | 0 | 0 | 0 | 0 | 0 | 0
479 | L47658 | L | 297.4 | 309 | 1833 | 22.6 | 161 | 0 | 0 | 0 | 0 | 0 | 0
480 | M15339 | M | 297.4 | 308.9 | 1323 | 57.3 | 163 | 0 | 0 | 0 | 0 | 0 | 0
481 | L47660 | L | 297.4 | 309 | 1583 | 32 | 166 | 0 | 0 | 0 | 0 | 0 | 0
482 | M15341 | M | 297.3 | 309 | 1556 | 39.5 | 168 | 0 | 0 | 0 | 0 | 0 | 0
483 | L47662 | L | 297.3 | 309 | 1548 | 37.4 | 171 | 0 | 0 | 0 | 0 | 0 | 0
484 | L47663 | L | 297.4 | 309 | 1324 | 56.9 | 173 | 0 | 0 | 0 | 0 | 0 | 0
485 | L47664 | L | 297.4 | 309 | 1568 | 33.7 | 175 | 0 | 0 | 0 | 0 | 0 | 0
486 | M15345 | M | 297.4 | 309 | 1685 | 30.7 | 177 | 0 | 0 | 0 | 0 | 0 | 0
487 | M15346 | M | 297.4 | 309.1 | 1582 | 35.9 | 180 | 0 | 0 | 0 | 0 | 0 | 0
488 | M15347 | M | 297.4 | 309.1 | 1463 | 35 | 183 | 0 | 0 | 0 | 0 | 0 | 0
489 | L47668 | L | 297.4 | 309.2 | 1584 | 42.8 | 186 | 0 | 0 | 0 | 0 | 0 | 0
490 | M15349 | M | 297.5 | 309.2 | 1347 | 55.8 | 188 | 0 | 0 | 0 | 0 | 0 | 0
491 | L47670 | L | 297.4 | 309.2 | 1459 | 37.9 | 191 | 0 | 0 | 0 | 0 | 0 | 0
492 | L47671 | L | 297.4 | 309.2 | 1420 | 45.6 | 193 | 0 | 0 | 0 | 0 | 0 | 0
493 | L47672 | L | 297.5 | 309.3 | 1404 | 43.5 | 195 | 0 | 0 | 0 | 0 | 0 | 0
494 | L47673 | L | 297.5 | 309.3 | 1470 | 38.8 | 197 | 0 | 0 | 0 | 0 | 0 | 0
495 | L47674 | L | 297.6 | 309.4 | 1326 | 49.8 | 199 | 0 | 0 | 0 | 0 | 0 | 0
496 | H29909 | H | 297.5 | 309.3 | 1459 | 49.7 | 201 | 0 | 0 | 0 | 0 | 0 | 0
497 | M15356 | M | 297.5 | 309.2 | 1530 | 40 | 206 | 0 | 0 | 0 | 0 | 0 | 0
498 | L47677 | L | 297.4 | 309 | 1505 | 39.2 | 209 | 0 | 0 | 0 | 0 | 0 | 0
499 | L47678 | L | 297.5 | 309.1 | 1611 | 30.2 | 211 | 0 | 0 | 0 | 0 | 0 | 0
500 | L47679 | L | 297.5 | 309.1 | 1515 | 35.1 | 213 | 0 | 0 | 0 | 0 | 0 | 0
501 | M15360 | M | 297.5 | 309.2 | 1804 | 27.4 | 215 | 0 | 0 | 0 | 0 | 0 | 0
502 | M15361 | M | 297.6 | 309.3 | 1464 | 46.2 | 218 | 0 | 0 | 0 | 0 | 0 | 0
503 | L47682 | L | 297.6 | 309.2 | 1390 | 43.3 | 221 | 0 | 0 | 0 | 0 | 0 | 0
504 | M15363 | M | 297.6 | 309.2 | 1442 | 48.1 | 0 | 0 | 0 | 0 | 0 | 0 | 0
505 | M15364 | M | 297.6 | 309.3 | 1529 | 41.9 | 3 | 0 | 0 | 0 | 0 | 0 | 0
506 | L47685 | L | 297.6 | 309.3 | 1610 | 35 | 6 | 0 | 0 | 0 | 0 | 0 | 0
507 | L47686 | L | 297.6 | 309.3 | 1543 | 34.3 | 8 | 0 | 0 | 0 | 0 | 0 | 0
508 | H29921 | H | 297.8 | 309.4 | 1445 | 48.2 | 10 | 0 | 0 | 0 | 0 | 0 | 0
509 | L47688 | L | 297.7 | 309.3 | 1893 | 24.6 | 15 | 0 | 0 | 0 | 0 | 0 | 0
510 | M15369 | M | 297.6 | 309.3 | 1415 | 41.3 | 17 | 0 | 0 | 0 | 0 | 0 | 0
511 | L47690 | L | 297.5 | 309.3 | 1564 | 37.5 | 20 | 0 | 0 | 0 | 0 | 0 | 0
512 | L47691 | L | 297.5 | 309.3 | 1479 | 39.4 | 22 | 0 | 0 | 0 | 0 | 0 | 0
513 | L47692 | L | 297.5 | 309.2 | 1426 | 44.8 | 24 | 0 | 0 | 0 | 0 | 0 | 0
514 | L47693 | L | 297.4 | 309.2 | 1428 | 38.8 | 26 | 0 | 0 | 0 | 0 | 0 | 0
515 | L47694 | L | 297.4 | 309.2 | 1620 | 33.2 | 28 | 0 | 0 | 0 | 0 | 0 | 0
516 | L47695 | L | 297.5 | 309.2 | 1715 | 28 | 30 | 0 | 0 | 0 | 0 | 0 | 0
517 | L47696 | L | 297.5 | 309.3 | 1732 | 29.9 | 32 | 0 | 0 | 0 | 0 | 0 | 0
518 | M15377 | M | 297.5 | 309.4 | 1391 | 58.2 | 34 | 0 | 0 | 0 | 0 | 0 | 0
519 | L47698 | L | 297.6 | 309.5 | 1924 | 20.6 | 37 | 0 | 0 | 0 | 0 | 0 | 0
520 | M15379 | M | 297.7 | 309.5 | 2027 | 19.8 | 39 | 0 | 0 | 0 | 0 | 0 | 0
521 | L47700 | L | 297.6 | 309.5 | 1617 | 36.2 | 42 | 0 | 0 | 0 | 0 | 0 | 0
522 | L47701 | L | 297.5 | 309.4 | 1497 | 35.8 | 44 | 0 | 0 | 0 | 0 | 0 | 0
523 | M15382 | M | 297.5 | 309.5 | 1448 | 43.7 | 46 | 0 | 0 | 0 | 0 | 0 | 0
524 | L47703 | L | 297.4 | 309.4 | 1401 | 45.9 | 49 | 0 | 0 | 0 | 0 | 0 | 0
525 | L47704 | L | 297.4 | 309.4 | 1620 | 35.4 | 51 | 0 | 0 | 0 | 0 | 0 | 0
526 | L47705 | L | 297.4 | 309.4 | 1466 | 45.5 | 53 | 0 | 0 | 0 | 0 | 0 | 0
527 | L47706 | L | 297.6 | 309.5 | 1373 | 50.6 | 55 | 0 | 0 | 0 | 0 | 0 | 0
528 | M15387 | M | 297.6 | 309.6 | 1592 | 35.8 | 57 | 0 | 0 | 0 | 0 | 0 | 0
529 | M15388 | M | 297.5 | 309.5 | 1553 | 42.4 | 60 | 0 | 0 | 0 | 0 | 0 | 0
530 | L47709 | L | 297.6 | 309.5 | 1569 | 36.2 | 63 | 0 | 0 | 0 | 0 | 0 | 0
531 | M15390 | M | 297.6 | 309.5 | 1709 | 32.2 | 65 | 0 | 0 | 0 | 0 | 0 | 0
532 | L47711 | L | 297.6 | 309.5 | 1549 | 34.9 | 68 | 0 | 0 | 0 | 0 | 0 | 0
533 | L47712 | L | 297.5 | 309.4 | 1443 | 45.4 | 70 | 0 | 0 | 0 | 0 | 0 | 0
534 | L47713 | L | 297.5 | 309.3 | 1675 | 29.8 | 72 | 0 | 0 | 0 | 0 | 0 | 0
535 | L47714 | L | 297.5 | 309.3 | 1623 | 33.4 | 74 | 0 | 0 | 0 | 0 | 0 | 0
536 | H29949 | H | 297.4 | 309.3 | 1365 | 52.4 | 76 | 0 | 0 | 0 | 0 | 0 | 0
537 | L47716 | L | 297.4 | 309.3 | 1759 | 24.8 | 81 | 0 | 0 | 0 | 0 | 0 | 0
538 | H29951 | H | 297.4 | 309.3 | 1516 | 43 | 83 | 0 | 0 | 0 | 0 | 0 | 0
539 | M15398 | M | 297.4 | 309.3 | 1499 | 36.8 | 88 | 0 | 0 | 0 | 0 | 0 | 0
540 | M15399 | M | 297.4 | 309.3 | 1775 | 25.8 | 91 | 0 | 0 | 0 | 0 | 0 | 0
541 | L47720 | L | 297.4 | 309.4 | 1473 | 45.5 | 94 | 0 | 0 | 0 | 0 | 0 | 0
542 | L47721 | L | 297.4 | 309.4 | 1296 | 52.3 | 96 | 0 | 0 | 0 | 0 | 0 | 0
543 | L47722 | L | 297.5 | 309.4 | 1803 | 24.7 | 98 | 0 | 0 | 0 | 0 | 0 | 0
544 | H29957 | H | 297.5 | 309.3 | 1563 | 36.1 | 100 | 0 | 0 | 0 | 0 | 0 | 0
545 | M15404 | M | 297.5 | 309.4 | 1831 | 26.6 | 105 | 0 | 0 | 0 | 0 | 0 | 0
546 | L47725 | L | 297.6 | 309.4 | 1958 | 22.1 | 108 | 0 | 0 | 0 | 0 | 0 | 0
547 | L47726 | L | 297.5 | 309.4 | 1809 | 24.3 | 110 | 0 | 0 | 0 | 0 | 0 | 0
548 | M15407 | M | 297.5 | 309.4 | 1482 | 39.3 | 112 | 0 | 0 | 0 | 0 | 0 | 0
549 | L47728 | L | 297.4 | 309.3 | 1332 | 53.2 | 115 | 0 | 0 | 0 | 0 | 0 | 0
550 | L47729 | L | 297.4 | 309.2 | 1437 | 40.4 | 117 | 0 | 0 | 0 | 0 | 0 | 0
551 | L47730 | L | 297.4 | 309.2 | 1698 | 29.4 | 119 | 0 | 0 | 0 | 0 | 0 | 0
552 | L47731 | L | 297.4 | 309.2 | 1274 | 54.3 | 121 | 0 | 0 | 0 | 0 | 0 | 0
553 | M15412 | M | 297.4 | 309.3 | 1622 | 35 | 123 | 0 | 0 | 0 | 0 | 0 | 0
554 | M15413 | M | 297.4 | 309.3 | 1564 | 36 | 126 | 0 | 0 | 0 | 0 | 0 | 0
555 | H29968 | H | 297.5 | 309.4 | 1368 | 45.3 | 129 | 0 | 0 | 0 | 0 | 0 | 0
556 | M15415 | M | 297.4 | 309.4 | 1539 | 42.2 | 134 | 0 | 0 | 0 | 0 | 0 | 0
557 | L47736 | L | 297.5 | 309.4 | 1357 | 50.1 | 137 | 0 | 0 | 0 | 0 | 0 | 0
558 | M15417 | M | 297.5 | 309.4 | 1433 | 48.3 | 139 | 0 | 0 | 0 | 0 | 0 | 0
559 | L47738 | L | 297.5 | 309.4 | 1650 | 34.6 | 142 | 0 | 0 | 0 | 0 | 0 | 0
560 | L47739 | L | 297.5 | 309.4 | 1503 | 40.6 | 144 | 0 | 0 | 0 | 0 | 0 | 0
561 | L47740 | L | 297.5 | 309.4 | 1318 | 58.2 | 146 | 0 | 0 | 0 | 0 | 0 | 0
562 | M15421 | M | 297.5 | 309.4 | 1678 | 34.4 | 148 | 0 | 0 | 0 | 0 | 0 | 0
563 | L47742 | L | 297.6 | 309.5 | 1574 | 30.9 | 151 | 0 | 0 | 0 | 0 | 0 | 0
564 | L47743 | L | 297.7 | 309.6 | 1529 | 35.2 | 153 | 0 | 0 | 0 | 0 | 0 | 0
565 | H29978 | H | 297.6 | 309.6 | 1669 | 32.1 | 155 | 0 | 0 | 0 | 0 | 0 | 0
566 | H29979 | H | 297.7 | 309.7 | 1570 | 35.8 | 160 | 0 | 0 | 0 | 0 | 0 | 0
567 | M15426 | M | 297.6 | 309.7 | 1541 | 33.7 | 165 | 0 | 0 | 0 | 0 | 0 | 0
568 | M15427 | M | 297.7 | 309.7 | 1680 | 30.2 | 168 | 0 | 0 | 0 | 0 | 0 | 0
569 | L47748 | L | 297.8 | 309.7 | 1935 | 22.1 | 171 | 0 | 0 | 0 | 0 | 0 | 0
570 | M15429 | M | 297.7 | 309.6 | 1596 | 35.2 | 173 | 0 | 0 | 0 | 0 | 0 | 0
571 | L47750 | L | 297.7 | 309.7 | 1498 | 41 | 176 | 0 | 0 | 0 | 0 | 0 | 0
572 | M15431 | M | 297.8 | 309.8 | 1676 | 29 | 178 | 0 | 0 | 0 | 0 | 0 | 0
573 | L47752 | L | 297.8 | 309.9 | 1351 | 49 | 181 | 0 | 0 | 0 | 0 | 0 | 0
574 | L47753 | L | 297.9 | 309.9 | 1472 | 45 | 183 | 0 | 0 | 0 | 0 | 0 | 0
575 | M15434 | M | 297.9 | 310 | 1439 | 41.7 | 185 | 0 | 0 | 0 | 0 | 0 | 0
576 | M15435 | M | 297.9 | 309.9 | 1410 | 55.4 | 188 | 0 | 0 | 0 | 0 | 0 | 0
577 | H29990 | H | 297.7 | 309.7 | 1440 | 51.1 | 191 | 0 | 0 | 0 | 0 | 0 | 0
578 | L47757 | L | 297.7 | 309.7 | 1591 | 37.7 | 196 | 0 | 0 | 0 | 0 | 0 | 0
579 | L47758 | L | 297.8 | 309.8 | 1533 | 36.8 | 198 | 0 | 0 | 0 | 0 | 0 | 0
580 | M15439 | M | 297.8 | 309.7 | 1700 | 31.3 | 200 | 0 | 0 | 0 | 0 | 0 | 0
581 | M15440 | M | 297.8 | 309.8 | 1798 | 25.5 | 203 | 0 | 0 | 0 | 0 | 0 | 0
582 | L47761 | L | 297.8 | 309.7 | 1394 | 42.9 | 206 | 0 | 0 | 0 | 0 | 0 | 0
583 | L47762 | L | 297.8 | 309.7 | 1341 | 49.2 | 208 | 0 | 0 | 0 | 0 | 0 | 0
584 | H29997 | H | 297.7 | 309.6 | 1697 | 32.2 | 210 | 0 | 0 | 0 | 0 | 0 | 0
585 | H29998 | H | 297.6 | 309.6 | 1419 | 48.2 | 215 | 0 | 0 | 0 | 0 | 0 | 0
586 | L47765 | L | 297.6 | 309.5 | 2001 | 20.5 | 220 | 0 | 0 | 0 | 0 | 0 | 0
587 | L47766 | L | 297.6 | 309.6 | 1501 | 49.8 | 222 | 1 | 0 | 0 | 0 | 1 | 0
588 | H30001 | H | 297.6 | 309.5 | 1623 | 33.1 | 224 | 0 | 0 | 0 | 0 | 0 | 0
589 | L47768 | L | 297.6 | 309.4 | 1628 | 33.4 | 229 | 0 | 0 | 0 | 0 | 0 | 0
590 | L47769 | L | 297.6 | 309.4 | 1491 | 40.2 | 231 | 0 | 0 | 0 | 0 | 0 | 0
591 | L47770 | L | 297.5 | 309.4 | 1517 | 36.7 | 233 | 0 | 0 | 0 | 0 | 0 | 0
592 | H30005 | H | 297.5 | 309.3 | 1525 | 41.7 | 235 | 0 | 0 | 0 | 0 | 0 | 0
593 | H30006 | H | 297.5 | 309.5 | 1668 | 27.9 | 240 | 0 | 0 | 0 | 0 | 0 | 0
594 | L47773 | L | 297.5 | 309.6 | 1312 | 50.7 | 0 | 0 | 0 | 0 | 0 | 0 | 0
595 | H30008 | H | 297.6 | 309.6 | 1278 | 50.4 | 2 | 0 | 0 | 0 | 0 | 0 | 0
596 | M15455 | M | 297.6 | 309.6 | 1330 | 53.1 | 7 | 0 | 0 | 0 | 0 | 0 | 0
597 | M15456 | M | 297.6 | 309.6 | 1530 | 37.3 | 10 | 0 | 0 | 0 | 0 | 0 | 0
598 | H30011 | H | 297.6 | 309.6 | 1428 | 46.6 | 13 | 0 | 0 | 0 | 0 | 0 | 0
599 | L47778 | L | 297.7 | 309.6 | 1480 | 47.9 | 18 | 0 | 0 | 0 | 0 | 0 | 0
600 | H30013 | H | 297.7 | 309.7 | 1616 | 31.1 | 20 | 0 | 0 | 0 | 0 | 0 | 0
601 | L47780 | L | 297.8 | 309.7 | 1547 | 37.3 | 25 | 0 | 0 | 0 | 0 | 0 | 0
602 | L47781 | L | 297.9 | 309.7 | 2194 | 16.8 | 27 | 0 | 0 | 0 | 0 | 0 | 0
603 | L47782 | L | 297.9 | 309.8 | 2000 | 21.3 | 29 | 0 | 0 | 0 | 0 | 0 | 0
604 | L47783 | L | 297.9 | 309.8 | 1336 | 71.6 | 31 | 1 | 0 | 0 | 1 | 0 | 0
605 | L47784 | L | 297.9 | 309.9 | 1542 | 33.8 | 33 | 0 | 0 | 0 | 0 | 0 | 0
606 | M15465 | M | 297.9 | 309.8 | 1693 | 29.9 | 35 | 0 | 0 | 0 | 0 | 0 | 0
607 | L47786 | L | 297.9 | 309.8 | 1461 | 50.5 | 38 | 0 | 0 | 0 | 0 | 0 | 0
608 | M15467 | M | 298 | 309.9 | 1565 | 33.9 | 40 | 0 | 0 | 0 | 0 | 0 | 0
609 | L47788 | L | 298 | 309.9 | 1403 | 47.7 | 43 | 0 | 0 | 0 | 0 | 0 | 0
610 | L47789 | L | 298.1 | 309.9 | 1629 | 32.5 | 45 | 0 | 0 | 0 | 0 | 0 | 0
611 | L47790 | L | 298.1 | 310 | 1534 | 33.7 | 47 | 0 | 0 | 0 | 0 | 0 | 0
612 | L47791 | L | 298.1 | 310 | 1553 | 40.9 | 49 | 0 | 0 | 0 | 0 | 0 | 0
613 | L47792 | L | 298.1 | 309.9 | 1563 | 32.8 | 51 | 0 | 0 | 0 | 0 | 0 | 0
614 | L47793 | L | 298.1 | 309.9 | 1634 | 30 | 53 | 0 | 0 | 0 | 0 | 0 | 0
615 | M15474 | M | 298 | 309.9 | 1445 | 45.2 | 55 | 0 | 0 | 0 | 0 | 0 | 0
616 | L47795 | L | 298.1 | 309.9 | 1642 | 30.4 | 58 | 0 | 0 | 0 | 0 | 0 | 0
617 | H30030 | H | 298.1 | 309.9 | 1686 | 29.1 | 60 | 0 | 0 | 0 | 0 | 0 | 0
618 | M15477 | M | 298.1 | 310 | 1393 | 43.1 | 65 | 0 | 0 | 0 | 0 | 0 | 0
619 | H30032 | H | 298.2 | 310 | 1433 | 44.2 | 68 | 0 | 0 | 0 | 0 | 0 | 0
620 | L47799 | L | 298.3 | 310 | 1507 | 44.7 | 73 | 0 | 0 | 0 | 0 | 0 | 0
621 | M15480 | M | 298.3 | 310.1 | 1389 | 49.6 | 75 | 0 | 0 | 0 | 0 | 0 | 0
622 | L47801 | L | 298.3 | 310.1 | 1408 | 45.3 | 78 | 0 | 0 | 0 | 0 | 0 | 0
623 | M15482 | M | 298.4 | 310.2 | 1725 | 32 | 80 | 0 | 0 | 0 | 0 | 0 | 0
624 | L47803 | L | 298.4 | 310.1 | 1926 | 23.7 | 83 | 0 | 0 | 0 | 0 | 0 | 0
625 | H30038 | H | 298.3 | 310.1 | 1509 | 37.6 | 85 | 0 | 0 | 0 | 0 | 0 | 0
626 | L47805 | L | 298.3 | 310.1 | 1545 | 36.3 | 90 | 0 | 0 | 0 | 0 | 0 | 0
627 | L47806 | L | 298.4 | 310.1 | 1533 | 35.2 | 92 | 0 | 0 | 0 | 0 | 0 | 0
628 | L47807 | L | 298.4 | 310.1 | 1455 | 42.2 | 94 | 0 | 0 | 0 | 0 | 0 | 0
629 | M15488 | M | 298.4 | 310.1 | 1335 | 57.8 | 96 | 0 | 0 | 0 | 0 | 0 | 0
630 | L47809 | L | 298.3 | 310.1 | 1523 | 45.9 | 99 | 0 | 0 | 0 | 0 | 0 | 0
631 | L47810 | L | 298.3 | 310 | 1460 | 47.6 | 101 | 0 | 0 | 0 | 0 | 0 | 0
632 | L47811 | L | 298.4 | 310 | 1554 | 37.3 | 103 | 0 | 0 | 0 | 0 | 0 | 0
633 | H30046 | H | 298.3 | 310 | 1419 | 47.1 | 105 | 0 | 0 | 0 | 0 | 0 | 0
634 | L47813 | L | 298.3 | 310 | 1442 | 43.9 | 110 | 0 | 0 | 0 | 0 | 0 | 0
635 | L47814 | L | 298.3 | 309.9 | 1507 | 41.6 | 112 | 0 | 0 | 0 | 0 | 0 | 0
636 | L47815 | L | 298.3 | 310 | 1858 | 23.9 | 114 | 0 | 0 | 0 | 0 | 0 | 0
637 | L47816 | L | 298.3 | 309.9 | 1463 | 43.9 | 116 | 0 | 0 | 0 | 0 | 0 | 0
638 | L47817 | L | 298.2 | 309.7 | 1585 | 37.4 | 118 | 0 | 0 | 0 | 0 | 0 | 0
639 | L47818 | L | 298 | 309.6 | 1536 | 37.3 | 120 | 0 | 0 | 0 | 0 | 0 | 0
640 | L47819 | L | 298 | 309.6 | 1403 | 51.3 | 122 | 0 | 0 | 0 | 0 | 0 | 0
641 | M15500 | M | 297.9 | 309.6 | 1515 | 38.8 | 124 | 0 | 0 | 0 | 0 | 0 | 0
642 | L47821 | L | 297.9 | 309.5 | 1390 | 47.9 | 127 | 0 | 0 | 0 | 0 | 0 | 0
643 | M15502 | M | 297.8 | 309.4 | 1226 | 58.7 | 129 | 0 | 0 | 0 | 0 | 0 | 0
644 | M15503 | M | 297.8 | 309.4 | 1495 | 36.5 | 132 | 0 | 0 | 0 | 0 | 0 | 0
645 | H30058 | H | 297.7 | 309.4 | 1608 | 30.2 | 135 | 0 | 0 | 0 | 0 | 0 | 0
646 | L47825 | L | 297.7 | 309.4 | 1392 | 44.1 | 140 | 0 | 0 | 0 | 0 | 0 | 0
647 | M15506 | M | 297.7 | 309.4 | 1461 | 43.7 | 142 | 0 | 0 | 0 | 0 | 0 | 0
648 | L47827 | L | 297.7 | 309.3 | 1559 | 36.9 | 145 | 0 | 0 | 0 | 0 | 0 | 0
649 | H30062 | H | 297.7 | 309.3 | 1400 | 48.9 | 147 | 0 | 0 | 0 | 0 | 0 | 0
650 | M15509 | M | 297.7 | 309.2 | 1732 | 28.8 | 152 | 0 | 0 | 0 | 0 | 0 | 0
651 | L47830 | L | 297.6 | 309.2 | 1611 | 33.1 | 155 | 0 | 0 | 0 | 0 | 0 | 0
652 | L47831 | L | 297.6 | 309.1 | 1503 | 38.9 | 157 | 0 | 0 | 0 | 0 | 0 | 0
653 | L47832 | L | 297.7 | 309.2 | 1391 | 44.5 | 159 | 0 | 0 | 0 | 0 | 0 | 0
654 | L47833 | L | 297.8 | 309.3 | 2015 | 20.1 | 161 | 0 | 0 | 0 | 0 | 0 | 0
655 | L47834 | L | 297.8 | 309.2 | 1683 | 30.9 | 163 | 0 | 0 | 0 | 0 | 0 | 0
656 | L47835 | L | 297.7 | 309.1 | 1435 | 38.8 | 165 | 0 | 0 | 0 | 0 | 0 | 0
657 | M15516 | M | 297.7 | 309.1 | 1732 | 28.1 | 167 | 0 | 0 | 0 | 0 | 0 | 0
658 | L47837 | L | 297.7 | 309.2 | 1365 | 58.6 | 170 | 0 | 0 | 0 | 0 | 0 | 0
659 | L47838 | L | 297.7 | 309.1 | 1562 | 36.8 | 172 | 0 | 0 | 0 | 0 | 0 | 0
660 | L47839 | L | 297.6 | 309.1 | 1449 | 49.1 | 174 | 0 | 0 | 0 | 0 | 0 | 0
661 | M15520 | M | 297.7 | 309.2 | 1700 | 27.4 | 176 | 0 | 0 | 0 | 0 | 0 | 0
662 | M15521 | M | 297.6 | 309 | 1427 | 45.6 | 179 | 0 | 0 | 0 | 0 | 0 | 0
663 | M15522 | M | 297.6 | 308.9 | 1479 | 38.1 | 182 | 0 | 0 | 0 | 0 | 0 | 0
664 | L47843 | L | 297.5 | 308.9 | 1469 | 44 | 185 | 0 | 0 | 0 | 0 | 0 | 0
665 | L47844 | L | 297.5 | 308.9 | 1390 | 47.4 | 187 | 0 | 0 | 0 | 0 | 0 | 0
666 | L47845 | L | 297.5 | 308.9 | 1729 | 28.1 | 189 | 0 | 0 | 0 | 0 | 0 | 0
667 | L47846 | L | 297.5 | 309 | 1470 | 43.5 | 191 | 0 | 0 | 0 | 0 | 0 | 0
668 | L47847 | L | 297.5 | 308.9 | 1459 | 48.5 | 193 | 0 | 0 | 0 | 0 | 0 | 0
669 | L47848 | L | 297.5 | 308.9 | 1738 | 24 | 195 | 0 | 0 | 0 | 0 | 0 | 0
670 | H30083 | H | 297.5 | 308.9 | 1471 | 37.7 | 197 | 0 | 0 | 0 | 0 | 0 | 0
671 | L47850 | L | 297.6 | 309 | 1822 | 25.4 | 202 | 0 | 0 | 0 | 0 | 0 | 0
672 | L47851 | L | 297.5 | 308.9 | 1554 | 34.8 | 204 | 0 | 0 | 0 | 0 | 0 | 0
673 | M15532 | M | 297.6 | 308.9 | 1433 | 43.2 | 206 | 0 | 0 | 0 | 0 | 0 | 0
674 | L47853 | L | 297.6 | 308.9 | 1449 | 47.7 | 209 | 0 | 0 | 0 | 0 | 0 | 0
675 | L47854 | L | 297.8 | 309 | 1456 | 41.2 | 0 | 0 | 0 | 0 | 0 | 0 | 0
676 | M15535 | M | 297.8 | 309.1 | 1424 | 45.5 | 2 | 0 | 0 | 0 | 0 | 0 | 0
677 | H30090 | H | 297.9 | 309.2 | 1577 | 34.7 | 5 | 0 | 0 | 0 | 0 | 0 | 0
678 | L47857 | L | 297.9 | 309.2 | 1478 | 39.7 | 10 | 0 | 0 | 0 | 0 | 0 | 0
679 | M15538 | M | 297.8 | 309.2 | 1295 | 61.2 | 12 | 0 | 0 | 0 | 0 | 0 | 0
680 | L47859 | L | 297.8 | 309.2 | 1372 | 47.3 | 15 | 0 | 0 | 0 | 0 | 0 | 0
681 | M15540 | M | 297.8 | 309.1 | 1432 | 42.6 | 17 | 0 | 0 | 0 | 0 | 0 | 0
682 | M15541 | M | 297.7 | 309 | 1656 | 33.2 | 20 | 0 | 0 | 0 | 0 | 0 | 0
683 | H30096 | H | 297.8 | 309 | 1410 | 48.8 | 23 | 0 | 0 | 0 | 0 | 0 | 0
684 | L47863 | L | 297.7 | 309 | 1874 | 24.4 | 28 | 0 | 0 | 0 | 0 | 0 | 0
685 | L47864 | L | 297.7 | 309 | 1538 | 43.2 | 30 | 0 | 0 | 0 | 0 | 0 | 0
686 | M15545 | M | 297.7 | 309 | 1636 | 29.7 | 32 | 0 | 0 | 0 | 0 | 0 | 0
687 | M15546 | M | 297.7 | 309 | 1504 | 40.4 | 35 | 0 | 0 | 0 | 0 | 0 | 0
688 | M15547 | M | 297.7 | 309 | 1531 | 42.4 | 38 | 0 | 0 | 0 | 0 | 0 | 0
689 | H30102 | H | 297.6 | 309 | 1735 | 26.4 | 41 | 0 | 0 | 0 | 0 | 0 | 0
690 | H30103 | H | 297.6 | 309 | 1354 | 55.6 | 46 | 0 | 0 | 0 | 0 | 0 | 0
691 | H30104 | H | 297.6 | 309 | 1413 | 40.2 | 51 | 0 | 0 | 0 | 0 | 0 | 0
692 | L47871 | L | 297.7 | 309.1 | 1563 | 39.3 | 56 | 0 | 0 | 0 | 0 | 0 | 0
693 | L47872 | L | 297.7 | 309.1 | 1479 | 42.1 | 58 | 0 | 0 | 0 | 0 | 0 | 0
694 | L47873 | L | 297.7 | 309.1 | 1477 | 38.3 | 60 | 0 | 0 | 0 | 0 | 0 | 0
695 | L47874 | L | 297.6 | 309.1 | 1394 | 50 | 62 | 0 | 0 | 0 | 0 | 0 | 0
696 | L47875 | L | 297.6 | 309 | 1487 | 45.4 | 64 | 0 | 0 | 0 | 0 | 0 | 0
697 | M15556 | M | 297.6 | 309 | 1815 | 25.3 | 66 | 0 | 0 | 0 | 0 | 0 | 0
698 | M15557 | M | 297.6 | 308.8 | 1453 | 39.7 | 69 | 0 | 0 | 0 | 0 | 0 | 0
699 | L47878 | L | 297.6 | 308.8 | 1539 | 40.2 | 72 | 0 | 0 | 0 | 0 | 0 | 0
700 | H30113 | H | 297.5 | 308.7 | 1416 | 39.2 | 74 | 0 | 0 | 0 | 0 | 0 | 0
701 | M15560 | M | 297.6 | 308.8 | 1683 | 31.6 | 79 | 0 | 0 | 0 | 0 | 0 | 0
702 | L47881 | L | 297.7 | 308.8 | 1515 | 40.1 | 82 | 0 | 0 | 0 | 0 | 0 | 0
703 | M15562 | M | 297.7 | 308.9 | 1531 | 48.3 | 84 | 0 | 0 | 0 | 0 | 0 | 0
704 | H30117 | H | 297.7 | 308.9 | 1479 | 40.9 | 87 | 0 | 0 | 0 | 0 | 0 | 0
705 | L47884 | L | 297.7 | 308.9 | 1516 | 33.7 | 92 | 0 | 0 | 0 | 0 | 0 | 0
706 | L47885 | L | 297.7 | 309 | 1507 | 38.2 | 94 | 0 | 0 | 0 | 0 | 0 | 0
707 | M15566 | M | 297.8 | 309 | 1434 | 43.3 | 96 | 0 | 0 | 0 | 0 | 0 | 0
708 | L47887 | L | 297.7 | 308.9 | 1838 | 27.3 | 99 | 0 | 0 | 0 | 0 | 0 | 0
709 | M15568 | M | 297.6 | 308.8 | 1416 | 45.9 | 101 | 0 | 0 | 0 | 0 | 0 | 0
710 | M15569 | M | 297.6 | 308.8 | 1357 | 49.7 | 104 | 0 | 0 | 0 | 0 | 0 | 0
711 | M15570 | M | 297.5 | 308.7 | 1697 | 28.1 | 107 | 0 | 0 | 0 | 0 | 0 | 0
712 | L47891 | L | 297.5 | 308.7 | 1443 | 46.2 | 110 | 0 | 0 | 0 | 0 | 0 | 0
713 | L47892 | L | 297.5 | 308.7 | 1453 | 37.6 | 112 | 0 | 0 | 0 | 0 | 0 | 0
714 | L47893 | L | 297.4 | 308.6 | 1439 | 46.4 | 114 | 0 | 0 | 0 | 0 | 0 | 0
715 | L47894 | L | 297.4 | 308.6 | 1609 | 36.2 | 116 | 0 | 0 | 0 | 0 | 0 | 0
716 | L47895 | L | 297.4 | 308.6 | 1324 | 59.1 | 118 | 0 | 0 | 0 | 0 | 0 | 0
717 | H30130 | H | 297.4 | 308.6 | 1420 | 45.8 | 120 | 0 | 0 | 0 | 0 | 0 | 0
718 | L47897 | L | 297.4 | 308.7 | 1545 | 36.9 | 125 | 0 | 0 | 0 | 0 | 0 | 0
719 | L47898 | L | 297.5 | 308.8 | 1477 | 39 | 127 | 0 | 0 | 0 | 0 | 0 | 0
720 | L47899 | L | 297.4 | 308.8 | 1447 | 58.1 | 129 | 0 | 0 | 0 | 0 | 0 | 0
721 | L47900 | L | 297.4 | 308.9 | 1809 | 23.8 | 131 | 0 | 0 | 0 | 0 | 0 | 0
722 | L47901 | L | 297.5 | 308.9 | 1696 | 30.9 | 133 | 0 | 0 | 0 | 0 | 0 | 0
723 | L47902 | L | 297.5 | 308.9 | 1427 | 44.7 | 135 | 0 | 0 | 0 | 0 | 0 | 0
724 | M15583 | M | 297.4 | 308.9 | 1500 | 46.3 | 137 | 0 | 0 | 0 | 0 | 0 | 0
725 | L47904 | L | 297.5 | 308.9 | 1390 | 44.6 | 140 | 0 | 0 | 0 | 0 | 0 | 0
726 | L47905 | L | 297.4 | 308.8 | 1640 | 34.2 | 142 | 0 | 0 | 0 | 0 | 0 | 0
727 | M15586 | M | 297.4 | 308.8 | 1628 | 37.4 | 144 | 0 | 0 | 0 | 0 | 0 | 0
728 | H30141 | H | 297.3 | 308.6 | 1499 | 37.6 | 147 | 0 | 0 | 0 | 0 | 0 | 0
729 | M15588 | M | 297.4 | 308.7 | 1425 | 50.3 | 152 | 0 | 0 | 0 | 0 | 0 | 0
730 | L47909 | L | 297.3 | 308.6 | 1586 | 37.7 | 155 | 0 | 0 | 0 | 0 | 0 | 0
731 | M15590 | M | 297.3 | 308.6 | 1471 | 50.7 | 157 | 0 | 0 | 0 | 0 | 0 | 0
732 | M15591 | M | 297.3 | 308.6 | 1431 | 53 | 160 | 0 | 0 | 0 | 0 | 0 | 0
733 | L47912 | L | 297.2 | 308.6 | 1924 | 22.1 | 163 | 0 | 0 | 0 | 0 | 0 | 0
734 | M15593 | M | 297.1 | 308.4 | 1421 | 42 | 165 | 0 | 0 | 0 | 0 | 0 | 0
735 | H30148 | H | 297 | 308.4 | 1305 | 54.6 | 168 | 0 | 0 | 0 | 0 | 0 | 0
736 | L47915 | L | 296.9 | 308.4 | 1557 | 32.4 | 173 | 0 | 0 | 0 | 0 | 0 | 0
737 | L47916 | L | 296.9 | 308.3 | 1555 | 38.2 | 175 | 0 | 0 | 0 | 0 | 0 | 0
738 | H30151 | H | 296.9 | 308.3 | 1474 | 39.2 | 177 | 0 | 0 | 0 | 0 | 0 | 0
739 | L47918 | L | 296.8 | 308.3 | 1506 | 45.9 | 182 | 0 | 0 | 0 | 0 | 0 | 0
740 | L47919 | L | 296.9 | 308.4 | 1390 | 41.8 | 184 | 0 | 0 | 0 | 0 | 0 | 0
741 | M15600 | M | 296.9 | 308.4 | 1450 | 46.9 | 186 | 0 | 0 | 0 | 0 | 0 | 0
742 | L47921 | L | 296.9 | 308.3 | 1513 | 38.8 | 189 | 0 | 0 | 0 | 0 | 0 | 0
743 | L47922 | L | 296.8 | 308.2 | 1643 | 34.7 | 191 | 0 | 0 | 0 | 0 | 0 | 0
744 | L47923 | L | 296.8 | 308.2 | 1361 | 53.8 | 193 | 0 | 0 | 0 | 0 | 0 | 0
745 | L47924 | L | 296.7 | 308.1 | 1450 | 40.9 | 195 | 0 | 0 | 0 | 0 | 0 | 0
746 | L47925 | L | 296.7 | 308 | 1451 | 50.7 | 197 | 0 | 0 | 0 | 0 | 0 | 0
747 | L47926 | L | 296.8 | 308.1 | 1289 | 62 | 199 | 1 | 0 | 0 | 0 | 1 | 0
748 | L47927 | L | 296.8 | 308.1 | 1356 | 48.3 | 201 | 0 | 0 | 0 | 0 | 0 | 0
749 | H30162 | H | 296.7 | 308.1 | 1528 | 46.3 | 203 | 0 | 0 | 0 | 0 | 0 | 0
750 | L47929 | L | 296.6 | 308 | 1978 | 22.3 | 208 | 0 | 0 | 0 | 0 | 0 | 0
751 | L47930 | L | 296.7 | 308 | 1535 | 36.8 | 210 | 0 | 0 | 0 | 0 | 0 | 0
752 | M15611 | M | 296.8 | 308.1 | 1843 | 24.2 | 212 | 0 | 0 | 0 | 0 | 0 | 0
753 | L47932 | L | 296.9 | 308.1 | 1422 | 48.7 | 215 | 0 | 0 | 0 | 0 | 0 | 0
754 | L47933 | L | 296.8 | 308 | 1536 | 40.4 | 217 | 0 | 0 | 0 | 0 | 0 | 0
755 | M15614 | M | 296.9 | 308.1 | 1483 | 44.3 | 219 | 0 | 0 | 0 | 0 | 0 | 0
756 | H30169 | H | 296.8 | 308.1 | 1492 | 43.7 | 222 | 0 | 0 | 0 | 0 | 0 | 0
757 | L47936 | L | 296.8 | 308 | 1584 | 40.4 | 227 | 0 | 0 | 0 | 0 | 0 | 0
758 | L47937 | L | 296.9 | 308.1 | 1555 | 33.7 | 229 | 0 | 0 | 0 | 0 | 0 | 0
759 | L47938 | L | 296.8 | 308 | 1497 | 41.7 | 231 | 0 | 0 | 0 | 0 | 0 | 0
760 | M15619 | M | 296.7 | 307.8 | 1537 | 36.3 | 233 | 0 | 0 | 0 | 0 | 0 | 0
761 | L47940 | L | 296.7 | 307.8 | 1505 | 39.4 | 236 | 0 | 0 | 0 | 0 | 0 | 0
762 | L47941 | L | 296.7 | 307.8 | 1646 | 34.6 | 238 | 0 | 0 | 0 | 0 | 0 | 0
763 | M15622 | M | 296.7 | 307.8 | 1286 | 60.5 | 0 | 0 | 0 | 0 | 0 | 0 | 0
764 | L47943 | L | 296.7 | 307.8 | 1400 | 47.5 | 3 | 0 | 0 | 0 | 0 | 0 | 0
765 | L47944 | L | 296.8 | 307.9 | 1337 | 56.5 | 5 | 0 | 0 | 0 | 0 | 0 | 0
766 | L47945 | L | 296.9 | 308 | 1332 | 53.9 | 7 | 0 | 0 | 0 | 0 | 0 | 0
767 | L47946 | L | 296.8 | 308 | 1561 | 38.3 | 9 | 0 | 0 | 0 | 0 | 0 | 0
768 | L47947 | L | 296.9 | 308 | 1546 | 31.1 | 11 | 0 | 0 | 0 | 0 | 0 | 0
769 | L47948 | L | 296.9 | 308 | 1713 | 29.3 | 13 | 0 | 0 | 0 | 0 | 0 | 0
770 | L47949 | L | 296.9 | 308 | 1343 | 44.5 | 15 | 0 | 0 | 0 | 0 | 0 | 0
771 | L47950 | L | 296.8 | 308 | 1391 | 54.4 | 17 | 0 | 0 | 0 | 0 | 0 | 0
772 | H30185 | H | 296.8 | 308 | 1311 | 58.6 | 19 | 0 | 0 | 0 | 0 | 0 | 0
773 | H30186 | H | 296.8 | 308 | 1453 | 51 | 24 | 0 | 0 | 0 | 0 | 0 | 0
774 | L47953 | L | 296.8 | 308 | 1510 | 39.4 | 29 | 0 | 0 | 0 | 0 | 0 | 0
775 | L47954 | L | 296.8 | 307.9 | 1448 | 48.8 | 31 | 0 | 0 | 0 | 0 | 0 | 0
776 | L47955 | L | 296.7 | 307.8 | 1453 | 46 | 33 | 0 | 0 | 0 | 0 | 0 | 0
777 | L47956 | L | 296.7 | 307.8 | 1468 | 39.2 | 35 | 0 | 0 | 0 | 0 | 0 | 0
778 | L47957 | L | 296.7 | 307.8 | 1382 | 47.5 | 37 | 0 | 0 | 0 | 0 | 0 | 0
779 | L47958 | L | 296.7 | 308 | 1580 | 32.2 | 39 | 0 | 0 | 0 | 0 | 0 | 0
780 | L47959 | L | 296.8 | 308 | 1666 | 29.8 | 41 | 0 | 0 | 0 | 0 | 0 | 0
781 | M15640 | M | 296.9 | 308 | 1409 | 50.7 | 43 | 0 | 0 | 0 | 0 | 0 | 0
782 | L47961 | L | 296.8 | 308 | 1675 | 29.7 | 46 | 0 | 0 | 0 | 0 | 0 | 0
783 | L47962 | L | 296.8 | 307.9 | 1698 | 30.8 | 48 | 0 | 0 | 0 | 0 | 0 | 0
784 | H30197 | H | 296.7 | 307.9 | 1579 | 33.4 | 50 | 0 | 0 | 0 | 0 | 0 | 0
785 | L47964 | L | 296.7 | 307.9 | 1743 | 27.9 | 55 | 0 | 0 | 0 | 0 | 0 | 0
786 | M15645 | M | 296.9 | 308 | 1497 | 44.8 | 57 | 0 | 0 | 0 | 0 | 0 | 0
787 | L47966 | L | 296.9 | 308.1 | 1741 | 28.8 | 60 | 0 | 0 | 0 | 0 | 0 | 0
788 | L47967 | L | 296.9 | 308.1 | 1435 | 45.3 | 62 | 0 | 0 | 0 | 0 | 0 | 0
789 | M15648 | M | 296.9 | 308.1 | 1440 | 46.3 | 64 | 0 | 0 | 0 | 0 | 0 | 0
790 | M15649 | M | 296.9 | 308 | 1641 | 33.3 | 67 | 0 | 0 | 0 | 0 | 0 | 0
791 | L47970 | L | 296.8 | 307.9 | 1420 | 45.4 | 70 | 0 | 0 | 0 | 0 | 0 | 0
792 | L47971 | L | 296.8 | 307.9 | 1611 | 35.4 | 72 | 0 | 0 | 0 | 0 | 0 | 0
793 | L47972 | L | 296.8 | 307.8 | 1373 | 42.9 | 74 | 0 | 0 | 0 | 0 | 0 | 0
794 | M15653 | M | 296.8 | 307.9 | 1683 | 31.8 | 76 | 0 | 0 | 0 | 0 | 0 | 0
795 | H30208 | H | 296.9 | 307.9 | 1547 | 32.6 | 79 | 0 | 0 | 0 | 0 | 0 | 0
796 | L47975 | L | 296.9 | 307.8 | 1605 | 37 | 84 | 0 | 0 | 0 | 0 | 0 | 0
797 | M15656 | M | 296.9 | 307.9 | 2010 | 18.9 | 86 | 0 | 0 | 0 | 0 | 0 | 0
798 | L47977 | L | 296.8 | 307.7 | 1565 | 40.1 | 89 | 0 | 0 | 0 | 0 | 0 | 0
799 | M15658 | M | 296.9 | 307.8 | 1828 | 24.6 | 91 | 0 | 0 | 0 | 0 | 0 | 0
800 | M15659 | M | 297 | 307.8 | 1579 | 34.1 | 94 | 0 | 0 | 0 | 0 | 0 | 0
801 | M15660 | M | 297 | 307.9 | 1882 | 24.2 | 97 | 0 | 0 | 0 | 0 | 0 | 0
802 | L47981 | L | 296.9 | 307.8 | 1285 | 52.1 | 100 | 0 | 0 | 0 | 0 | 0 | 0
803 | L47982 | L | 296.9 | 307.8 | 1571 | 35 | 102 | 0 | 0 | 0 | 0 | 0 | 0
804 | H30217 | H | 296.9 | 307.8 | 1549 | 37.8 | 104 | 0 | 0 | 0 | 0 | 0 | 0
805 | M15664 | M | 296.9 | 307.8 | 1544 | 37.6 | 109 | 0 | 0 | 0 | 0 | 0 | 0
806 | M15665 | M | 297 | 307.9 | 1412 | 47.4 | 112 | 0 | 0 | 0 | 0 | 0 | 0
807 | M15666 | M | 297 | 307.9 | 1422 | 53 | 115 | 0 | 0 | 0 | 0 | 0 | 0
808 | L47987 | L | 297 | 307.7 | 1867 | 22.8 | 118 | 0 | 0 | 0 | 0 | 0 | 0
809 | L47988 | L | 296.9 | 307.7 | 1424 | 43.3 | 120 | 0 | 0 | 0 | 0 | 0 | 0
810 | L47989 | L | 296.9 | 307.6 | 1452 | 45.7 | 122 | 0 | 0 | 0 | 0 | 0 | 0
811 | L47990 | L | 296.9 | 307.7 | 1550 | 39.7 | 124 | 0 | 0 | 0 | 0 | 0 | 0
812 | L47991 | L | 296.8 | 307.6 | 1588 | 37.6 | 126 | 0 | 0 | 0 | 0 | 0 | 0
813 | L47992 | L | 296.8 | 307.6 | 1338 | 44.4 | 128 | 0 | 0 | 0 | 0 | 0 | 0
814 | L47993 | L | 296.8 | 307.6 | 1513 | 40 | 130 | 0 | 0 | 0 | 0 | 0 | 0
815 | M15674 | M | 296.8 | 307.5 | 1470 | 45.9 | 132 | 0 | 0 | 0 | 0 | 0 | 0
816 | M15675 | M | 296.8 | 307.5 | 1516 | 36.7 | 135 | 0 | 0 | 0 | 0 | 0 | 0
817 | L47996 | L | 296.8 | 307.6 | 1434 | 48.3 | 138 | 0 | 0 | 0 | 0 | 0 | 0
818 | L47997 | L | 296.8 | 307.6 | 1368 | 52 | 140 | 0 | 0 | 0 | 0 | 0 | 0
819 | L47998 | L | 296.8 | 307.6 | 1304 | 48.7 | 142 | 0 | 0 | 0 | 0 | 0 | 0
820 | L47999 | L | 296.8 | 307.6 | 1398 | 46.7 | 144 | 0 | 0 | 0 | 0 | 0 | 0
821 | L48000 | L | 296.7 | 307.6 | 1516 | 37.4 | 146 | 0 | 0 | 0 | 0 | 0 | 0
822 | L48001 | L | 296.7 | 307.6 | 1474 | 41.7 | 148 | 0 | 0 | 0 | 0 | 0 | 0
823 | M15682 | M | 296.7 | 307.6 | 1547 | 34.7 | 150 | 0 | 0 | 0 | 0 | 0 | 0
824 | M15683 | M | 296.6 | 307.5 | 1482 | 39.9 | 153 | 0 | 0 | 0 | 0 | 0 | 0
825 | L48004 | L | 296.6 | 307.4 | 1436 | 42.8 | 156 | 0 | 0 | 0 | 0 | 0 | 0
826 | L48005 | L | 296.6 | 307.3 | 1474 | 40 | 158 | 0 | 0 | 0 | 0 | 0 | 0
827 | L48006 | L | 296.5 | 307.2 | 1481 | 38.2 | 160 | 0 | 0 | 0 | 0 | 0 | 0
828 | L48007 | L | 296.5 | 307.3 | 1501 | 42.1 | 162 | 0 | 0 | 0 | 0 | 0 | 0
829 | L48008 | L | 296.5 | 307.3 | 1566 | 37.2 | 164 | 0 | 0 | 0 | 0 | 0 | 0
830 | L48009 | L | 296.5 | 307.3 | 1579 | 34.5 | 166 | 0 | 0 | 0 | 0 | 0 | 0
831 | L48010 | L | 296.6 | 307.4 | 1631 | 35 | 168 | 0 | 0 | 0 | 0 | 0 | 0
832 | M15691 | M | 296.6 | 307.4 | 1544 | 42.3 | 170 | 0 | 0 | 0 | 0 | 0 | 0
833 | L48012 | L | 296.6 | 307.4 | 1521 | 38.6 | 173 | 0 | 0 | 0 | 0 | 0 | 0
834 | L48013 | L | 296.6 | 307.4 | 1616 | 28 | 175 | 0 | 0 | 0 | 0 | 0 | 0
835 | H30248 | H | 296.6 | 307.4 | 1333 | 50.2 | 177 | 0 | 0 | 0 | 0 | 0 | 0
836 | M15695 | M | 296.7 | 307.4 | 1533 | 32.5 | 182 | 0 | 0 | 0 | 0 | 0 | 0
837 | L48016 | L | 296.6 | 307.4 | 1368 | 45.1 | 185 | 0 | 0 | 0 | 0 | 0 | 0
838 | L48017 | L | 296.6 | 307.4 | 1465 | 47.8 | 187 | 0 | 0 | 0 | 0 | 0 | 0
839 | H30252 | H | 296.6 | 307.4 | 1406 | 41.5 | 189 | 0 | 0 | 0 | 0 | 0 | 0
840 | M15699 | M | 296.5 | 307.4 | 1565 | 43.5 | 194 | 0 | 0 | 0 | 0 | 0 | 0
841 | L48020 | L | 296.6 | 307.5 | 1582 | 37.9 | 197 | 0 | 0 | 0 | 0 | 0 | 0
842 | L48021 | L | 296.6 | 307.5 | 1439 | 45.5 | 199 | 0 | 0 | 0 | 0 | 0 | 0
843 | M15702 | M | 296.6 | 307.5 | 1566 | 35 | 201 | 0 | 0 | 0 | 0 | 0 | 0
844 | L48023 | L | 296.6 | 307.5 | 1485 | 42.7 | 204 | 0 | 0 | 0 | 0 | 0 | 0
845 | L48024 | L | 296.5 | 307.5 | 1566 | 35.1 | 206 | 0 | 0 | 0 | 0 | 0 | 0
846 | L48025 | L | 296.3 | 307.3 | 1439 | 41.5 | 208 | 0 | 0 | 0 | 0 | 0 | 0
847 | M15706 | M | 296.4 | 307.4 | 1416 | 50 | 210 | 0 | 0 | 0 | 0 | 0 | 0
848 | L48027 | L | 296.4 | 307.4 | 2833 | 5.6 | 213 | 1 | 0 | 0 | 1 | 0 | 0
849 | L48028 | L | 296.3 | 307.4 | 1465 | 47.1 | 215 | 0 | 0 | 0 | 0 | 0 | 0
850 | H30263 | H | 296.4 | 307.4 | 1586 | 35.5 | 0 | 0 | 0 | 0 | 0 | 0 | 0
851 | L48030 | L | 296.3 | 307.3 | 1567 | 31.4 | 5 | 0 | 0 | 0 | 0 | 0 | 0
852 | M15711 | M | 296.2 | 307.2 | 1389 | 48.6 | 7 | 0 | 0 | 0 | 0 | 0 | 0
853 | M15712 | M | 296.3 | 307.3 | 1368 | 49.5 | 10 | 0 | 0 | 0 | 0 | 0 | 0
854 | L48033 | L | 296.3 | 307.3 | 1444 | 49 | 13 | 0 | 0 | 0 | 0 | 0 | 0
855 | M15714 | M | 296.3 | 307.3 | 1498 | 41.6 | 15 | 0 | 0 | 0 | 0 | 0 | 0
856 | L48035 | L | 296.1 | 307.2 | 1615 | 30.8 | 18 | 0 | 0 | 0 | 0 | 0 | 0
857 | L48036 | L | 296.1 | 307.1 | 1898 | 22.7 | 20 | 0 | 0 | 0 | 0 | 0 | 0
858 | M15717 | M | 296.1 | 307.1 | 1350 | 53.3 | 22 | 0 | 0 | 0 | 0 | 0 | 0
859 | M15718 | M | 296.2 | 307 | 1516 | 37.6 | 25 | 0 | 0 | 0 | 0 | 0 | 0
860 | H30273 | H | 296.2 | 307 | 1542 | 40.6 | 28 | 0 | 0 | 0 | 0 | 0 | 0
861 | H30274 | H | 296.1 | 306.9 | 1541 | 32.6 | 33 | 0 | 0 | 0 | 0 | 0 | 0
862 | M15721 | M | 296.1 | 306.9 | 1951 | 23.3 | 38 | 0 | 0 | 0 | 0 | 0 | 0
863 | H30276 | H | 296.1 | 306.8 | 1645 | 31 | 41 | 0 | 0 | 0 | 0 | 0 | 0
864 | L48043 | L | 296 | 306.7 | 1416 | 44.2 | 46 | 0 | 0 | 0 | 0 | 0 | 0
865 | M15724 | M | 296 | 306.7 | 2044 | 22.3 | 48 | 0 | 0 | 0 | 0 | 0 | 0
866 | L48045 | L | 295.9 | 306.6 | 1414 | 50.2 | 51 | 0 | 0 | 0 | 0 | 0 | 0
867 | L48046 | L | 295.9 | 306.6 | 1678 | 26.7 | 53 | 0 | 0 | 0 | 0 | 0 | 0
868 | H30281 | H | 295.9 | 306.5 | 1594 | 33.2 | 55 | 0 | 0 | 0 | 0 | 0 | 0
869 | M15728 | M | 295.8 | 306.5 | 1514 | 37.7 | 60 | 0 | 0 | 0 | 0 | 0 | 0
870 | L48049 | L | 295.8 | 306.5 | 1358 | 49.2 | 63 | 0 | 0 | 0 | 0 | 0 | 0
871 | L48050 | L | 295.8 | 306.4 | 1325 | 56.2 | 65 | 0 | 0 | 0 | 0 | 0 | 0
872 | L48051 | L | 295.8 | 306.4 | 1339 | 53.2 | 67 | 0 | 0 | 0 | 0 | 0 | 0
873 | M15732 | M | 295.8 | 306.4 | 1335 | 51.7 | 69 | 0 | 0 | 0 | 0 | 0 | 0
874 | L48053 | L | 295.9 | 306.4 | 1892 | 21.7 | 72 | 0 | 0 | 0 | 0 | 0 | 0
875 | L48054 | L | 295.9 | 306.4 | 1575 | 28.5 | 74 | 0 | 0 | 0 | 0 | 0 | 0
876 | M15735 | M | 295.8 | 306.3 | 1444 | 45.5 | 76 | 0 | 0 | 0 | 0 | 0 | 0
877 | L48056 | L | 295.7 | 306.3 | 1915 | 22.4 | 79 | 0 | 0 | 0 | 0 | 0 | 0
878 | M15737 | M | 295.6 | 306.2 | 1584 | 33.6 | 81 | 0 | 0 | 0 | 0 | 0 | 0
879 | M15738 | M | 295.7 | 306.3 | 1685 | 34.9 | 84 | 0 | 0 | 0 | 0 | 0 | 0
880 | L48059 | L | 295.8 | 306.3 | 1337 | 54.6 | 87 | 0 | 0 | 0 | 0 | 0 | 0
881 | M15740 | M | 295.8 | 306.3 | 1235 | 76.2 | 89 | 1 | 0 | 0 | 1 | 0 | 0
882 | L48061 | L | 295.7 | 306.2 | 1464 | 46.2 | 92 | 0 | 0 | 0 | 0 | 0 | 0
883 | M15742 | M | 295.7 | 306.2 | 1739 | 25.9 | 94 | 0 | 0 | 0 | 0 | 0 | 0
884 | L48063 | L | 295.7 | 306.3 | 1490 | 34.3 | 97 | 0 | 0 | 0 | 0 | 0 | 0
885 | L48064 | L | 295.8 | 306.4 | 1356 | 48 | 99 | 0 | 0 | 0 | 0 | 0 | 0
886 | L48065 | L | 295.7 | 306.2 | 1397 | 52 | 101 | 0 | 0 | 0 | 0 | 0 | 0
887 | L48066 | L | 295.7 | 306.2 | 1458 | 40.6 | 103 | 0 | 0 | 0 | 0 | 0 | 0
888 | H30301 | H | 295.7 | 306.2 | 2161 | 16.5 | 105 | 0 | 0 | 0 | 0 | 0 | 0
889 | M15748 | M | 295.6 | 306.1 | 1651 | 28.1 | 110 | 0 | 0 | 0 | 0 | 0 | 0
890 | L48069 | L | 295.6 | 306.1 | 1389 | 46.2 | 113 | 0 | 0 | 0 | 0 | 0 | 0
891 | L48070 | L | 295.6 | 306 | 1370 | 52.4 | 115 | 0 | 0 | 0 | 0 | 0 | 0
892 | L48071 | L | 295.7 | 306.1 | 1408 | 47.9 | 117 | 0 | 0 | 0 | 0 | 0 | 0
893 | L48072 | L | 295.7 | 306.1 | 1343 | 54.4 | 119 | 0 | 0 | 0 | 0 | 0 | 0
894 | M15753 | M | 295.7 | 306.2 | 1423 | 42.5 | 121 | 0 | 0 | 0 | 0 | 0 | 0
895 | L48074 | L | 295.6 | 306.2 | 1426 | 48.6 | 124 | 0 | 0 | 0 | 0 | 0 | 0
896 | M15755 | M | 295.6 | 306.2 | 1435 | 51.6 | 126 | 0 | 0 | 0 | 0 | 0 | 0
897 | L48076 | L | 295.5 | 306.1 | 1573 | 35.1 | 129 | 0 | 0 | 0 | 0 | 0 | 0
898 | L48077 | L | 295.6 | 306.2 | 1612 | 31.2 | 131 | 0 | 0 | 0 | 0 | 0 | 0
899 | L48078 | L | 295.6 | 306.2 | 1446 | 49.9 | 133 | 0 | 0 | 0 | 0 | 0 | 0
900 | H30313 | H | 295.6 | 306.2 | 1329 | 55.3 | 135 | 0 | 0 | 0 | 0 | 0 | 0
901 | L48080 | L | 295.6 | 306.2 | 1569 | 35.1 | 140 | 0 | 0 | 0 | 0 | 0 | 0
902 | H30315 | H | 295.6 | 306.1 | 1256 | 62.3 | 142 | 0 | 0 | 0 | 0 | 0 | 0
903 | L48082 | L | 295.6 | 306.1 | 1383 | 48.7 | 147 | 0 | 0 | 0 | 0 | 0 | 0
904 | L48083 | L | 295.7 | 306.2 | 2270 | 14.6 | 149 | 1 | 0 | 0 | 1 | 0 | 0
905 | H30318 | H | 295.7 | 306.2 | 1458 | 49.8 | 151 | 0 | 0 | 0 | 0 | 0 | 0
906 | L48085 | L | 295.6 | 306.1 | 1474 | 41.2 | 156 | 0 | 0 | 0 | 0 | 0 | 0
907 | M15766 | M | 295.6 | 306.1 | 1462 | 49.2 | 158 | 0 | 0 | 0 | 0 | 0 | 0
908 | M15767 | M | 295.6 | 306.1 | 1669 | 29 | 161 | 0 | 0 | 0 | 0 | 0 | 0
909 | M15768 | M | 295.5 | 306.1 | 1822 | 24.3 | 164 | 0 | 0 | 0 | 0 | 0 | 0
910 | L48089 | L | 295.5 | 306 | 1456 | 39.2 | 167 | 0 | 0 | 0 | 0 | 0 | 0
911 | L48090 | L | 295.5 | 306 | 1546 | 35.9 | 169 | 0 | 0 | 0 | 0 | 0 | 0
912 | M15771 | M | 295.6 | 306.1 | 1490 | 42.7 | 171 | 0 | 0 | 0 | 0 | 0 | 0
913 | L48092 | L | 295.6 | 306 | 1569 | 40.4 | 174 | 0 | 0 | 0 | 0 | 0 | 0
914 | L48093 | L | 295.5 | 306 | 1621 | 29.5 | 176 | 0 | 0 | 0 | 0 | 0 | 0
915 | M15774 | M | 295.4 | 305.9 | 1518 | 40.6 | 178 | 0 | 0 | 0 | 0 | 0 | 0
916 | M15775 | M | 295.4 | 305.8 | 1526 | 38.2 | 181 | 0 | 0 | 0 | 0 | 0 | 0
917 | M15776 | M | 295.3 | 305.8 | 1589 | 36.2 | 184 | 0 | 0 | 0 | 0 | 0 | 0
918 | L48097 | L | 295.3 | 305.7 | 1475 | 51 | 187 | 0 | 0 | 0 | 0 | 0 | 0
919 | M15778 | M | 295.3 | 305.7 | 1473 | 38.5 | 189 | 0 | 0 | 0 | 0 | 0 | 0
920 | L48099 | L | 295.4 | 305.8 | 1407 | 50.7 | 192 | 0 | 0 | 0 | 0 | 0 | 0
921 | M15780 | M | 295.5 | 305.9 | 1518 | 44.1 | 194 | 0 | 0 | 0 | 0 | 0 | 0
922 | H30335 | H | 295.5 | 305.9 | 1593 | 37.2 | 197 | 0 | 0 | 0 | 0 | 0 | 0
923 | M15782 | M | 295.5 | 305.9 | 1380 | 52.4 | 202 | 0 | 0 | 0 | 0 | 0 | 0
924 | M15783 | M | 295.5 | 306 | 1423 | 45.3 | 205 | 0 | 0 | 0 | 0 | 0 | 0
925 | L48104 | L | 295.5 | 306 | 1800 | 27.6 | 208 | 0 | 0 | 0 | 0 | 0 | 0
926 | H30339 | H | 295.6 | 306.1 | 1623 | 30.9 | 210 | 0 | 0 | 0 | 0 | 0 | 0
927 | L48106 | L | 295.6 | 306.1 | 1372 | 55.6 | 215 | 1 | 0 | 0 | 0 | 1 | 0
928 | H30341 | H | 295.6 | 306 | 1396 | 52.4 | 0 | 0 | 0 | 0 | 0 | 0 | 0
929 | L48108 | L | 295.6 | 306 | 1949 | 21.9 | 5 | 0 | 0 | 0 | 0 | 0 | 0
930 | L48109 | L | 295.6 | 306 | 1419 | 51.1 | 7 | 0 | 0 | 0 | 0 | 0 | 0
931 | M15790 | M | 295.5 | 305.9 | 1453 | 47.3 | 9 | 0 | 0 | 0 | 0 | 0 | 0
932 | L48111 | L | 295.5 | 305.9 | 1542 | 36.2 | 12 | 0 | 0 | 0 | 0 | 0 | 0
933 | L48112 | L | 295.6 | 306 | 1363 | 50 | 14 | 0 | 0 | 0 | 0 | 0 | 0
934 | L48113 | L | 295.5 | 306 | 1597 | 37.2 | 16 | 0 | 0 | 0 | 0 | 0 | 0
935 | M15794 | M | 295.5 | 306 | 1326 | 50.8 | 18 | 0 | 0 | 0 | 0 | 0 | 0
936 | M15795 | M | 295.5 | 306 | 1641 | 36.6 | 21 | 0 | 0 | 0 | 0 | 0 | 0
937 | M15796 | M | 295.6 | 306.1 | 1418 | 46.2 | 24 | 0 | 0 | 0 | 0 | 0 | 0
938 | L48117 | L | 295.6 | 306.2 | 1263 | 61.8 | 27 | 0 | 0 | 0 | 0 | 0 | 0
939 | L48118 | L | 295.6 | 306.2 | 1823 | 25.8 | 29 | 0 | 0 | 0 | 0 | 0 | 0
940 | L48119 | L | 295.5 | 306.1 | 1488 | 40.7 | 31 | 0 | 0 | 0 | 0 | 0 | 0
941 | L48120 | L | 295.6 | 306.2 | 1443 | 48.9 | 33 | 0 | 0 | 0 | 0 | 0 | 0
942 | L48121 | L | 295.6 | 306.2 | 1650 | 28.2 | 35 | 0 | 0 | 0 | 0 | 0 | 0
943 | M15802 | M | 295.7 | 306.3 | 1462 | 44.3 | 37 | 0 | 0 | 0 | 0 | 0 | 0
944 | M15803 | M | 295.6 | 306.2 | 1477 | 45 | 40 | 0 | 0 | 0 | 0 | 0 | 0
945 | M15804 | M | 295.7 | 306.3 | 1712 | 28.5 | 43 | 0 | 0 | 0 | 0 | 0 | 0
946 | M15805 | M | 295.7 | 306.3 | 1347 | 50.4 | 46 | 0 | 0 | 0 | 0 | 0 | 0
947 | L48126 | L | 295.6 | 306.2 | 1287 | 54.8 | 49 | 0 | 0 | 0 | 0 | 0 | 0
948 | L48127 | L | 295.6 | 306.2 | 1428 | 44.5 | 51 | 0 | 0 | 0 | 0 | 0 | 0
949 | M15808 | M | 295.6 | 306.3 | 1426 | 45.5 | 53 | 0 | 0 | 0 | 0 | 0 | 0
950 | L48129 | L | 295.6 | 306.3 | 1636 | 32.7 | 56 | 0 | 0 | 0 | 0 | 0 | 0
951 | L48130 | L | 295.6 | 306.2 | 1424 | 42.5 | 58 | 0 | 0 | 0 | 0 | 0 | 0
952 | H30365 | H | 295.6 | 306.3 | 1509 | 35.8 | 60 | 0 | 0 | 0 | 0 | 0 | 0
953 | L48132 | L | 295.5 | 306.2 | 1448 | 48.9 | 65 | 0 | 0 | 0 | 0 | 0 | 0
954 | L48133 | L | 295.5 | 306.1 | 1650 | 32.8 | 67 | 0 | 0 | 0 | 0 | 0 | 0
955 | H30368 | H | 295.6 | 306.2 | 1414 | 42.5 | 69 | 0 | 0 | 0 | 0 | 0 | 0
956 | L48135 | L | 295.6 | 306.3 | 1911 | 20.9 | 74 | 0 | 0 | 0 | 0 | 0 | 0
957 | H30370 | H | 295.6 | 306.2 | 1632 | 32.2 | 76 | 0 | 0 | 0 | 0 | 0 | 0
958 | M15817 | M | 295.7 | 306.4 | 1387 | 40.1 | 81 | 0 | 0 | 0 | 0 | 0 | 0
959 | L48138 | L | 295.8 | 306.4 | 1399 | 47.6 | 84 | 0 | 0 | 0 | 0 | 0 | 0
960 | L48139 | L | 295.8 | 306.5 | 1505 | 35.2 | 86 | 0 | 0 | 0 | 0 | 0 | 0
961 | L48140 | L | 295.8 | 306.5 | 1534 | 37.9 | 88 | 0 | 0 | 0 | 0 | 0 | 0
962 | L48141 | L | 295.8 | 306.5 | 1493 | 40.5 | 90 | 0 | 0 | 0 | 0 | 0 | 0
963 | M15822 | M | 295.8 | 306.6 | 1480 | 43.2 | 92 | 0 | 0 | 0 | 0 | 0 | 0
964 | L48143 | L | 295.8 | 306.6 | 1621 | 31.6 | 95 | 0 | 0 | 0 | 0 | 0 | 0
965 | L48144 | L | 295.7 | 306.5 | 1737 | 26.2 | 97 | 0 | 0 | 0 | 0 | 0 | 0
966 | L48145 | L | 295.8 | 306.6 | 1508 | 46.5 | 99 | 0 | 0 | 0 | 0 | 0 | 0
967 | M15826 | M | 295.8 | 306.5 | 1641 | 32.2 | 101 | 0 | 0 | 0 | 0 | 0 | 0
968 | M15827 | M | 295.9 | 306.6 | 1532 | 38.6 | 104 | 0 | 0 | 0 | 0 | 0 | 0
969 | L48148 | L | 295.9 | 306.7 | 1547 | 40.9 | 107 | 0 | 0 | 0 | 0 | 0 | 0
970 | L48149 | L | 295.9 | 306.6 | 1412 | 41 | 109 | 0 | 0 | 0 | 0 | 0 | 0
971 | L48150 | L | 295.8 | 306.5 | 1568 | 35.1 | 111 | 0 | 0 | 0 | 0 | 0 | 0
972 | L48151 | L | 295.9 | 306.6 | 1557 | 41.1 | 113 | 0 | 0 | 0 | 0 | 0 | 0
973 | L48152 | L | 295.8 | 306.6 | 1644 | 35.2 | 115 | 0 | 0 | 0 | 0 | 0 | 0
974 | L48153 | L | 295.9 | 306.6 | 1679 | 30.4 | 117 | 0 | 0 | 0 | 0 | 0 | 0
975 | L48154 | L | 296 | 306.6 | 1511 | 35.2 | 119 | 0 | 0 | 0 | 0 | 0 | 0
976 | M15835 | M | 296 | 306.6 | 1628 | 36.8 | 121 | 0 | 0 | 0 | 0 | 0 | 0
977 | M15836 | M | 296 | 306.6 | 1392 | 51.3 | 124 | 0 | 0 | 0 | 0 | 0 | 0
978 | L48157 | L | 296 | 306.7 | 1917 | 21 | 127 | 0 | 0 | 0 | 0 | 0 | 0
979 | M15838 | M | 296.2 | 306.8 | 1526 | 42.3 | 129 | 0 | 0 | 0 | 0 | 0 | 0
980 | L48159 | L | 296.2 | 306.8 | 1389 | 53.3 | 132 | 0 | 0 | 0 | 0 | 0 | 0
981 | L48160 | L | 296.1 | 306.7 | 1409 | 42.8 | 134 | 0 | 0 | 0 | 0 | 0 | 0
982 | L48161 | L | 296.2 | 306.8 | 1655 | 31.1 | 136 | 0 | 0 | 0 | 0 | 0 | 0
983 | L48162 | L | 296.2 | 306.9 | 1516 | 39.1 | 138 | 0 | 0 | 0 | 0 | 0 | 0
984 | L48163 | L | 296.2 | 306.9 | 1526 | 34.9 | 140 | 0 | 0 | 0 | 0 | 0 | 0
985 | L48164 | L | 296.3 | 307.1 | 1419 | 48.6 | 142 | 0 | 0 | 0 | 0 | 0 | 0
986 | L48165 | L | 296.4 | 307.2 | 1748 | 25.3 | 144 | 0 | 0 | 0 | 0 | 0 | 0
987 | H30400 | H | 296.4 | 307.1 | 1638 | 32.5 | 146 | 0 | 0 | 0 | 0 | 0 | 0
988 | M15847 | M | 296.3 | 307.1 | 1534 | 33.8 | 151 | 0 | 0 | 0 | 0 | 0 | 0
989 | H30402 | H | 296.3 | 307.1 | 1774 | 25.9 | 154 | 0 | 0 | 0 | 0 | 0 | 0
990 | M15849 | M | 296.2 | 307 | 2119 | 18.3 | 159 | 0 | 0 | 0 | 0 | 0 | 0
991 | L48170 | L | 296.2 | 307 | 1414 | 48.3 | 162 | 0 | 0 | 0 | 0 | 0 | 0
992 | M15851 | M | 296.1 | 307 | 1523 | 42 | 164 | 0 | 0 | 0 | 0 | 0 | 0
993 | L48172 | L | 296.1 | 307.1 | 1651 | 35.7 | 167 | 0 | 0 | 0 | 0 | 0 | 0
994 | M15853 | M | 296.1 | 307.1 | 1485 | 36 | 169 | 0 | 0 | 0 | 0 | 0 | 0
995 | M15854 | M | 296.2 | 307.2 | 1168 | 63.4 | 172 | 0 | 0 | 0 | 0 | 0 | 0
996 | L48175 | L | 296.3 | 307.3 | 1566 | 35.8 | 175 | 0 | 0 | 0 | 0 | 0 | 0
997 | M15856 | M | 296.3 | 307.2 | 1286 | 51.1 | 177 | 0 | 0 | 0 | 0 | 0 | 0
998 | M15857 | M | 296.3 | 307.2 | 1446 | 45.9 | 180 | 0 | 0 | 0 | 0 | 0 | 0
999 | M15858 | M | 296.4 | 307.2 | 2071 | 19.4 | 183 | 0 | 0 | 0 | 0 | 0 | 0
1000 | L48179 | L | 296.3 | 307.1 | 1560 | 33.2 | 186 | 0 | 0 | 0 | 0 | 0 | 0
1001 | L48180 | L | 296.3 | 307.1 | 1654 | 29.6 | 188 | 0 | 0 | 0 | 0 | 0 | 0
1002 | L48181 | L | 296.3 | 307.1 | 1662 | 32.9 | 190 | 0 | 0 | 0 | 0 | 0 | 0
1003 | L48182 | L | 296.3 | 307.2 | 1646 | 35 | 192 | 0 | 0 | 0 | 0 | 0 | 0
1004 | L48183 | L | 296.2 | 307.1 | 1444 | 46.7 | 194 | 0 | 0 | 0 | 0 | 0 | 0
1005 | H30418 | H | 296.3 | 307.2 | 1424 | 42 | 196 | 0 | 0 | 0 | 0 | 0 | 0
1006 | L48185 | L | 296.2 | 307.2 | 1382 | 52 | 201 | 0 | 0 | 0 | 0 | 0 | 0
1007 | L48186 | L | 296.2 | 307.1 | 1413 | 53.4 | 203 | 0 | 0 | 0 | 0 | 0 | 0
1008 | M15867 | M | 296.2 | 307.2 | 1633 | 31.1 | 0 | 0 | 0 | 0 | 0 | 0 | 0
1009 | L48188 | L | 296.2 | 307.1 | 1441 | 41.7 | 3 | 0 | 0 | 0 | 0 | 0 | 0
1010 | M15869 | M | 296.2 | 307.2 | 1385 | 44 | 5 | 0 | 0 | 0 | 0 | 0 | 0
1011 | M15870 | M | 296.2 | 307.2 | 1552 | 34.8 | 8 | 0 | 0 | 0 | 0 | 0 | 0
1012 | M15871 | M | 296.2 | 307.3 | 1451 | 42.8 | 11 | 0 | 0 | 0 | 0 | 0 | 0
1013 | M15872 | M | 296.1 | 307.1 | 1433 | 38.5 | 14 | 0 | 0 | 0 | 0 | 0 | 0
1014 | M15873 | M | 296.1 | 307.2 | 1619 | 29.7 | 17 | 0 | 0 | 0 | 0 | 0 | 0
1015 | L48194 | L | 296.2 | 307.2 | 1445 | 41.8 | 20 | 0 | 0 | 0 | 0 | 0 | 0
1016 | L48195 | L | 296.2 | 307.2 | 1356 | 43.6 | 22 | 0 | 0 | 0 | 0 | 0 | 0
1017 | M15876 | M | 296.3 | 307.2 | 1319 | 68.3 | 24 | 1 | 0 | 0 | 1 | 0 | 0
1018 | L48197 | L | 296.3 | 307.2 | 1637 | 31.6 | 27 | 0 | 0 | 0 | 0 | 0 | 0
1019 | L48198 | L | 296.3 | 307.2 | 1291 | 58.6 | 29 | 0 | 0 | 0 | 0 | 0 | 0
1020 | L48199 | L | 296.3 | 307.3 | 1398 | 52.7 | 31 | 0 | 0 | 0 | 0 | 0 | 0
1021 | L48200 | L | 296.3 | 307.3 | 1372 | 57.7 | 33 | 0 | 0 | 0 | 0 | 0 | 0
1022 | M15881 | M | 296.3 | 307.2 | 1454 | 42.5 | 35 | 0 | 0 | 0 | 0 | 0 | 0
1023 | L48202 | L | 296.2 | 307.2 | 1515 | 36.5 | 38 | 0 | 0 | 0 | 0 | 0 | 0
1024 | L48203 | L | 296.2 | 307.3 | 1881 | 24.3 | 40 | 0 | 0 | 0 | 0 | 0 | 0
1025 | L48204 | L | 296.2 | 307.3 | 1711 | 29.9 | 42 | 0 | 0 | 0 | 0 | 0 | 0
1026 | L48205 | L | 296.2 | 307.3 | 1475 | 37 | 44 | 0 | 0 | 0 | 0 | 0 | 0
1027 | L48206 | L | 296.4 | 307.4 | 1512 | 36.8 | 46 | 0 | 0 | 0 | 0 | 0 | 0
1028 | M15887 | M | 296.3 | 307.4 | 1335 | 50.5 | 48 | 0 | 0 | 0 | 0 | 0 | 0
1029 | L48208 | L | 296.3 | 307.4 | 1472 | 39.9 | 51 | 0 | 0 | 0 | 0 | 0 | 0
1030 | M15889 | M | 296.2 | 307.3 | 1477 | 35.2 | 53 | 0 | 0 | 0 | 0 | 0 | 0
1031 | L48210 | L | 296.3 | 307.4 | 1760 | 28.4 | 56 | 0 | 0 | 0 | 0 | 0 | 0
1032 | L48211 | L | 296.4 | 307.5 | 1549 | 36.1 | 58 | 0 | 0 | 0 | 0 | 0 | 0
1033 | L48212 | L | 296.3 | 307.4 | 1648 | 34 | 60 | 0 | 0 | 0 | 0 | 0 | 0
1034 | H30447 | H | 296.4 | 307.5 | 1556 | 38 | 62 | 0 | 0 | 0 | 0 | 0 | 0
1035 | M15894 | M | 296.3 | 307.4 | 1958 | 19.1 | 67 | 0 | 0 | 0 | 0 | 0 | 0
1036 | L48215 | L | 296.4 | 307.4 | 1403 | 48.4 | 70 | 0 | 0 | 0 | 0 | 0 | 0
1037 | M15896 | M | 296.4 | 307.5 | 1684 | 31.4 | 72 | 0 | 0 | 0 | 0 | 0 | 0
1038 | H30451 | H | 296.4 | 307.5 | 1596 | 35.1 | 75 | 0 | 0 | 0 | 0 | 0 | 0
1039 | L48218 | L | 296.6 | 307.6 | 1498 | 41.1 | 80 | 0 | 0 | 0 | 0 | 0 | 0
1040 | L48219 | L | 296.7 | 307.7 | 1524 | 36.8 | 82 | 0 | 0 | 0 | 0 | 0 | 0
1041 | L48220 | L | 296.7 | 307.7 | 1502 | 43.9 | 84 | 0 | 0 | 0 | 0 | 0 | 0
1042 | L48221 | L | 296.6 | 307.6 | 1809 | 25.1 | 86 | 0 | 0 | 0 | 0 | 0 | 0
1043 | L48222 | L | 296.6 | 307.6 | 1542 | 37.4 | 88 | 0 | 0 | 0 | 0 | 0 | 0
1044 | L48223 | L | 296.5 | 307.6 | 1431 | 45.2 | 90 | 0 | 0 | 0 | 0 | 0 | 0
1045 | L48224 | L | 296.5 | 307.6 | 1512 | 43.6 | 92 | 0 | 0 | 0 | 0 | 0 | 0
1046 | H30459 | H | 296.4 | 307.5 | 1403 | 52.8 | 94 | 0 | 0 | 0 | 0 | 0 | 0
1047 | L48226 | L | 296.4 | 307.5 | 1331 | 47.8 | 99 | 0 | 0 | 0 | 0 | 0 | 0
1048 | M15907 | M | 296.6 | 307.7 | 1474 | 52.6 | 101 | 0 | 0 | 0 | 0 | 0 | 0
1049 | L48228 | L | 296.5 | 307.6 | 1607 | 33.5 | 104 | 0 | 0 | 0 | 0 | 0 | 0
1050 | L48229 | L | 296.5 | 307.6 | 1415 | 44.2 | 106 | 0 | 0 | 0 | 0 | 0 | 0
1051 | L48230 | L | 296.6 | 307.6 | 1671 | 28.8 | 108 | 0 | 0 | 0 | 0 | 0 | 0
1052 | L48231 | L | 296.6 | 307.7 | 1556 | 37.7 | 110 | 0 | 0 | 0 | 0 | 0 | 0
1053 | L48232 | L | 296.7 | 307.7 | 1927 | 23.9 | 112 | 0 | 0 | 0 | 0 | 0 | 0
1054 | M15913 | M | 296.7 | 307.7 | 1597 | 32.1 | 114 | 0 | 0 | 0 | 0 | 0 | 0
1055 | H30468 | H | 296.8 | 307.8 | 1627 | 30.5 | 117 | 0 | 0 | 0 | 0 | 0 | 0
1056 | L48235 | L | 296.8 | 307.8 | 1480 | 39.4 | 122 | 0 | 0 | 0 | 0 | 0 | 0
1057 | L48236 | L | 296.8 | 307.8 | 1565 | 39.5 | 124 | 0 | 0 | 0 | 0 | 0 | 0
1058 | L48237 | L | 296.8 | 307.8 | 1573 | 36.4 | 126 | 0 | 0 | 0 | 0 | 0 | 0
1059 | L48238 | L | 296.7 | 307.8 | 1605 | 31.3 | 128 | 0 | 0 | 0 | 0 | 0 | 0
1060 | M15919 | M | 296.7 | 307.9 | 1874 | 21.3 | 130 | 0 | 0 | 0 | 0 | 0 | 0
1061 | H30474 | H | 296.7 | 307.9 | 1424 | 53.8 | 133 | 0 | 0 | 0 | 0 | 0 | 0
1062 | L48241 | L | 296.7 | 307.9 | 1420 | 50.1 | 138 | 0 | 0 | 0 | 0 | 0 | 0
1063 | L48242 | L | 296.8 | 307.9 | 1372 | 49 | 140 | 0 | 0 | 0 | 0 | 0 | 0
1064 | M15923 | M | 296.8 | 307.8 | 1664 | 32.8 | 142 | 0 | 0 | 0 | 0 | 0 | 0
1065 | M15924 | M | 296.8 | 307.9 | 1409 | 44.3 | 145 | 0 | 0 | 0 | 0 | 0 | 0
1066 | L48245 | L | 296.8 | 307.9 | 1718 | 25.2 | 148 | 0 | 0 | 0 | 0 | 0 | 0
1067 | M15926 | M | 296.9 | 307.8 | 1544 | 40.3 | 150 | 0 | 0 | 0 | 0 | 0 | 0
1068 | L48247 | L | 296.9 | 307.8 | 1466 | 45.7 | 153 | 0 | 0 | 0 | 0 | 0 | 0
1069 | L48248 | L | 296.8 | 307.8 | 1394 | 47.7 | 155 | 0 | 0 | 0 | 0 | 0 | 0
1070 | M15929 | M | 296.9 | 307.8 | 1840 | 24.6 | 157 | 0 | 0 | 0 | 0 | 0 | 0
1071 | M15930 | M | 296.9 | 307.8 | 1477 | 37.2 | 160 | 0 | 0 | 0 | 0 | 0 | 0
1072 | L48251 | L | 296.9 | 307.8 | 1425 | 49.1 | 163 | 0 | 0 | 0 | 0 | 0 | 0
1073 | M15932 | M | 297 | 307.9 | 1414 | 46.2 | 165 | 0 | 0 | 0 | 0 | 0 | 0
1074 | L48253 | L | 297 | 307.8 | 1414 | 47.5 | 168 | 0 | 0 | 0 | 0 | 0 | 0
1075 | L48254 | L | 297 | 307.9 | 1595 | 31.7 | 170 | 0 | 0 | 0 | 0 | 0 | 0
1076 | H30489 | H | 296.9 | 307.8 | 1345 | 54.5 | 172 | 0 | 0 | 0 | 0 | 0 | 0
1077 | L48256 | L | 296.9 | 307.7 | 1653 | 35.9 | 177 | 0 | 0 | 0 | 0 | 0 | 0
1078 | L48257 | L | 296.8 | 307.6 | 1547 | 36.5 | 179 | 0 | 0 | 0 | 0 | 0 | 0
1079 | H30492 | H | 296.9 | 307.7 | 1656 | 30.8 | 181 | 0 | 0 | 0 | 0 | 0 | 0
1080 | L48259 | L | 297 | 307.7 | 1731 | 28.5 | 186 | 0 | 0 | 0 | 0 | 0 | 0
1081 | L48260 | L | 297 | 307.8 | 1774 | 28 | 188 | 0 | 0 | 0 | 0 | 0 | 0
1082 | L48261 | L | 297 | 307.8 | 1521 | 40.2 | 190 | 0 | 0 | 0 | 0 | 0 | 0
1083 | H30496 | H | 297.1 | 307.9 | 1420 | 39.8 | 192 | 0 | 0 | 0 | 0 | 0 | 0
1084 | L48263 | L | 297 | 307.8 | 1683 | 32.3 | 197 | 0 | 0 | 0 | 0 | 0 | 0
1085 | M15944 | M | 297 | 307.7 | 1498 | 47.1 | 199 | 0 | 0 | 0 | 0 | 0 | 0
1086 | L48265 | L | 297 | 307.8 | 1385 | 56.4 | 202 | 1 | 0 | 0 | 0 | 1 | 0
1087 | L48266 | L | 297 | 307.9 | 1455 | 49 | 204 | 0 | 0 | 0 | 0 | 0 | 0
1088 | H30501 | H | 296.9 | 307.8 | 1549 | 35.8 | 206 | 1 | 1 | 0 | 0 | 0 | 0
1089 | M15948 | M | 296.9 | 307.8 | 1392 | 43.9 | 0 | 0 | 0 | 0 | 0 | 0 | 0
1090 | M15949 | M | 296.9 | 307.7 | 2008 | 17.5 | 3 | 0 | 0 | 0 | 0 | 0 | 0
1091 | L48270 | L | 296.9 | 307.7 | 1464 | 41.4 | 6 | 0 | 0 | 0 | 0 | 0 | 0
1092 | L48271 | L | 297 | 307.7 | 1447 | 46.4 | 8 | 0 | 0 | 0 | 0 | 0 | 0
1093 | M15952 | M | 296.9 | 307.6 | 1685 | 32 | 10 | 0 | 0 | 0 | 0 | 0 | 0
1094 | M15953 | M | 296.8 | 307.5 | 1443 | 39.2 | 13 | 0 | 0 | 0 | 0 | 0 | 0
1095 | L48274 | L | 296.9 | 307.5 | 1354 | 44.4 | 16 | 0 | 0 | 0 | 0 | 0 | 0
1096 | L48275 | L | 296.9 | 307.5 | 2721 | 9.3 | 18 | 1 | 0 | 0 | 1 | 0 | 0
1097 | L48276 | L | 297 | 307.6 | 1680 | 35.8 | 20 | 0 | 0 | 0 | 0 | 0 | 0
1098 | H30511 | H | 296.9 | 307.5 | 1397 | 48.3 | 22 | 0 | 0 | 0 | 0 | 0 | 0
1099 | M15958 | M | 296.9 | 307.4 | 1521 | 37.9 | 27 | 0 | 0 | 0 | 0 | 0 | 0
1100 | M15959 | M | 296.8 | 307.4 | 1472 | 43.9 | 30 | 0 | 0 | 0 | 0 | 0 | 0
1101 | H30514 | H | 296.8 | 307.5 | 1695 | 30 | 33 | 0 | 0 | 0 | 0 | 0 | 0
1102 | H30515 | H | 296.7 | 307.5 | 1607 | 33.6 | 38 | 0 | 0 | 0 | 0 | 0 | 0
1103 | L48282 | L | 296.8 | 307.5 | 1347 | 54.8 | 43 | 0 | 0 | 0 | 0 | 0 | 0
1104 | M15963 | M | 296.7 | 307.4 | 1540 | 38.7 | 45 | 0 | 0 | 0 | 0 | 0 | 0
1105 | L48284 | L | 296.6 | 307.4 | 1389 | 42.7 | 48 | 0 | 0 | 0 | 0 | 0 | 0
1106 | M15965 | M | 296.6 | 307.5 | 1734 | 27 | 50 | 0 | 0 | 0 | 0 | 0 | 0
1107 | L48286 | L | 296.7 | 307.6 | 1540 | 38.6 | 53 | 0 | 0 | 0 | 0 | 0 | 0
1108 | M15967 | M | 296.7 | 307.5 | 1515 | 42.1 | 55 | 0 | 0 | 0 | 0 | 0 | 0
1109 | L48288 | L | 296.6 | 307.4 | 1504 | 45.8 | 58 | 0 | 0 | 0 | 0 | 0 | 0
1110 | L48289 | L | 296.6 | 307.5 | 1557 | 35.1 | 60 | 0 | 0 | 0 | 0 | 0 | 0
1111 | L48290 | L | 296.5 | 307.4 | 1292 | 52.5 | 62 | 0 | 0 | 0 | 0 | 0 | 0
1112 | H30525 | H | 296.5 | 307.4 | 1432 | 49.2 | 64 | 0 | 0 | 0 | 0 | 0 | 0
1113 | M15972 | M | 296.5 | 307.4 | 1350 | 55.6 | 69 | 0 | 0 | 0 | 0 | 0 | 0
1114 | M15973 | M | 296.6 | 307.4 | 1790 | 25.8 | 72 | 0 | 0 | 0 | 0 | 0 | 0
1115 | H30528 | H | 296.4 | 307.3 | 1540 | 37.4 | 75 | 0 | 0 | 0 | 0 | 0 | 0
1116 | M15975 | M | 296.4 | 307.3 | 2077 | 19.1 | 80 | 0 | 0 | 0 | 0 | 0 | 0
1117 | L48296 | L | 296.4 | 307.3 | 1487 | 37.5 | 83 | 0 | 0 | 0 | 0 | 0 | 0
1118 | L48297 | L | 296.5 | 307.4 | 1523 | 40.7 | 85 | 0 | 0 | 0 | 0 | 0 | 0
1119 | L48298 | L | 296.5 | 307.5 | 1443 | 41.8 | 87 | 0 | 0 | 0 | 0 | 0 | 0
1120 | L48299 | L | 296.5 | 307.5 | 1340 | 59.1 | 89 | 0 | 0 | 0 | 0 | 0 | 0
1121 | H30534 | H | 296.6 | 307.7 | 1654 | 31 | 91 | 0 | 0 | 0 | 0 | 0 | 0
1122 | L48301 | L | 296.6 | 307.6 | 1459 | 40.2 | 96 | 0 | 0 | 0 | 0 | 0 | 0
1123 | L48302 | L | 296.5 | 307.6 | 1541 | 38.5 | 98 | 0 | 0 | 0 | 0 | 0 | 0
1124 | H30537 | H | 296.6 | 307.7 | 1386 | 62.3 | 100 | 1 | 0 | 0 | 1 | 0 | 0
1125 | M15984 | M | 296.7 | 307.8 | 1258 | 69 | 105 | 1 | 0 | 0 | 1 | 0 | 0
1126 | M15985 | M | 296.7 | 307.8 | 1375 | 51.4 | 108 | 0 | 0 | 0 | 0 | 0 | 0
1127 | L48306 | L | 296.8 | 307.9 | 1706 | 30.8 | 111 | 0 | 0 | 0 | 0 | 0 | 0
1128 | M15987 | M | 296.7 | 307.8 | 1672 | 32.4 | 113 | 0 | 0 | 0 | 0 | 0 | 0
1129 | M15988 | M | 296.8 | 307.9 | 1843 | 25.2 | 116 | 0 | 0 | 0 | 0 | 0 | 0
1130 | L48309 | L | 296.7 | 307.9 | 1690 | 29.6 | 119 | 0 | 0 | 0 | 0 | 0 | 0
1131 | L48310 | L | 296.8 | 307.9 | 1413 | 46.5 | 121 | 0 | 0 | 0 | 0 | 0 | 0
1132 | L48311 | L | 296.8 | 307.9 | 1489 | 33.4 | 123 | 0 | 0 | 0 | 0 | 0 | 0
1133 | L48312 | L | 296.8 | 307.9 | 1271 | 61.4 | 125 | 0 | 0 | 0 | 0 | 0 | 0
1134 | M15993 | M | 296.8 | 307.9 | 1418 | 47.9 | 127 | 0 | 0 | 0 | 0 | 0 | 0
1135 | M15994 | M | 296.9 | 307.8 | 1426 | 50.7 | 130 | 0 | 0 | 0 | 0 | 0 | 0
1136 | L48315 | L | 296.9 | 307.9 | 1535 | 39.2 | 133 | 0 | 0 | 0 | 0 | 0 | 0
1137 | L48316 | L | 296.9 | 307.8 | 1557 | 38.1 | 135 | 0 | 0 | 0 | 0 | 0 | 0
1138 | L48317 | L | 296.9 | 307.8 | 1653 | 29.7 | 137 | 0 | 0 | 0 | 0 | 0 | 0
1139 | L48318 | L | 296.9 | 307.9 | 1435 | 41.6 | 139 | 0 | 0 | 0 | 0 | 0 | 0
1140 | M15999 | M | 297 | 307.9 | 1569 | 33.3 | 141 | 0 | 0 | 0 | 0 | 0 | 0
1141 | M16000 | M | 296.9 | 307.9 | 1385 | 44.8 | 144 | 0 | 0 | 0 | 0 | 0 | 0
1142 | L48321 | L | 297 | 307.9 | 1635 | 31.6 | 147 | 0 | 0 | 0 | 0 | 0 | 0
1143 | L48322 | L | 296.9 | 307.9 | 1423 | 43.9 | 149 | 0 | 0 | 0 | 0 | 0 | 0
1144 | L48323 | L | 297 | 307.9 | 1479 | 39.2 | 151 | 0 | 0 | 0 | 0 | 0 | 0
1145 | L48324 | L | 297 | 307.9 | 1296 | 69.1 | 153 | 1 | 0 | 0 | 1 | 0 | 0
1146 | L48325 | L | 297 | 307.8 | 1553 | 33.3 | 155 | 0 | 0 | 0 | 0 | 0 | 0
1147 | L48326 | L | 297 | 307.9 | 1529 | 42.2 | 157 | 0 | 0 | 0 | 0 | 0 | 0
1148 | M16007 | M | 297.1 | 308 | 1690 | 25.6 | 159 | 0 | 0 | 0 | 0 | 0 | 0
1149 | L48328 | L | 297.1 | 308 | 1348 | 58 | 162 | 0 | 0 | 0 | 0 | 0 | 0
1150 | L48329 | L | 297.2 | 308.1 | 1446 | 38.5 | 164 | 0 | 0 | 0 | 0 | 0 | 0
1151 | L48330 | L | 297.1 | 307.9 | 1456 | 50 | 166 | 0 | 0 | 0 | 0 | 0 | 0
1152 | L48331 | L | 297 | 307.9 | 1350 | 47.7 | 168 | 0 | 0 | 0 | 0 | 0 | 0
1153 | L48332 | L | 297.1 | 307.9 | 1507 | 38.3 | 170 | 0 | 0 | 0 | 0 | 0 | 0
1154 | H30567 | H | 297 | 307.9 | 1448 | 45.6 | 172 | 0 | 0 | 0 | 0 | 0 | 0
1155 | L48334 | L | 296.9 | 307.9 | 1626 | 29.9 | 177 | 0 | 0 | 0 | 0 | 0 | 0
1156 | H30569 | H | 297 | 307.9 | 1846 | 27.3 | 179 | 0 | 0 | 0 | 0 | 0 | 0
1157 | H30570 | H | 297 | 307.8 | 1404 | 40.7 | 184 | 0 | 0 | 0 | 0 | 0 | 0
1158 | L48337 | L | 297 | 307.8 | 1583 | 37.2 | 189 | 0 | 0 | 0 | 0 | 0 | 0
1159 | L48338 | L | 297 | 307.9 | 1436 | 47.7 | 191 | 0 | 0 | 0 | 0 | 0 | 0
1160 | L48339 | L | 297 | 307.8 | 1609 | 35.6 | 193 | 0 | 0 | 0 | 0 | 0 | 0
1161 | H30574 | H | 297 | 307.7 | 1834 | 23.8 | 195 | 0 | 0 | 0 | 0 | 0 | 0
1162 | L48341 | L | 297 | 307.8 | 1316 | 61.2 | 200 | 1 | 0 | 0 | 0 | 1 | 0
1163 | L48342 | L | 296.9 | 307.8 | 1400 | 57.1 | 202 | 1 | 0 | 0 | 0 | 1 | 0
1164 | L48343 | L | 296.9 | 307.9 | 1367 | 47.1 | 204 | 0 | 0 | 0 | 0 | 0 | 0
1165 | L48344 | L | 297.1 | 308.1 | 1754 | 30.3 | 206 | 0 | 0 | 0 | 0 | 0 | 0
1166 | L48345 | L | 297.1 | 308.1 | 1487 | 34.6 | 208 | 0 | 0 | 0 | 0 | 0 | 0
1167 | M16026 | M | 297.1 | 308.1 | 1506 | 37.7 | 210 | 0 | 0 | 0 | 0 | 0 | 0
1168 | L48347 | L | 297 | 308.1 | 1362 | 52.5 | 213 | 1 | 0 | 0 | 0 | 1 | 0
1169 | L48348 | L | 297.1 | 308.1 | 1584 | 36.8 | 215 | 0 | 0 | 0 | 0 | 0 | 0
1170 | L48349 | L | 297 | 308.1 | 1355 | 43.7 | 217 | 0 | 0 | 0 | 0 | 0 | 0
1171 | M16030 | M | 297.1 | 308.1 | 1823 | 24.3 | 219 | 0 | 0 | 0 | 0 | 0 | 0
1172 | H30585 | H | 297 | 308.1 | 1517 | 41.4 | 222 | 0 | 0 | 0 | 0 | 0 | 0
1173 | L48352 | L | 297.1 | 308.1 | 1446 | 36.6 | 227 | 0 | 0 | 0 | 0 | 0 | 0
1174 | H30587 | H | 297.1 | 308 | 1559 | 38.8 | 229 | 0 | 0 | 0 | 0 | 0 | 0
1175 | M16034 | M | 297.1 | 308.1 | 1352 | 44.4 | 0 | 0 | 0 | 0 | 0 | 0 | 0
1176 | M16035 | M | 297.2 | 308.3 | 1578 | 37.8 | 3 | 0 | 0 | 0 | 0 | 0 | 0
1177 | M16036 | M | 297.2 | 308.3 | 1429 | 42 | 6 | 0 | 0 | 0 | 0 | 0 | 0
1178 | M16037 | M | 297.2 | 308.3 | 1604 | 39.4 | 9 | 0 | 0 | 0 | 0 | 0 | 0
1179 | L48358 | L | 297.3 | 308.5 | 1398 | 60.4 | 12 | 0 | 0 | 0 | 0 | 0 | 0
1180 | L48359 | L | 297.3 | 308.4 | 1441 | 43.4 | 14 | 0 | 0 | 0 | 0 | 0 | 0
1181 | H30594 | H | 297.3 | 308.4 | 1531 | 35.6 | 16 | 0 | 0 | 0 | 0 | 0 | 0
1182 | L48361 | L | 297.2 | 308.3 | 1379 | 52.1 | 21 | 0 | 0 | 0 | 0 | 0 | 0
1183 | L48362 | L | 297.3 | 308.3 | 1410 | 48.1 | 23 | 0 | 0 | 0 | 0 | 0 | 0
1184 | L48363 | L | 297.3 | 308.4 | 1513 | 40.5 | 25 | 0 | 0 | 0 | 0 | 0 | 0
1185 | L48364 | L | 297.3 | 308.5 | 1497 | 47.5 | 27 | 0 | 0 | 0 | 0 | 0 | 0
1186 | L48365 | L | 297.3 | 308.4 | 1491 | 46.5 | 29 | 0 | 0 | 0 | 0 | 0 | 0
1187 | L48366 | L | 297.3 | 308.4 | 1417 | 47.8 | 31 | 0 | 0 | 0 | 0 | 0 | 0
1188 | M16047 | M | 297.4 | 308.6 | 1522 | 38 | 33 | 0 | 0 | 0 | 0 | 0 | 0
1189 | L48368 | L | 297.3 | 308.4 | 1339 | 52.1 | 36 | 0 | 0 | 0 | 0 | 0 | 0
1190 | M16049 | M | 297.2 | 308.3 | 1794 | 27.5 | 38 | 0 | 0 | 0 | 0 | 0 | 0
1191 | L48370 | L | 297.2 | 308.4 | 1460 | 42.1 | 41 | 0 | 0 | 0 | 0 | 0 | 0
1192 | M16051 | M | 297.2 | 308.3 | 1776 | 28 | 43 | 0 | 0 | 0 | 0 | 0 | 0
1193 | M16052 | M | 297.2 | 308.3 | 1431 | 43.7 | 46 | 0 | 0 | 0 | 0 | 0 | 0
1194 | L48373 | L | 297.1 | 308.2 | 1347 | 50.8 | 49 | 0 | 0 | 0 | 0 | 0 | 0
1195 | M16054 | M | 297 | 308.1 | 1507 | 43.1 | 51 | 0 | 0 | 0 | 0 | 0 | 0
1196 | M16055 | M | 297 | 308 | 1408 | 47.9 | 54 | 0 | 0 | 0 | 0 | 0 | 0
1197 | M16056 | M | 297 | 307.9 | 1493 | 34.7 | 57 | 0 | 0 | 0 | 0 | 0 | 0
1198 | M16057 | M | 296.9 | 307.9 | 1441 | 47.6 | 60 | 0 | 0 | 0 | 0 | 0 | 0
1199 | H30612 | H | 296.9 | 307.9 | 1557 | 36.5 | 63 | 0 | 0 | 0 | 0 | 0 | 0
1200 | M16059 | M | 296.9 | 307.9 | 1979 | 20.4 | 68 | 0 | 0 | 0 | 0 | 0 | 0
1201 | M16060 | M | 296.9 | 308 | 1430 | 55.9 | 71 | 0 | 0 | 0 | 0 | 0 | 0
1202 | L48381 | L | 296.9 | 308 | 1658 | 41 | 74 | 0 | 0 | 0 | 0 | 0 | 0
1203 | M16062 | M | 297 | 308.1 | 1355 | 51.4 | 76 | 0 | 0 | 0 | 0 | 0 | 0
1204 | H30617 | H | 297 | 308.1 | 1410 | 47.6 | 79 | 0 | 0 | 0 | 0 | 0 | 0
1205 | L48384 | L | 296.9 | 308 | 1521 | 34.5 | 84 | 0 | 0 | 0 | 0 | 0 | 0
1206 | L48385 | L | 296.8 | 308 | 1371 | 54.5 | 86 | 0 | 0 | 0 | 0 | 0 | 0
1207 | H30620 | H | 296.9 | 308 | 1318 | 53.5 | 88 | 0 | 0 | 0 | 0 | 0 | 0
1208 | M16067 | M | 297 | 308.1 | 1573 | 34.9 | 93 | 0 | 0 | 0 | 0 | 0 | 0
1209 | L48388 | L | 297 | 308.1 | 1489 | 44.1 | 96 | 0 | 0 | 0 | 0 | 0 | 0
1210 | H30623 | H | 297 | 308.1 | 2540 | 13.3 | 98 | 0 | 0 | 0 | 0 | 0 | 0
1211 | L48390 | L | 297 | 308.1 | 1537 | 39 | 103 | 0 | 0 | 0 | 0 | 0 | 0
1212 | H30625 | H | 296.9 | 308 | 1416 | 46.9 | 105 | 0 | 0 | 0 | 0 | 0 | 0
1213 | L48392 | L | 296.9 | 307.9 | 1359 | 56.5 | 110 | 0 | 0 | 0 | 0 | 0 | 0
1214 | M16073 | M | 296.8 | 307.8 | 1551 | 38.9 | 112 | 0 | 0 | 0 | 0 | 0 | 0
1215 | M16074 | M | 296.8 | 307.8 | 1694 | 33 | 115 | 0 | 0 | 0 | 0 | 0 | 0
1216 | L48395 | L | 296.8 | 307.9 | 1709 | 28.4 | 118 | 0 | 0 | 0 | 0 | 0 | 0
1217 | L48396 | L | 296.9 | 308 | 1514 | 41 | 120 | 0 | 0 | 0 | 0 | 0 | 0
1218 | L48397 | L | 297 | 308.1 | 1455 | 43.5 | 122 | 0 | 0 | 0 | 0 | 0 | 0
1219 | M16078 | M | 297 | 308.2 | 1702 | 30.7 | 124 | 0 | 0 | 0 | 0 | 0 | 0
1220 | M16079 | M | 296.9 | 308.1 | 1357 | 41.8 | 127 | 0 | 0 | 0 | 0 | 0 | 0
1221 | L48400 | L | 297 | 308.2 | 1577 | 29.4 | 130 | 0 | 0 | 0 | 0 | 0 | 0
1222 | M16081 | M | 297 | 308.3 | 1399 | 46.4 | 132 | 0 | 0 | 0 | 0 | 0 | 1
1223 | L48402 | L | 297 | 308.3 | 1399 | 59 | 135 | 0 | 0 | 0 | 0 | 0 | 0
1224 | L48403 | L | 297 | 308.3 | 1492 | 48.1 | 137 | 0 | 0 | 0 | 0 | 0 | 0
1225 | L48404 | L | 297.1 | 308.3 | 1763 | 25.7 | 139 | 0 | 0 | 0 | 0 | 0 | 0
1226 | H30639 | H | 297.1 | 308.3 | 1492 | 41.5 | 141 | 0 | 0 | 0 | 0 | 0 | 0
1227 | L48406 | L | 297.1 | 308.4 | 1488 | 42.5 | 146 | 0 | 0 | 0 | 0 | 0 | 0
1228 | L48407 | L | 297.1 | 308.4 | 1422 | 42.1 | 148 | 0 | 0 | 0 | 0 | 0 | 0
1229 | M16088 | M | 297.1 | 308.4 | 1583 | 38.2 | 150 | 0 | 0 | 0 | 0 | 0 | 0
1230 | L48409 | L | 297.1 | 308.4 | 1304 | 53.5 | 153 | 0 | 0 | 0 | 0 | 0 | 0
1231 | M16090 | M | 297.1 | 308.4 | 1880 | 23.5 | 155 | 0 | 0 | 0 | 0 | 0 | 0
1232 | M16091 | M | 297.2 | 308.5 | 1604 | 40.7 | 158 | 0 | 0 | 0 | 0 | 0 | 0
1233 | L48412 | L | 297.2 | 308.6 | 1500 | 37.1 | 161 | 0 | 0 | 0 | 0 | 0 | 0
1234 | M16093 | M | 297.2 | 308.5 | 1364 | 55.6 | 163 | 0 | 0 | 0 | 0 | 0 | 0
1235 | H30648 | H | 297.2 | 308.5 | 2440 | 14 | 166 | 0 | 0 | 0 | 0 | 0 | 0
1236 | H30649 | H | 297.1 | 308.4 | 1654 | 31.4 | 171 | 0 | 0 | 0 | 0 | 0 | 0
1237 | H30650 | H | 297.1 | 308.4 | 1359 | 46.6 | 176 | 0 | 0 | 0 | 0 | 0 | 0
1238 | M16097 | M | 297.1 | 308.4 | 1502 | 37.3 | 181 | 0 | 0 | 0 | 0 | 0 | 0
1239 | M16098 | M | 297.1 | 308.4 | 1615 | 32.6 | 184 | 0 | 0 | 0 | 0 | 0 | 0
1240 | H30653 | H | 297.2 | 308.5 | 1482 | 39.3 | 187 | 0 | 0 | 0 | 0 | 0 | 0
1241 | L48420 | L | 297.2 | 308.6 | 1636 | 31.3 | 192 | 0 | 0 | 0 | 0 | 0 | 0
1242 | M16101 | M | 297.1 | 308.5 | 1621 | 32.4 | 194 | 0 | 0 | 0 | 0 | 0 | 0
1243 | L48422 | L | 297.1 | 308.4 | 1468 | 44.4 | 197 | 0 | 0 | 0 | 0 | 0 | 0
1244 | M16103 | M | 297.1 | 308.4 | 1432 | 53.4 | 199 | 0 | 0 | 0 | 0 | 0 | 0
1245 | L48424 | L | 297.1 | 308.4 | 1726 | 28.4 | 202 | 0 | 0 | 0 | 0 | 0 | 0
1246 | M16105 | M | 297.1 | 308.4 | 1588 | 33.4 | 204 | 0 | 0 | 0 | 0 | 0 | 0
1247 | H30660 | H | 297.2 | 308.5 | 1653 | 33.3 | 207 | 0 | 0 | 0 | 0 | 0 | 0
1248 | L48427 | L | 297.2 | 308.5 | 1513 | 42.9 | 212 | 0 | 0 | 0 | 0 | 0 | 0
1249 | L48428 | L | 297.2 | 308.6 | 1489 | 40.2 | 214 | 0 | 0 | 0 | 0 | 0 | 0
1250 | L48429 | L | 297.3 | 308.7 | 1467 | 36.8 | 216 | 0 | 0 | 0 | 0 | 0 | 0
1251 | L48430 | L | 297.3 | 308.7 | 1549 | 36.1 | 218 | 0 | 0 | 0 | 0 | 0 | 0
1252 | M16111 | M | 297.4 | 308.8 | 1359 | 48.7 | 220 | 0 | 0 | 0 | 0 | 0 | 0
1253 | L48432 | L | 297.5 | 308.8 | 1533 | 41.5 | 223 | 0 | 0 | 0 | 0 | 0 | 0
1254 | L48433 | L | 297.5 | 308.8 | 1309 | 57.3 | 0 | 0 | 0 | 0 | 0 | 0 | 0
1255 | H30668 | H | 297.5 | 308.8 | 1430 | 49.4 | 2 | 0 | 0 | 0 | 0 | 0 | 0
1256 | H30669 | H | 297.5 | 308.9 | 1419 | 50.7 | 7 | 0 | 0 | 0 | 0 | 0 | 0
1257 | M16116 | M | 297.5 | 308.9 | 1535 | 37.7 | 12 | 0 | 0 | 0 | 0 | 0 | 0
1258 | L48437 | L | 297.5 | 308.9 | 1466 | 43 | 15 | 0 | 0 | 0 | 0 | 0 | 0
1259 | L48438 | L | 297.5 | 308.9 | 1427 | 50.4 | 17 | 0 | 0 | 0 | 0 | 0 | 0
1260 | M16119 | M | 297.5 | 308.9 | 1280 | 48.5 | 19 | 0 | 0 | 0 | 0 | 0 | 0
1261 | L48440 | L | 297.6 | 309 | 1528 | 33.8 | 22 | 0 | 0 | 0 | 0 | 0 | 0
1262 | H30675 | H | 297.6 | 309 | 1885 | 25.2 | 24 | 0 | 0 | 0 | 0 | 0 | 0
1263 | H30676 | H | 297.8 | 309.2 | 1648 | 33 | 29 | 0 | 0 | 0 | 0 | 0 | 0
1264 | L48443 | L | 297.8 | 309.2 | 1400 | 56.9 | 34 | 0 | 0 | 0 | 0 | 0 | 0
1265 | M16124 | M | 297.8 | 309.3 | 2243 | 15.7 | 36 | 0 | 0 | 0 | 0 | 0 | 0
1266 | L48445 | L | 297.9 | 309.4 | 1558 | 35.7 | 39 | 0 | 0 | 0 | 0 | 0 | 0
1267 | L48446 | L | 298 | 309.6 | 1633 | 34.8 | 41 | 0 | 0 | 0 | 0 | 0 | 0
1268 | M16127 | M | 298.1 | 309.6 | 1549 | 38.7 | 43 | 0 | 0 | 0 | 0 | 0 | 0
1269 | L48448 | L | 298 | 309.5 | 1496 | 45.8 | 46 | 0 | 0 | 0 | 0 | 0 | 0
1270 | L48449 | L | 298.1 | 309.5 | 1467 | 41.8 | 48 | 0 | 0 | 0 | 0 | 0 | 0
1271 | M16130 | M | 298 | 309.4 | 1276 | 65.9 | 50 | 0 | 0 | 0 | 0 | 0 | 0
1272 | H30685 | H | 298 | 309.4 | 1490 | 40.5 | 53 | 0 | 0 | 0 | 0 | 0 | 0
1273 | H30686 | H | 298 | 309.4 | 1562 | 38.1 | 58 | 0 | 0 | 0 | 0 | 0 | 0
1274 | L48453 | L | 298.1 | 309.4 | 1397 | 48.2 | 63 | 0 | 0 | 0 | 0 | 0 | 0
1275 | H30688 | H | 298.1 | 309.5 | 1530 | 40.2 | 65 | 0 | 0 | 0 | 0 | 0 | 0
1276 | M16135 | M | 298.1 | 309.4 | 1362 | 47.6 | 70 | 0 | 0 | 0 | 0 | 0 | 0
1277 | M16136 | M | 298.2 | 309.4 | 1693 | 34.4 | 73 | 0 | 0 | 0 | 0 | 0 | 0
1278 | M16137 | M | 298.2 | 309.4 | 1408 | 46.5 | 76 | 0 | 0 | 0 | 0 | 0 | 0
1279 | L48458 | L | 298.2 | 309.4 | 1398 | 52.9 | 79 | 0 | 0 | 0 | 0 | 0 | 0
1280 | M16139 | M | 298.3 | 309.6 | 1531 | 40.1 | 81 | 0 | 0 | 0 | 0 | 0 | 0
1281 | H30694 | H | 298.3 | 309.5 | 1521 | 37.1 | 84 | 0 | 0 | 0 | 0 | 0 | 0
1282 | H30695 | H | 298.3 | 309.5 | 1427 | 54.3 | 89 | 0 | 0 | 0 | 0 | 0 | 0
1283 | L48462 | L | 298.3 | 309.4 | 1546 | 36.1 | 94 | 0 | 0 | 0 | 0 | 0 | 0
1284 | L48463 | L | 298.3 | 309.4 | 1356 | 45.4 | 96 | 0 | 0 | 0 | 0 | 0 | 0
1285 | L48464 | L | 298.4 | 309.5 | 2153 | 15.3 | 98 | 1 | 0 | 0 | 1 | 0 | 0
1286 | M16145 | M | 298.5 | 309.6 | 1492 | 41.7 | 100 | 0 | 0 | 0 | 0 | 0 | 0
1287 | L48466 | L | 298.5 | 309.6 | 1582 | 40.3 | 103 | 0 | 0 | 0 | 0 | 0 | 0
1288 | L48467 | L | 298.5 | 309.6 | 1419 | 41.5 | 105 | 0 | 0 | 0 | 0 | 0 | 0
1289 | M16148 | M | 298.5 | 309.6 | 1441 | 48.2 | 107 | 0 | 0 | 0 | 0 | 0 | 0
1290 | M16149 | M | 298.6 | 309.7 | 1635 | 32.2 | 110 | 0 | 0 | 0 | 0 | 0 | 0
1291 | L48470 | L | 298.6 | 309.7 | 1429 | 45.8 | 113 | 0 | 0 | 0 | 0 | 0 | 0
1292 | M16151 | M | 298.6 | 309.7 | 1675 | 28.4 | 115 | 0 | 0 | 0 | 0 | 0 | 0
1293 | M16152 | M | 298.7 | 309.7 | 1868 | 23.8 | 118 | 0 | 0 | 0 | 0 | 0 | 0
1294 | H30707 | H | 298.7 | 309.8 | 1582 | 33.4 | 121 | 0 | 0 | 0 | 0 | 0 | 0
1295 | L48474 | L | 298.8 | 309.9 | 1486 | 40.3 | 126 | 0 | 0 | 0 | 0 | 0 | 0
1296 | L48475 | L | 298.7 | 309.8 | 1402 | 54.3 | 128 | 0 | 0 | 0 | 0 | 0 | 0
1297 | L48476 | L | 298.7 | 309.9 | 1621 | 34.1 | 130 | 0 | 0 | 0 | 0 | 0 | 0
1298 | L48477 | L | 298.8 | 309.9 | 1428 | 42.4 | 132 | 0 | 0 | 0 | 0 | 0 | 0
1299 | M16158 | M | 298.7 | 309.8 | 1343 | 53.6 | 134 | 0 | 0 | 0 | 0 | 0 | 0
1300 | M16159 | M | 298.7 | 309.9 | 1458 | 40.2 | 137 | 0 | 0 | 0 | 0 | 0 | 0
1301 | L48480 | L | 298.7 | 309.8 | 1322 | 57 | 140 | 0 | 0 | 0 | 0 | 0 | 0
1302 | L48481 | L | 298.7 | 309.9 | 1483 | 32.8 | 142 | 0 | 0 | 0 | 0 | 0 | 0
1303 | L48482 | L | 298.6 | 309.8 | 1505 | 45.7 | 144 | 0 | 0 | 0 | 0 | 0 | 1
1304 | L48483 | L | 298.7 | 309.9 | 1593 | 42.5 | 146 | 0 | 0 | 0 | 0 | 0 | 0
1305 | L48484 | L | 298.8 | 310 | 2098 | 19.6 | 148 | 0 | 0 | 0 | 0 | 0 | 0
1306 | L48485 | L | 298.8 | 310 | 1672 | 30.4 | 150 | 0 | 0 | 0 | 0 | 0 | 0
1307 | L48486 | L | 298.8 | 310 | 1487 | 41.4 | 152 | 0 | 0 | 0 | 0 | 0 | 0
1308 | L48487 | L | 298.8 | 310 | 1423 | 42.1 | 154 | 0 | 0 | 0 | 0 | 0 | 0
1309 | L48488 | L | 298.9 | 310.1 | 1750 | 25 | 156 | 0 | 0 | 0 | 0 | 0 | 0
1310 | L48489 | L | 298.9 | 310.2 | 1654 | 31.1 | 158 | 0 | 0 | 0 | 0 | 0 | 0
1311 | L48490 | L | 298.9 | 310.2 | 1498 | 50.2 | 160 | 0 | 0 | 0 | 0 | 0 | 0
1312 | L48491 | L | 298.9 | 310.1 | 1587 | 30.2 | 162 | 0 | 0 | 0 | 0 | 0 | 0
1313 | L48492 | L | 298.9 | 310.1 | 1473 | 42.6 | 164 | 0 | 0 | 0 | 0 | 0 | 0
1314 | L48493 | L | 298.9 | 310.2 | 1359 | 56.9 | 166 | 0 | 0 | 0 | 0 | 0 | 0
1315 | M16174 | M | 299 | 310.3 | 1635 | 34.5 | 168 | 0 | 0 | 0 | 0 | 0 | 0
1316 | L48495 | L | 299 | 310.3 | 1520 | 45 | 171 | 0 | 0 | 0 | 0 | 0 | 0
1317 | L48496 | L | 299 | 310.3 | 1507 | 36.7 | 173 | 0 | 0 | 0 | 0 | 0 | 0
1318 | L48497 | L | 299 | 310.3 | 1428 | 46.3 | 175 | 0 | 0 | 0 | 0 | 0 | 0
1319 | M16178 | M | 299 | 310.3 | 1582 | 33.3 | 177 | 0 | 0 | 0 | 0 | 0 | 0
1320 | L48499 | L | 299 | 310.3 | 1929 | 24.4 | 180 | 0 | 0 | 0 | 0 | 0 | 0
1321 | M16180 | M | 299 | 310.3 | 1540 | 38.1 | 182 | 0 | 0 | 0 | 0 | 0 | 0
1322 | L48501 | L | 298.9 | 310.2 | 1362 | 53 | 185 | 0 | 0 | 0 | 0 | 0 | 0
1323 | H30736 | H | 298.9 | 310.1 | 1452 | 49.9 | 187 | 0 | 0 | 0 | 0 | 0 | 0
1324 | L48503 | L | 298.9 | 310.1 | 1361 | 51.7 | 192 | 0 | 0 | 0 | 0 | 0 | 0
1325 | M16184 | M | 298.8 | 310.1 | 1243 | 74.5 | 194 | 1 | 0 | 0 | 1 | 1 | 0
1326 | H30739 | H | 298.8 | 310.1 | 1567 | 36.8 | 197 | 0 | 0 | 0 | 0 | 0 | 0
1327 | L48506 | L | 298.9 | 310.2 | 1411 | 46.5 | 202 | 0 | 0 | 0 | 0 | 0 | 0
1328 | L48507 | L | 298.8 | 310.2 | 1814 | 26.8 | 204 | 0 | 0 | 0 | 0 | 0 | 0
1329 | M16188 | M | 298.8 | 310.1 | 1719 | 28.8 | 206 | 0 | 0 | 0 | 0 | 0 | 0
1330 | H30743 | H | 298.8 | 310.2 | 1663 | 30.4 | 209 | 0 | 0 | 0 | 0 | 0 | 0
1331 | L48510 | L | 298.9 | 310.2 | 1696 | 30.2 | 214 | 0 | 0 | 0 | 0 | 0 | 0
1332 | H30745 | H | 298.9 | 310.2 | 1771 | 26.8 | 216 | 0 | 0 | 0 | 0 | 0 | 0
1333 | L48512 | L | 299 | 310.3 | 1868 | 24 | 221 | 0 | 0 | 0 | 0 | 0 | 0
1334 | M16193 | M | 299 | 310.3 | 1558 | 35.4 | 223 | 0 | 0 | 0 | 0 | 0 | 0
1335 | L48514 | L | 299 | 310.4 | 1365 | 49.1 | 226 | 1 | 0 | 0 | 0 | 1 | 0
1336 | L48515 | L | 299 | 310.4 | 1371 | 53.8 | 228 | 1 | 0 | 0 | 0 | 1 | 0
1337 | L48516 | L | 298.9 | 310.3 | 1583 | 32.6 | 230 | 0 | 0 | 0 | 0 | 0 | 0
1338 | H30751 | H | 298.7 | 310.2 | 1613 | 36 | 0 | 0 | 0 | 0 | 0 | 0 | 0
1339 | L48518 | L | 298.6 | 310.1 | 1721 | 27.2 | 5 | 0 | 0 | 0 | 0 | 0 | 0
1340 | M16199 | M | 298.6 | 310.2 | 1668 | 31.5 | 7 | 0 | 0 | 0 | 0 | 0 | 0
1341 | L48520 | L | 298.6 | 310.2 | 1569 | 36.3 | 10 | 0 | 0 | 0 | 0 | 0 | 0
1342 | M16201 | M | 298.6 | 310.2 | 1328 | 50.5 | 12 | 0 | 0 | 0 | 0 | 0 | 0
1343 | M16202 | M | 298.6 | 310.1 | 1596 | 33 | 15 | 0 | 0 | 0 | 0 | 0 | 0
1344 | L48523 | L | 298.5 | 310.2 | 1676 | 32.7 | 18 | 0 | 0 | 0 | 0 | 0 | 0
1345 | L48524 | L | 298.5 | 310.1 | 1809 | 28.9 | 20 | 0 | 0 | 0 | 0 | 0 | 0
1346 | L48525 | L | 298.5 | 310 | 1804 | 26.1 | 22 | 0 | 0 | 0 | 0 | 0 | 0
1347 | L48526 | L | 298.6 | 310.1 | 1533 | 33.9 | 24 | 0 | 0 | 0 | 0 | 0 | 0
1348 | L48527 | L | 298.7 | 310.2 | 1717 | 27.3 | 26 | 0 | 0 | 0 | 0 | 0 | 0
1349 | L48528 | L | 298.7 | 310.2 | 1363 | 45.5 | 28 | 0 | 0 | 0 | 0 | 0 | 0
1350 | L48529 | L | 298.7 | 310.2 | 1402 | 45.9 | 30 | 0 | 0 | 0 | 0 | 0 | 0
1351 | L48530 | L | 298.7 | 310.2 | 1436 | 47.5 | 32 | 0 | 0 | 0 | 0 | 0 | 0
1352 | L48531 | L | 298.7 | 310.2 | 1525 | 43.7 | 34 | 0 | 0 | 0 | 0 | 0 | 0
1353 | M16212 | M | 298.7 | 310.2 | 1598 | 33.3 | 36 | 0 | 0 | 0 | 0 | 0 | 0
1354 | M16213 | M | 298.6 | 310.1 | 1444 | 48.1 | 39 | 0 | 0 | 0 | 0 | 0 | 0
1355 | L48534 | L | 298.6 | 310 | 1334 | 48 | 42 | 0 | 0 | 0 | 0 | 0 | 0
1356 | M16215 | M | 298.6 | 310 | 1681 | 35.5 | 44 | 0 | 0 | 0 | 0 | 0 | 0
1357 | L48536 | L | 298.6 | 309.9 | 1593 | 37.4 | 47 | 0 | 0 | 0 | 0 | 0 | 0
1358 | L48537 | L | 298.6 | 309.9 | 1461 | 45.7 | 49 | 0 | 0 | 0 | 0 | 0 | 0
1359 | M16218 | M | 298.7 | 310.1 | 1693 | 31.9 | 51 | 0 | 0 | 0 | 0 | 0 | 0
1360 | L48539 | L | 298.7 | 310.2 | 1404 | 50.3 | 54 | 0 | 0 | 0 | 0 | 0 | 0
1361 | H30774 | H | 298.8 | 310.2 | 1707 | 27.6 | 56 | 0 | 0 | 0 | 0 | 0 | 0
1362 | M16221 | M | 298.6 | 310.1 | 1458 | 41.9 | 61 | 0 | 0 | 0 | 0 | 0 | 0
1363 | L48542 | L | 298.6 | 310 | 1517 | 41.2 | 64 | 0 | 0 | 0 | 0 | 0 | 0
1364 | L48543 | L | 298.7 | 310.1 | 1433 | 54.6 | 66 | 0 | 0 | 0 | 0 | 0 | 0
1365 | L48544 | L | 298.7 | 310.2 | 1566 | 33.1 | 68 | 0 | 0 | 0 | 0 | 0 | 0
1366 | L48545 | L | 298.7 | 310.1 | 1676 | 33.5 | 70 | 0 | 0 | 0 | 0 | 0 | 0
1367 | M16226 | M | 298.7 | 310.1 | 1368 | 56.8 | 72 | 0 | 0 | 0 | 0 | 0 | 0
1368 | M16227 | M | 298.8 | 310.2 | 1581 | 37.5 | 75 | 0 | 0 | 0 | 0 | 0 | 0
1369 | H30782 | H | 298.8 | 310.3 | 1708 | 27.1 | 78 | 0 | 0 | 0 | 0 | 0 | 0
1370 | M16229 | M | 298.7 | 310.3 | 1481 | 41.5 | 83 | 0 | 0 | 0 | 0 | 0 | 0
1371 | L48550 | L | 298.7 | 310.3 | 1451 | 40 | 86 | 0 | 0 | 0 | 0 | 0 | 0
1372 | M16231 | M | 298.7 | 310.3 | 1495 | 38.7 | 88 | 0 | 0 | 0 | 0 | 0 | 0
1373 | M16232 | M | 298.8 | 310.3 | 1573 | 41.8 | 91 | 0 | 0 | 0 | 0 | 0 | 0
1374 | M16233 | M | 298.8 | 310.3 | 1366 | 59 | 94 | 0 | 0 | 0 | 0 | 0 | 0
1375 | L48554 | L | 298.8 | 310.3 | 1553 | 36.8 | 97 | 0 | 0 | 0 | 0 | 0 | 0
1376 | M16235 | M | 298.8 | 310.3 | 1528 | 37.1 | 99 | 0 | 0 | 0 | 0 | 0 | 0
1377 | M16236 | M | 298.8 | 310.2 | 1527 | 31.2 | 102 | 0 | 0 | 0 | 0 | 0 | 0
1378 | L48557 | L | 298.8 | 310.2 | 1461 | 46.7 | 105 | 0 | 0 | 0 | 0 | 0 | 0
1379 | H30792 | H | 298.8 | 310.2 | 1455 | 44.9 | 107 | 0 | 0 | 0 | 0 | 0 | 0
1380 | L48559 | L | 298.7 | 310.1 | 1620 | 34.8 | 112 | 0 | 0 | 0 | 0 | 0 | 0
1381 | L48560 | L | 298.7 | 310.1 | 1786 | 27.7 | 114 | 0 | 0 | 0 | 0 | 0 | 0
1382 | M16241 | M | 298.8 | 310.2 | 1583 | 35.7 | 116 | 0 | 0 | 0 | 0 | 0 | 0
1383 | L48562 | L | 298.8 | 310.1 | 1653 | 30.3 | 119 | 0 | 0 | 0 | 0 | 0 | 0
1384 | M16243 | M | 298.9 | 310.2 | 1331 | 49 | 121 | 0 | 0 | 0 | 0 | 0 | 0
1385 | L48564 | L | 298.9 | 310.3 | 1484 | 43.8 | 124 | 0 | 0 | 0 | 0 | 0 | 0
1386 | M16245 | M | 298.9 | 310.2 | 1603 | 36.1 | 126 | 0 | 0 | 0 | 0 | 0 | 0
1387 | L48566 | L | 298.9 | 310.2 | 1445 | 40 | 129 | 0 | 0 | 0 | 0 | 0 | 0
1388 | L48567 | L | 298.9 | 310.1 | 1823 | 26.1 | 131 | 0 | 0 | 0 | 0 | 0 | 0
1389 | H30802 | H | 298.9 | 310.1 | 1491 | 45.3 | 133 | 0 | 0 | 0 | 0 | 0 | 0
1390 | L48569 | L | 298.9 | 310.2 | 1533 | 42.8 | 138 | 0 | 0 | 0 | 0 | 0 | 0
1391 | L48570 | L | 298.9 | 310.2 | 1409 | 54.8 | 140 | 0 | 0 | 0 | 0 | 0 | 0
1392 | L48571 | L | 298.9 | 310.2 | 2737 | 8.8 | 142 | 1 | 0 | 0 | 1 | 0 | 0
1393 | M16252 | M | 299 | 310.3 | 1494 | 46.6 | 144 | 0 | 0 | 0 | 0 | 0 | 0
1394 | L48573 | L | 299.1 | 310.4 | 1594 | 33.3 | 147 | 0 | 0 | 0 | 0 | 0 | 0
1395 | L48574 | L | 299.1 | 310.4 | 1527 | 44 | 149 | 0 | 0 | 0 | 0 | 0 | 0
1396 | L48575 | L | 299.1 | 310.4 | 1452 | 39.7 | 151 | 0 | 0 | 0 | 0 | 0 | 0
1397 | L48576 | L | 299 | 310.3 | 1483 | 39.2 | 153 | 0 | 0 | 0 | 0 | 0 | 0
1398 | L48577 | L | 299.1 | 310.2 | 1569 | 38.2 | 155 | 0 | 0 | 0 | 0 | 0 | 0
1399 | L48578 | L | 299.1 | 310.3 | 1472 | 46.6 | 157 | 0 | 0 | 0 | 0 | 0 | 0
1400 | L48579 | L | 299 | 310.2 | 1533 | 43.5 | 159 | 0 | 0 | 0 | 0 | 0 | 0
1401 | H30814 | H | 298.9 | 310.1 | 1366 | 62.7 | 161 | 0 | 0 | 0 | 0 | 0 | 0
1402 | H30815 | H | 298.9 | 310.2 | 1532 | 37.7 | 166 | 0 | 0 | 0 | 0 | 0 | 0
1403 | M16262 | M | 298.9 | 310.1 | 1313 | 56.8 | 171 | 0 | 0 | 0 | 0 | 0 | 0
1404 | L48583 | L | 299 | 310.2 | 1372 | 48 | 174 | 0 | 0 | 0 | 0 | 0 | 0
1405 | M16264 | M | 298.9 | 310.1 | 1555 | 40.6 | 176 | 0 | 0 | 0 | 0 | 0 | 0
1406 | L48585 | L | 298.9 | 310.1 | 1394 | 42.7 | 179 | 0 | 0 | 0 | 0 | 0 | 0
1407 | L48586 | L | 298.9 | 310.1 | 1442 | 48 | 181 | 0 | 0 | 0 | 0 | 0 | 0
1408 | L48587 | L | 298.9 | 310 | 1564 | 33.8 | 183 | 0 | 0 | 0 | 0 | 0 | 0
1409 | L48588 | L | 298.9 | 310 | 1452 | 48.9 | 185 | 0 | 0 | 0 | 0 | 0 | 0
1410 | L48589 | L | 298.9 | 310.1 | 1466 | 42.5 | 187 | 0 | 0 | 0 | 0 | 0 | 0
1411 | M16270 | M | 298.9 | 310.1 | 1469 | 53.2 | 189 | 0 | 0 | 0 | 0 | 0 | 0
1412 | L48591 | L | 298.9 | 310.1 | 1944 | 23.4 | 192 | 0 | 0 | 0 | 0 | 0 | 0
1413 | M16272 | M | 298.8 | 309.9 | 1415 | 53.2 | 194 | 0 | 0 | 0 | 0 | 0 | 0
1414 | M16273 | M | 298.7 | 309.8 | 1528 | 36.7 | 197 | 0 | 0 | 0 | 0 | 0 | 0
1415 | M16274 | M | 298.7 | 309.8 | 1570 | 42.1 | 200 | 0 | 0 | 0 | 0 | 0 | 0
1416 | L48595 | L | 298.7 | 309.9 | 1617 | 33 | 203 | 0 | 0 | 0 | 0 | 0 | 0
1417 | M16276 | M | 298.7 | 309.9 | 2083 | 18.2 | 205 | 0 | 0 | 0 | 0 | 0 | 0
1418 | L48597 | L | 298.7 | 309.9 | 1541 | 38.5 | 208 | 0 | 0 | 0 | 0 | 0 | 0
1419 | L48598 | L | 298.8 | 309.9 | 1320 | 47.4 | 210 | 0 | 0 | 0 | 0 | 0 | 0
1420 | L48599 | L | 298.7 | 309.8 | 1354 | 53.3 | 212 | 1 | 0 | 0 | 0 | 1 | 0
1421 | M16280 | M | 298.8 | 309.9 | 1495 | 35.2 | 214 | 0 | 0 | 0 | 0 | 0 | 0
1422 | L48601 | L | 298.7 | 309.8 | 1589 | 31.8 | 217 | 0 | 0 | 0 | 0 | 0 | 0
1423 | L48602 | L | 298.7 | 309.8 | 1530 | 35.5 | 0 | 0 | 0 | 0 | 0 | 0 | 0
1424 | L48603 | L | 298.7 | 309.8 | 1539 | 33.4 | 2 | 0 | 0 | 0 | 0 | 0 | 0
1425 | L48604 | L | 298.7 | 309.7 | 1462 | 46.8 | 4 | 0 | 0 | 0 | 0 | 0 | 0
1426 | L48605 | L | 298.6 | 309.7 | 1356 | 54 | 6 | 0 | 0 | 0 | 0 | 0 | 0
1427 | M16286 | M | 298.7 | 309.7 | 1622 | 34.6 | 8 | 0 | 0 | 0 | 0 | 0 | 0
1428 | L48607 | L | 298.7 | 309.8 | 1394 | 40.3 | 11 | 0 | 0 | 0 | 0 | 0 | 0
1429 | L48608 | L | 298.8 | 309.9 | 1568 | 33.7 | 13 | 0 | 0 | 0 | 0 | 0 | 0
1430 | M16289 | M | 298.9 | 310 | 1456 | 43.8 | 15 | 0 | 0 | 0 | 0 | 0 | 0
1431 | L48610 | L | 298.9 | 310 | 1378 | 49.3 | 18 | 0 | 0 | 0 | 0 | 0 | 0
1432 | M16291 | M | 298.9 | 309.9 | 1404 | 41.4 | 20 | 0 | 0 | 0 | 0 | 0 | 0
1433 | L48612 | L | 298.8 | 309.8 | 1437 | 42.8 | 23 | 0 | 0 | 0 | 0 | 0 | 0
1434 | L48613 | L | 298.8 | 309.8 | 1363 | 44 | 25 | 0 | 0 | 0 | 0 | 0 | 0
1435 | M16294 | M | 298.8 | 309.8 | 1377 | 49.6 | 27 | 0 | 0 | 0 | 0 | 0 | 0
1436 | H30849 | H | 298.8 | 309.9 | 1526 | 42.1 | 30 | 0 | 0 | 0 | 0 | 0 | 0
1437 | H30850 | H | 298.8 | 309.8 | 1510 | 44.2 | 35 | 0 | 0 | 0 | 0 | 0 | 0
1438 | H30851 | H | 298.8 | 309.9 | 1439 | 45.2 | 40 | 1 | 0 | 0 | 0 | 0 | 0
1439 | L48618 | L | 298.8 | 309.9 | 1482 | 39.1 | 45 | 0 | 0 | 0 | 0 | 0 | 0
1440 | M16299 | M | 298.8 | 309.8 | 1534 | 37 | 47 | 0 | 0 | 0 | 0 | 0 | 0
1441 | M16300 | M | 298.8 | 309.9 | 1741 | 27.7 | 50 | 0 | 0 | 0 | 0 | 0 | 0
1442 | L48621 | L | 298.8 | 309.9 | 1550 | 38.8 | 53 | 0 | 0 | 0 | 0 | 0 | 0
1443 | M16302 | M | 298.8 | 310 | 1486 | 38.5 | 55 | 0 | 0 | 0 | 0 | 0 | 0
1444 | L48623 | L | 298.9 | 310.1 | 1602 | 38.2 | 58 | 0 | 0 | 0 | 0 | 0 | 0
1445 | L48624 | L | 299 | 310.2 | 1477 | 37.9 | 60 | 0 | 0 | 0 | 0 | 0 | 0
1446 | L48625 | L | 299 | 310.1 | 1618 | 29.2 | 62 | 0 | 0 | 0 | 0 | 0 | 0
1447 | M16306 | M | 299 | 310.2 | 1628 | 35.8 | 64 | 0 | 0 | 0 | 0 | 0 | 0
1448 | M16307 | M | 299 | 310.3 | 1662 | 33.6 | 67 | 0 | 0 | 0 | 0 | 0 | 0
1449 | M16308 | M | 299 | 310.3 | 1657 | 31 | 70 | 0 | 0 | 0 | 0 | 0 | 0
1450 | H30863 | H | 299 | 310.4 | 1677 | 30.8 | 73 | 0 | 0 | 0 | 0 | 0 | 0
1451 | M16310 | M | 299 | 310.3 | 1447 | 39.9 | 78 | 0 | 0 | 0 | 0 | 0 | 0
1452 | L48631 | L | 298.9 | 310.4 | 1831 | 25.4 | 81 | 0 | 0 | 0 | 0 | 0 | 0
1453 | L48632 | L | 299 | 310.3 | 1584 | 34.4 | 83 | 0 | 0 | 0 | 0 | 0 | 0
1454 | L48633 | L | 299.1 | 310.4 | 1450 | 40.9 | 85 | 0 | 0 | 0 | 0 | 0 | 0
1455 | L48634 | L | 299.1 | 310.4 | 1428 | 46.9 | 87 | 0 | 0 | 0 | 0 | 0 | 0
1456 | L48635 | L | 299 | 310.4 | 1382 | 53 | 89 | 0 | 0 | 0 | 0 | 0 | 0
1457 | L48636 | L | 299 | 310.3 | 1501 | 43 | 91 | 0 | 0 | 0 | 0 | 0 | 0
1458 | L48637 | L | 299 | 310.3 | 1475 | 42.4 | 93 | 0 | 0 | 0 | 0 | 0 | 0
1459 | L48638 | L | 298.9 | 310.3 | 1364 | 54 | 95 | 0 | 0 | 0 | 0 | 0 | 0
1460 | L48639 | L | 299 | 310.3 | 1472 | 36.1 | 97 | 0 | 0 | 0 | 0 | 0 | 0
1461 | L48640 | L | 299 | 310.3 | 1437 | 47.8 | 99 | 0 | 0 | 0 | 0 | 0 | 0
1462 | L48641 | L | 298.9 | 310.2 | 1491 | 45.1 | 101 | 0 | 0 | 0 | 0 | 0 | 0
1463 | L48642 | L | 298.9 | 310.2 | 1706 | 27.6 | 103 | 0 | 0 | 0 | 0 | 0 | 0
1464 | L48643 | L | 298.8 | 310.1 | 1607 | 39.5 | 105 | 0 | 0 | 0 | 0 | 0 | 0
1465 | L48644 | L | 298.8 | 310 | 1412 | 46.3 | 107 | 0 | 0 | 0 | 0 | 0 | 0
1466 | L48645 | L | 298.7 | 309.8 | 1546 | 40.9 | 109 | 0 | 0 | 0 | 0 | 0 | 0
1467 | L48646 | L | 298.7 | 309.8 | 1365 | 50.5 | 111 | 0 | 0 | 0 | 0 | 0 | 0
1468 | L48647 | L | 298.6 | 309.8 | 1544 | 30.2 | 113 | 0 | 0 | 0 | 0 | 0 | 0
1469 | M16328 | M | 298.6 | 309.8 | 1419 | 44.9 | 115 | 0 | 0 | 0 | 0 | 0 | 0
1470 | L48649 | L | 298.6 | 309.8 | 1497 | 41.6 | 118 | 0 | 0 | 0 | 0 | 0 | 0
1471 | L48650 | L | 298.5 | 309.7 | 1437 | 42.6 | 120 | 0 | 0 | 0 | 0 | 0 | 0
1472 | L48651 | L | 298.5 | 309.6 | 1421 | 53.6 | 122 | 0 | 0 | 0 | 0 | 0 | 0
1473 | M16332 | M | 298.5 | 309.6 | 1438 | 44.5 | 124 | 0 | 0 | 0 | 0 | 0 | 0
1474 | M16333 | M | 298.5 | 309.5 | 1315 | 48.9 | 127 | 0 | 0 | 0 | 0 | 0 | 0
1475 | M16334 | M | 298.5 | 309.5 | 1366 | 61.9 | 130 | 0 | 0 | 0 | 0 | 0 | 0
1476 | M16335 | M | 298.4 | 309.5 | 1519 | 35.4 | 133 | 0 | 0 | 0 | 0 | 0 | 0
1477 | L48656 | L | 298.4 | 309.5 | 1692 | 28.3 | 136 | 0 | 0 | 0 | 0 | 0 | 0
1478 | L48657 | L | 298.3 | 309.4 | 1570 | 35.6 | 138 | 0 | 0 | 0 | 0 | 0 | 0
1479 | L48658 | L | 298.3 | 309.4 | 1568 | 35.8 | 140 | 0 | 0 | 0 | 0 | 0 | 0
1480 | L48659 | L | 298.2 | 309.3 | 1355 | 43.8 | 142 | 0 | 0 | 0 | 0 | 0 | 0
1481 | M16340 | M | 298.2 | 309.3 | 2056 | 18.7 | 144 | 0 | 0 | 0 | 0 | 0 | 0
1482 | M16341 | M | 298.2 | 309.2 | 1332 | 60.2 | 147 | 0 | 0 | 0 | 0 | 0 | 0
1483 | M16342 | M | 298.1 | 309.1 | 1448 | 52.5 | 150 | 0 | 0 | 0 | 0 | 0 | 0
1484 | L48663 | L | 298 | 308.9 | 1578 | 35.6 | 153 | 0 | 0 | 0 | 0 | 0 | 0
1485 | M16344 | M | 298 | 309 | 1562 | 39.2 | 155 | 0 | 0 | 0 | 0 | 0 | 0
1486 | M16345 | M | 298.1 | 309 | 1976 | 19.3 | 158 | 0 | 0 | 0 | 0 | 0 | 0
1487 | M16346 | M | 298.2 | 309.2 | 1524 | 34.6 | 161 | 0 | 0 | 0 | 0 | 0 | 0
1488 | L48667 | L | 298.2 | 309.1 | 1429 | 48.5 | 164 | 0 | 0 | 0 | 0 | 0 | 0
1489 | L48668 | L | 298.2 | 309.1 | 1568 | 36.3 | 166 | 0 | 0 | 0 | 0 | 0 | 0
1490 | M16349 | M | 298.2 | 309 | 1723 | 26.6 | 168 | 0 | 0 | 0 | 0 | 0 | 0
1491 | L48670 | L | 298.2 | 309 | 1341 | 43.8 | 171 | 0 | 0 | 0 | 0 | 0 | 0
1492 | M16351 | M | 298.1 | 308.9 | 1353 | 46.2 | 173 | 0 | 0 | 0 | 0 | 0 | 0
1493 | M16352 | M | 298 | 308.7 | 1479 | 58.5 | 176 | 1 | 0 | 0 | 1 | 0 | 0
1494 | L48673 | L | 298 | 308.8 | 1496 | 44.9 | 179 | 0 | 0 | 0 | 0 | 0 | 0
1495 | M16354 | M | 298 | 308.7 | 1377 | 48.5 | 181 | 0 | 0 | 0 | 0 | 0 | 0
1496 | H30909 | H | 297.9 | 308.5 | 1383 | 44.6 | 184 | 0 | 0 | 0 | 0 | 0 | 0
1497 | L48676 | L | 298 | 308.7 | 1268 | 69.4 | 189 | 1 | 0 | 0 | 1 | 1 | 0
1498 | L48677 | L | 298 | 308.7 | 1629 | 34.3 | 191 | 0 | 0 | 0 | 0 | 0 | 0
1499 | L48678 | L | 298 | 308.8 | 1790 | 27.2 | 193 | 0 | 0 | 0 | 0 | 0 | 0
1500 | M16359 | M | 298.1 | 308.8 | 2206 | 16.3 | 195 | 0 | 0 | 0 | 0 | 0 | 0
1501 | M16360 | M | 298 | 308.7 | 2101 | 17.4 | 198 | 0 | 0 | 0 | 0 | 0 | 0
1502 | M16361 | M | 298 | 308.7 | 1436 | 48.2 | 201 | 0 | 0 | 0 | 0 | 0 | 0
1503 | L48682 | L | 298 | 308.7 | 1462 | 48.2 | 204 | 0 | 0 | 0 | 0 | 0 | 0
1504 | L48683 | L | 298 | 308.7 | 1771 | 26.2 | 206 | 0 | 0 | 0 | 0 | 0 | 0
1505 | L48684 | L | 298 | 308.7 | 1506 | 47 | 208 | 0 | 0 | 0 | 0 | 0 | 0
1506 | L48685 | L | 298 | 308.7 | 1626 | 36.7 | 210 | 0 | 0 | 0 | 0 | 0 | 0
1507 | L48686 | L | 298 | 308.8 | 1610 | 33.7 | 212 | 0 | 0 | 0 | 0 | 0 | 0
1508 | M16367 | M | 298 | 308.6 | 1376 | 55.7 | 214 | 0 | 0 | 0 | 0 | 0 | 0
1509 | M16368 | M | 298 | 308.6 | 1507 | 37.3 | 217 | 0 | 0 | 0 | 0 | 0 | 0
1510 | L48689 | L | 298 | 308.5 | 1429 | 37.7 | 220 | 1 | 1 | 0 | 0 | 0 | 0
1511 | M16370 | M | 298.1 | 308.7 | 1547 | 38.9 | 0 | 0 | 0 | 0 | 0 | 0 | 0
1512 | L48691 | L | 298.1 | 308.7 | 1642 | 30.3 | 3 | 0 | 0 | 0 | 0 | 0 | 0
1513 | H30926 | H | 298 | 308.7 | 1503 | 36.3 | 5 | 0 | 0 | 0 | 0 | 0 | 0
1514 | L48693 | L | 298.1 | 308.7 | 1568 | 32.9 | 10 | 0 | 0 | 0 | 0 | 0 | 0
1515 | M16374 | M | 298.1 | 308.8 | 1628 | 37.6 | 12 | 0 | 0 | 0 | 0 | 0 | 0
1516 | M16375 | M | 298.2 | 308.9 | 1614 | 35.5 | 15 | 0 | 0 | 0 | 0 | 0 | 0
1517 | L48696 | L | 298.2 | 308.9 | 1278 | 54 | 18 | 0 | 0 | 0 | 0 | 0 | 0
1518 | M16377 | M | 298.2 | 308.9 | 1408 | 38.8 | 20 | 0 | 0 | 0 | 0 | 0 | 0
1519 | H30932 | H | 298.2 | 309 | 1371 | 55.7 | 23 | 0 | 0 | 0 | 0 | 0 | 0
1520 | M16379 | M | 298.2 | 308.9 | 1512 | 38.5 | 28 | 0 | 0 | 0 | 0 | 0 | 0
1521 | L48700 | L | 298.3 | 309.1 | 1472 | 40.1 | 31 | 0 | 0 | 0 | 0 | 0 | 0
1522 | M16381 | M | 298.2 | 308.9 | 1585 | 34.3 | 33 | 0 | 0 | 0 | 0 | 0 | 0
1523 | H30936 | H | 298.2 | 309 | 1562 | 37.7 | 36 | 0 | 0 | 0 | 0 | 0 | 0
1524 | L48703 | L | 298.3 | 309 | 1519 | 36.9 | 41 | 0 | 0 | 0 | 0 | 0 | 0
1525 | L48704 | L | 298.2 | 309 | 1601 | 35.8 | 43 | 0 | 0 | 0 | 0 | 0 | 0
1526 | L48705 | L | 298.2 | 309 | 2449 | 13.8 | 45 | 0 | 0 | 0 | 0 | 0 | 0
1527 | L48706 | L | 298.1 | 309 | 1787 | 27.6 | 47 | 0 | 0 | 0 | 0 | 0 | 0
1528 | H30941 | H | 298.1 | 309.1 | 1425 | 44.5 | 49 | 0 | 0 | 0 | 0 | 0 | 0
1529 | L48708 | L | 298.1 | 309 | 1559 | 34 | 54 | 0 | 0 | 0 | 0 | 0 | 0
1530 | L48709 | L | 298.1 | 309 | 1557 | 36 | 56 | 0 | 0 | 0 | 0 | 0 | 0
1531 | L48710 | L | 298.1 | 309 | 1497 | 40.5 | 58 | 0 | 0 | 0 | 0 | 0 | 0
1532 | H30945 | H | 298.1 | 309 | 1438 | 41.4 | 60 | 0 | 0 | 0 | 0 | 0 | 0
1533 | M16392 | M | 298.1 | 308.9 | 1417 | 39.2 | 65 | 0 | 0 | 0 | 0 | 0 | 0
1534 | M16393 | M | 298 | 308.9 | 1339 | 51.4 | 68 | 0 | 0 | 0 | 0 | 0 | 0
1535 | L48714 | L | 298 | 308.8 | 1757 | 29.1 | 71 | 0 | 0 | 0 | 0 | 0 | 0
1536 | L48715 | L | 298 | 308.8 | 1581 | 36.1 | 73 | 0 | 0 | 0 | 0 | 0 | 0
1537 | M16396 | M | 298.2 | 308.9 | 1326 | 54.4 | 75 | 0 | 0 | 0 | 0 | 0 | 0
1538 | M16397 | M | 298.4 | 309.1 | 1467 | 39.6 | 78 | 0 | 0 | 0 | 0 | 0 | 0
1539 | L48718 | L | 298.4 | 309.1 | 1798 | 29.6 | 81 | 0 | 0 | 0 | 0 | 0 | 0
1540 | M16399 | M | 298.5 | 309.2 | 1449 | 46.4 | 83 | 0 | 0 | 0 | 0 | 0 | 0
1541 | M16400 | M | 298.4 | 309.1 | 1525 | 39.3 | 86 | 0 | 0 | 0 | 0 | 0 | 0
1542 | L48721 | L | 298.4 | 309 | 2304 | 15.1 | 89 | 0 | 0 | 0 | 0 | 0 | 0
1543 | L48722 | L | 298.3 | 308.9 | 1379 | 54.7 | 91 | 0 | 0 | 0 | 0 | 0 | 0
1544 | L48723 | L | 298.4 | 308.9 | 1628 | 34.9 | 93 | 0 | 0 | 0 | 0 | 0 | 0
1545 | L48724 | L | 298.4 | 309 | 1474 | 52.7 | 95 | 0 | 0 | 0 | 0 | 0 | 0
1546 | M16405 | M | 298.4 | 309 | 1544 | 38.8 | 97 | 0 | 0 | 0 | 0 | 0 | 0
1547 | L48726 | L | 298.4 | 308.9 | 1391 | 48.4 | 100 | 0 | 0 | 0 | 0 | 0 | 0
1548 | L48727 | L | 298.3 | 308.9 | 1348 | 55.5 | 102 | 0 | 0 | 0 | 0 | 0 | 0
1549 | M16408 | M | 298.3 | 308.8 | 1349 | 52.1 | 104 | 0 | 0 | 0 | 0 | 0 | 0
1550 | L48729 | L | 298.4 | 308.9 | 1706 | 29.5 | 107 | 0 | 0 | 0 | 0 | 0 | 0
1551 | L48730 | L | 298.4 | 308.9 | 1638 | 32.4 | 109 | 0 | 0 | 0 | 0 | 0 | 0
1552 | L48731 | L | 298.4 | 308.8 | 1458 | 40.1 | 111 | 0 | 0 | 0 | 0 | 0 | 0
1553 | L48732 | L | 298.5 | 308.9 | 1781 | 27.8 | 113 | 0 | 0 | 0 | 0 | 0 | 0
1554 | L48733 | L | 298.5 | 308.8 | 1332 | 59.1 | 115 | 0 | 0 | 0 | 0 | 0 | 0
1555 | M16414 | M | 298.4 | 308.7 | 1584 | 31.7 | 117 | 0 | 0 | 0 | 0 | 0 | 0
1556 | L48735 | L | 298.4 | 308.6 | 1491 | 42 | 120 | 0 | 0 | 0 | 0 | 0 | 0
1557 | H30970 | H | 298.4 | 308.5 | 1398 | 47.1 | 122 | 0 | 0 | 0 | 0 | 0 | 0
1558 | L48737 | L | 298.3 | 308.4 | 1585 | 30.6 | 127 | 0 | 0 | 0 | 0 | 0 | 0
1559 | M16418 | M | 298.2 | 308.3 | 1476 | 43.5 | 129 | 0 | 0 | 0 | 0 | 0 | 0
1560 | L48739 | L | 298.2 | 308.3 | 1458 | 41.8 | 132 | 0 | 0 | 0 | 0 | 0 | 0
1561 | M16420 | M | 298.2 | 308.4 | 1510 | 39.9 | 134 | 0 | 0 | 0 | 0 | 0 | 0
1562 | L48741 | L | 298.2 | 308.4 | 1388 | 53.8 | 137 | 0 | 0 | 0 | 0 | 0 | 0
1563 | L48742 | L | 298.2 | 308.3 | 2216 | 16.8 | 139 | 0 | 0 | 0 | 0 | 0 | 0
1564 | L48743 | L | 298.2 | 308.3 | 1402 | 51 | 141 | 0 | 0 | 0 | 0 | 0 | 0
1565 | M16424 | M | 298 | 308.2 | 2090 | 19 | 143 | 0 | 0 | 0 | 0 | 0 | 0
1566 | L48745 | L | 298 | 308.2 | 1459 | 42.1 | 146 | 0 | 0 | 0 | 0 | 0 | 0
1567 | M16426 | M | 298 | 308.1 | 1403 | 44.8 | 148 | 0 | 0 | 0 | 0 | 0 | 0
1568 | L48747 | L | 298.1 | 308.2 | 1521 | 39.3 | 151 | 0 | 0 | 0 | 0 | 0 | 0
1569 | L48748 | L | 298.2 | 308.2 | 1407 | 47.1 | 153 | 0 | 0 | 0 | 0 | 0 | 0
1570 | M16429 | M | 298.1 | 308.2 | 1654 | 35.3 | 155 | 0 | 0 | 0 | 0 | 0 | 0
1571 | L48750 | L | 298.2 | 308.4 | 1452 | 43.5 | 158 | 0 | 0 | 0 | 0 | 0 | 0
1572 | L48751 | L | 298.3 | 308.4 | 1528 | 37.3 | 160 | 0 | 0 | 0 | 0 | 0 | 0
1573 | L48752 | L | 298.2 | 308.3 | 1230 | 59.6 | 162 | 0 | 0 | 0 | 0 | 0 | 0
1574 | L48753 | L | 298.2 | 308.2 | 1466 | 42.4 | 164 | 0 | 0 | 0 | 0 | 0 | 0
1575 | L48754 | L | 298.2 | 308.2 | 1478 | 50.1 | 166 | 0 | 0 | 0 | 0 | 0 | 0
1576 | L48755 | L | 298.2 | 308.3 | 2057 | 18 | 168 | 0 | 0 | 0 | 0 | 0 | 0
1577 | L48756 | L | 298.3 | 308.4 | 1490 | 41.7 | 170 | 0 | 0 | 0 | 0 | 0 | 0
1578 | L48757 | L | 298.3 | 308.4 | 1484 | 43.4 | 172 | 0 | 0 | 0 | 0 | 0 | 0
1579 | L48758 | L | 298.3 | 308.4 | 1593 | 37 | 174 | 0 | 0 | 0 | 0 | 0 | 0
1580 | L48759 | L | 298.3 | 308.3 | 1444 | 43.8 | 176 | 0 | 0 | 0 | 0 | 0 | 0
1581 | M16440 | M | 298.3 | 308.4 | 1444 | 47.5 | 178 | 0 | 0 | 0 | 0 | 0 | 0
1582 | M16441 | M | 298.2 | 308.3 | 1560 | 33 | 181 | 0 | 0 | 0 | 0 | 0 | 0
1583 | H30996 | H | 298.1 | 308.3 | 1530 | 42 | 184 | 0 | 0 | 0 | 0 | 0 | 0
1584 | L48763 | L | 298.2 | 308.4 | 1310 | 61 | 189 | 1 | 0 | 0 | 0 | 1 | 0
1585 | M16444 | M | 298.2 | 308.3 | 1639 | 33.3 | 191 | 0 | 0 | 0 | 0 | 0 | 0
1586 | L48765 | L | 298.2 | 308.3 | 1400 | 48.7 | 194 | 0 | 0 | 0 | 0 | 0 | 0
1587 | M16446 | M | 298.3 | 308.4 | 1486 | 44.2 | 196 | 0 | 0 | 0 | 0 | 0 | 0
1588 | M16447 | M | 298.2 | 308.3 | 1448 | 43.3 | 199 | 0 | 0 | 0 | 0 | 0 | 0
1589 | L48768 | L | 298.2 | 308.3 | 1688 | 32 | 202 | 0 | 0 | 0 | 0 | 0 | 0
1590 | M16449 | M | 298.1 | 308.3 | 1453 | 41.5 | 204 | 0 | 0 | 0 | 0 | 0 | 0
1591 | L48770 | L | 298.2 | 308.4 | 1497 | 37.7 | 207 | 0 | 0 | 0 | 0 | 0 | 0
1592 | L48771 | L | 298.2 | 308.4 | 1355 | 49.4 | 209 | 0 | 0 | 0 | 0 | 0 | 0
1593 | L48772 | L | 298.1 | 308.4 | 1592 | 38.2 | 211 | 0 | 0 | 0 | 0 | 0 | 0
1594 | L48773 | L | 298 | 308.3 | 1544 | 34.7 | 213 | 0 | 0 | 0 | 0 | 0 | 0
1595 | M16454 | M | 298 | 308.2 | 1373 | 51.2 | 215 | 0 | 0 | 0 | 0 | 0 | 0
1596 | L48775 | L | 298 | 308.2 | 1365 | 52.9 | 218 | 1 | 0 | 0 | 0 | 1 | 0
1597 | L48776 | L | 298 | 308.1 | 1877 | 24.3 | 0 | 0 | 0 | 0 | 0 | 0 | 0
1598 | L48777 | L | 297.9 | 308.1 | 1531 | 40.8 | 2 | 0 | 0 | 0 | 0 | 0 | 0
1599 | L48778 | L | 297.9 | 308 | 1501 | 36.7 | 4 | 0 | 0 | 0 | 0 | 0 | 0
1600 | L48779 | L | 297.9 | 308 | 1490 | 46.2 | 6 | 0 | 0 | 0 | 0 | 0 | 0
1601 | M16460 | M | 297.8 | 307.8 | 1543 | 43.7 | 8 | 0 | 0 | 0 | 0 | 0 | 0
1602 | L48781 | L | 297.8 | 307.8 | 1597 | 38.2 | 11 | 0 | 0 | 0 | 0 | 0 | 0
1603 | H31016 | H | 297.8 | 307.9 | 1600 | 33.5 | 13 | 0 | 0 | 0 | 0 | 0 | 0
1604 | M16463 | M | 297.8 | 307.8 | 1622 | 32.1 | 18 | 0 | 0 | 0 | 0 | 0 | 0
1605 | L48784 | L | 297.8 | 307.8 | 1452 | 39.8 | 21 | 0 | 0 | 0 | 0 | 0 | 0
1606 | L48785 | L | 297.8 | 307.8 | 1396 | 42.5 | 23 | 0 | 0 | 0 | 0 | 0 | 0
1607 | L48786 | L | 297.8 | 307.7 | 1505 | 39.7 | 25 | 0 | 0 | 0 | 0 | 0 | 0
1608 | L48787 | L | 297.8 | 307.8 | 1412 | 48.3 | 27 | 0 | 0 | 0 | 0 | 0 | 0
1609 | L48788 | L | 297.8 | 307.7 | 1393 | 38 | 29 | 0 | 0 | 0 | 0 | 0 | 0
1610 | L48789 | L | 297.7 | 307.7 | 1581 | 34.9 | 31 | 0 | 0 | 0 | 0 | 0 | 0
1611 | L48790 | L | 297.8 | 307.8 | 1573 | 37.9 | 33 | 0 | 0 | 0 | 0 | 0 | 0
1612 | M16471 | M | 297.8 | 307.9 | 1726 | 27.3 | 35 | 0 | 0 | 0 | 0 | 0 | 0
1613 | M16472 | M | 297.9 | 307.9 | 1540 | 39.8 | 38 | 0 | 0 | 0 | 0 | 0 | 0
1614 | L48793 | L | 297.9 | 308 | 1296 | 62.9 | 41 | 0 | 0 | 0 | 0 | 0 | 0
1615 | M16474 | M | 297.8 | 307.9 | 1802 | 25.8 | 43 | 0 | 0 | 0 | 0 | 0 | 0
1616 | L48795 | L | 297.8 | 307.9 | 1447 | 48.6 | 46 | 0 | 0 | 0 | 0 | 0 | 0
1617 | H31030 | H | 297.8 | 307.8 | 1662 | 30.7 | 48 | 0 | 0 | 0 | 0 | 0 | 0
1618 | L48797 | L | 297.8 | 307.8 | 1563 | 34.3 | 53 | 0 | 0 | 0 | 0 | 0 | 0
1619 | L48798 | L | 297.9 | 307.8 | 1286 | 59.5 | 55 | 0 | 0 | 0 | 0 | 0 | 0
1620 | L48799 | L | 297.9 | 307.7 | 1590 | 34.6 | 57 | 0 | 0 | 0 | 0 | 0 | 0
1621 | L48800 | L | 297.9 | 307.7 | 1492 | 43.7 | 59 | 0 | 0 | 0 | 0 | 0 | 0
1622 | L48801 | L | 297.7 | 307.6 | 1844 | 21.9 | 61 | 0 | 0 | 0 | 0 | 0 | 0
1623 | H31036 | H | 297.7 | 307.6 | 1538 | 38.3 | 63 | 0 | 0 | 0 | 0 | 0 | 0
1624 | L48803 | L | 297.7 | 307.6 | 1921 | 22.9 | 68 | 0 | 0 | 0 | 0 | 0 | 0
1625 | M16484 | M | 297.8 | 307.8 | 1310 | 57.9 | 70 | 0 | 0 | 0 | 0 | 0 | 0
1626 | L48805 | L | 297.9 | 307.8 | 1365 | 46.9 | 73 | 0 | 0 | 0 | 0 | 0 | 0
1627 | M16486 | M | 297.9 | 307.8 | 1303 | 59.3 | 75 | 0 | 0 | 0 | 0 | 0 | 0
1628 | L48807 | L | 297.9 | 307.8 | 1499 | 37.5 | 78 | 0 | 0 | 0 | 0 | 0 | 0
1629 | L48808 | L | 297.9 | 307.8 | 1451 | 38.2 | 80 | 0 | 0 | 0 | 0 | 0 | 0
1630 | M16489 | M | 297.9 | 307.9 | 1336 | 54.4 | 82 | 0 | 0 | 0 | 0 | 0 | 0
1631 | L48810 | L | 297.9 | 307.9 | 1412 | 44.5 | 85 | 0 | 0 | 0 | 0 | 0 | 0
1632 | L48811 | L | 298 | 308 | 1433 | 39.2 | 87 | 0 | 0 | 0 | 0 | 0 | 0
1633 | L48812 | L | 297.9 | 307.9 | 1426 | 43.6 | 89 | 0 | 0 | 0 | 0 | 0 | 0
1634 | L48813 | L | 297.9 | 307.9 | 1476 | 45.2 | 91 | 0 | 0 | 0 | 0 | 0 | 0
1635 | H31048 | H | 297.9 | 307.9 | 1406 | 58.5 | 93 | 0 | 0 | 0 | 0 | 0 | 0
1636 | L48815 | L | 297.8 | 307.8 | 1383 | 56.5 | 98 | 0 | 0 | 0 | 0 | 0 | 0
1637 | L48816 | L | 297.9 | 307.8 | 1505 | 37.3 | 100 | 0 | 0 | 0 | 0 | 0 | 0
1638 | L48817 | L | 297.9 | 307.8 | 1665 | 33.9 | 102 | 0 | 0 | 0 | 0 | 0 | 0
1639 | L48818 | L | 297.9 | 307.8 | 1397 | 45 | 104 | 0 | 0 | 0 | 0 | 0 | 0
1640 | M16499 | M | 297.9 | 307.8 | 1450 | 43.5 | 106 | 0 | 0 | 0 | 0 | 0 | 0
1641 | L48820 | L | 298 | 307.8 | 1567 | 36.4 | 109 | 0 | 0 | 0 | 0 | 0 | 0
1642 | M16501 | M | 298 | 308 | 1555 | 37 | 111 | 0 | 0 | 0 | 0 | 0 | 0
1643 | H31056 | H | 298 | 307.8 | 1588 | 35.4 | 114 | 0 | 0 | 0 | 0 | 0 | 0
1644 | L48823 | L | 298 | 307.8 | 1453 | 37.7 | 119 | 0 | 0 | 0 | 0 | 0 | 0
1645 | L48824 | L | 298 | 307.8 | 1622 | 33.3 | 121 | 0 | 0 | 0 | 0 | 0 | 0
1646 | L48825 | L | 297.9 | 307.8 | 1538 | 38.5 | 123 | 0 | 0 | 0 | 0 | 0 | 0
1647 | M16506 | M | 297.9 | 307.7 | 1527 | 42.8 | 125 | 0 | 0 | 0 | 0 | 0 | 0
1648 | L48827 | L | 297.8 | 307.8 | 1761 | 28.9 | 128 | 0 | 0 | 0 | 0 | 0 | 0
1649 | L48828 | L | 297.9 | 307.8 | 1373 | 50.2 | 130 | 0 | 0 | 0 | 0 | 0 | 0
1650 | H31063 | H | 298 | 307.9 | 1482 | 37.8 | 132 | 0 | 0 | 0 | 0 | 0 | 0
1651 | M16510 | M | 298 | 307.9 | 1417 | 51 | 137 | 0 | 0 | 0 | 0 | 0 | 0
1652 | L48831 | L | 298 | 307.8 | 1414 | 51.7 | 140 | 0 | 0 | 0 | 0 | 0 | 0
1653 | H31066 | H | 297.9 | 307.8 | 1635 | 34 | 142 | 0 | 0 | 0 | 0 | 0 | 0
1654 | L48833 | L | 298 | 307.8 | 1386 | 57.3 | 147 | 0 | 0 | 0 | 0 | 0 | 0
1655 | L48834 | L | 298.2 | 308.1 | 1379 | 62.3 | 149 | 0 | 0 | 0 | 0 | 0 | 0
1656 | M16515 | M | 298.2 | 308 | 1577 | 35.9 | 151 | 0 | 0 | 0 | 0 | 0 | 0
1657 | L48836 | L | 298.2 | 308.1 | 1532 | 42.5 | 154 | 0 | 0 | 0 | 0 | 0 | 0
1658 | M16517 | M | 298.1 | 308 | 1374 | 48.8 | 156 | 0 | 0 | 0 | 0 | 0 | 0
1659 | H31072 | H | 298.1 | 308 | 1570 | 35.3 | 159 | 0 | 0 | 0 | 0 | 0 | 0
1660 | L48839 | L | 298.1 | 308 | 1697 | 31 | 164 | 0 | 0 | 0 | 0 | 0 | 0
1661 | L48840 | L | 298.2 | 308 | 1499 | 44.1 | 166 | 0 | 0 | 0 | 0 | 0 | 0
1662 | M16521 | M | 298.2 | 308 | 1411 | 47.2 | 168 | 0 | 0 | 0 | 0 | 0 | 0
1663 | H31076 | H | 298.2 | 307.9 | 1462 | 45.5 | 171 | 0 | 0 | 0 | 0 | 0 | 0
1664 | M16523 | M | 298.1 | 307.9 | 1759 | 28.6 | 176 | 0 | 0 | 0 | 0 | 0 | 0
1665 | L48844 | L | 298.2 | 308 | 1535 | 38 | 179 | 0 | 0 | 0 | 0 | 0 | 0
1666 | H31079 | H | 298.2 | 307.9 | 1491 | 39.7 | 181 | 0 | 0 | 0 | 0 | 0 | 0
1667 | L48846 | L | 298.2 | 307.9 | 1551 | 36 | 186 | 0 | 0 | 0 | 0 | 0 | 0
1668 | L48847 | L | 298.2 | 307.9 | 1769 | 27.2 | 188 | 0 | 0 | 0 | 0 | 0 | 0
1669 | L48848 | L | 298.2 | 307.9 | 1551 | 34.1 | 190 | 0 | 0 | 0 | 0 | 0 | 0
1670 | L48849 | L | 298.2 | 307.9 | 1544 | 31.4 | 192 | 0 | 0 | 0 | 0 | 0 | 0
1671 | L48850 | L | 298.2 | 307.8 | 1528 | 31.1 | 194 | 0 | 0 | 0 | 0 | 0 | 0
1672 | L48851 | L | 298.1 | 307.9 | 1614 | 35.8 | 196 | 0 | 0 | 0 | 0 | 0 | 0
1673 | L48852 | L | 298.1 | 307.8 | 1432 | 49.8 | 198 | 0 | 0 | 0 | 0 | 0 | 0
1674 | M16533 | M | 298.1 | 307.8 | 1384 | 43.7 | 200 | 0 | 0 | 0 | 0 | 0 | 0
1675 | L48854 | L | 298.1 | 307.8 | 1540 | 37.8 | 203 | 0 | 0 | 0 | 0 | 0 | 0
1676 | L48855 | L | 298 | 307.7 | 1407 | 43.9 | 205 | 0 | 0 | 0 | 0 | 0 | 0
1677 | H31090 | H | 297.9 | 307.6 | 1418 | 43 | 207 | 0 | 0 | 0 | 0 | 0 | 0
1678 | M16537 | M | 297.9 | 307.5 | 1647 | 30.8 | 212 | 0 | 0 | 0 | 0 | 0 | 0
1679 | L48858 | L | 298 | 307.5 | 1644 | 32.8 | 215 | 0 | 0 | 0 | 0 | 0 | 0
1680 | L48859 | L | 298 | 307.5 | 1792 | 27.9 | 217 | 0 | 0 | 0 | 0 | 0 | 0
1681 | M16540 | M | 297.9 | 307.4 | 1610 | 34.6 | 219 | 0 | 0 | 0 | 0 | 0 | 0
1682 | M16541 | M | 297.8 | 307.3 | 1804 | 26 | 222 | 0 | 0 | 0 | 0 | 0 | 0
1683 | H31096 | H | 297.9 | 307.4 | 1604 | 36.1 | 225 | 1 | 1 | 0 | 0 | 0 | 0
1684 | M16543 | M | 297.9 | 307.4 | 1403 | 52.8 | 0 | 0 | 0 | 0 | 0 | 0 | 0
1685 | L48864 | L | 297.8 | 307.3 | 1438 | 44.5 | 3 | 0 | 0 | 0 | 0 | 0 | 0
1686 | L48865 | L | 297.9 | 307.3 | 1824 | 26.3 | 5 | 0 | 0 | 0 | 0 | 0 | 0
1687 | H31100 | H | 297.9 | 307.3 | 1663 | 28.7 | 7 | 0 | 0 | 0 | 0 | 0 | 0
1688 | L48867 | L | 297.9 | 307.3 | 1502 | 36.7 | 12 | 0 | 0 | 0 | 0 | 0 | 0
1689 | L48868 | L | 297.9 | 307.4 | 1606 | 35.5 | 14 | 0 | 0 | 0 | 0 | 0 | 0
1690 | L48869 | L | 297.9 | 307.5 | 1561 | 37.7 | 16 | 0 | 0 | 0 | 0 | 0 | 0
1691 | M16550 | M | 297.9 | 307.4 | 1435 | 42.9 | 18 | 0 | 0 | 0 | 0 | 0 | 0
1692 | L48871 | L | 297.9 | 307.5 | 1602 | 38.3 | 21 | 0 | 0 | 0 | 0 | 0 | 0
1693 | M16552 | M | 298.1 | 307.6 | 1764 | 27.7 | 23 | 0 | 0 | 0 | 0 | 0 | 0
1694 | H31107 | H | 298 | 307.5 | 1683 | 27.8 | 26 | 0 | 0 | 0 | 0 | 0 | 0
1695 | L48874 | L | 298 | 307.5 | 1618 | 35.2 | 31 | 0 | 0 | 0 | 0 | 0 | 0
1696 | L48875 | L | 298 | 307.6 | 1509 | 41.6 | 33 | 0 | 0 | 0 | 0 | 0 | 0
1697 | L48876 | L | 297.9 | 307.6 | 1550 | 39 | 35 | 0 | 0 | 0 | 0 | 0 | 0
1698 | M16557 | M | 297.9 | 307.6 | 1519 | 44 | 37 | 0 | 0 | 0 | 0 | 0 | 0
1699 | L48878 | L | 297.9 | 307.6 | 1481 | 38 | 40 | 0 | 0 | 0 | 0 | 0 | 0
1700 | L48879 | L | 298.1 | 307.7 | 1289 | 48.3 | 42 | 0 | 0 | 0 | 0 | 0 | 0
1701 | M16560 | M | 298 | 307.6 | 1844 | 23.8 | 44 | 0 | 0 | 0 | 0 | 0 | 0
1702 | L48881 | L | 298 | 307.7 | 1479 | 42.5 | 47 | 0 | 0 | 0 | 0 | 0 | 0
1703 | L48882 | L | 298 | 307.7 | 1430 | 47.3 | 49 | 0 | 0 | 0 | 0 | 0 | 0
1704 | M16563 | M | 298.1 | 307.8 | 1636 | 36.7 | 51 | 0 | 0 | 0 | 0 | 0 | 0
1705 | M16564 | M | 298.1 | 307.8 | 1503 | 44.7 | 54 | 0 | 0 | 0 | 0 | 0 | 0
1706 | M16565 | M | 298.1 | 307.8 | 1608 | 32.6 | 57 | 0 | 0 | 0 | 0 | 0 | 0
1707 | L48886 | L | 298.2 | 307.8 | 1521 | 42.9 | 60 | 0 | 0 | 0 | 0 | 0 | 0
1708 | L48887 | L | 298.2 | 307.8 | 1439 | 41.6 | 62 | 0 | 0 | 0 | 0 | 0 | 0
1709 | L48888 | L | 298.2 | 307.8 | 1627 | 31.5 | 64 | 0 | 0 | 0 | 0 | 0 | 0
1710 | L48889 | L | 298.2 | 307.8 | 1749 | 26.1 | 66 | 0 | 0 | 0 | 0 | 0 | 0
1711 | L48890 | L | 298.2 | 307.8 | 1530 | 35.9 | 68 | 0 | 0 | 0 | 0 | 0 | 0
1712 | L48891 | L | 298.2 | 307.8 | 1355 | 51.3 | 70 | 0 | 0 | 0 | 0 | 0 | 0
1713 | L48892 | L | 298.3 | 307.9 | 1551 | 33.8 | 72 | 0 | 0 | 0 | 0 | 0 | 0
1714 | L48893 | L | 298.2 | 307.8 | 1515 | 46.7 | 74 | 0 | 0 | 0 | 0 | 0 | 0
1715 | L48894 | L | 298.2 | 307.8 | 1388 | 48.6 | 76 | 0 | 0 | 0 | 0 | 0 | 0
1716 | L48895 | L | 298.2 | 307.8 | 1585 | 34.6 | 78 | 0 | 0 | 0 | 0 | 0 | 0
1717 | L48896 | L | 298.1 | 307.7 | 1523 | 37.7 | 80 | 0 | 0 | 0 | 0 | 0 | 0
1718 | L48897 | L | 298.2 | 307.6 | 1369 | 54.5 | 82 | 0 | 0 | 0 | 0 | 0 | 0
1719 | M16578 | M | 298.2 | 307.7 | 1681 | 31 | 84 | 0 | 0 | 0 | 0 | 0 | 0
1720 | L48899 | L | 298.2 | 307.7 | 1503 | 38.3 | 87 | 0 | 0 | 0 | 0 | 0 | 0
1721 | L48900 | L | 298.2 | 307.7 | 1459 | 44.5 | 89 | 0 | 0 | 0 | 0 | 0 | 0
1722 | L48901 | L | 298.2 | 307.7 | 1688 | 32.4 | 91 | 0 | 0 | 0 | 0 | 0 | 0
1723 | M16582 | M | 298.2 | 307.7 | 1952 | 21.6 | 93 | 0 | 0 | 0 | 0 | 0 | 0
1724 | L48903 | L | 298.2 | 307.8 | 2029 | 19.9 | 96 | 0 | 0 | 0 | 0 | 0 | 0
1725 | M16584 | M | 298.3 | 307.8 | 1457 | 52.5 | 98 | 0 | 0 | 0 | 0 | 0 | 0
1726 | M16585 | M | 298.3 | 307.8 | 1392 | 50.4 | 101 | 0 | 0 | 0 | 0 | 0 | 0
1727 | L48906 | L | 298.3 | 307.8 | 1906 | 22.1 | 104 | 0 | 0 | 0 | 0 | 0 | 0
1728 | M16587 | M | 298.3 | 307.7 | 1602 | 33.4 | 106 | 0 | 0 | 0 | 0 | 0 | 0
1729 | L48908 | L | 298.3 | 307.7 | 1465 | 49.4 | 109 | 0 | 0 | 0 | 0 | 0 | 0
1730 | M16589 | M | 298.3 | 307.7 | 1439 | 43.8 | 111 | 0 | 0 | 0 | 0 | 0 | 0
1731 | M16590 | M | 298.3 | 307.8 | 1330 | 55.4 | 114 | 0 | 0 | 0 | 0 | 0 | 0
1732 | M16591 | M | 298.3 | 307.9 | 1485 | 42 | 117 | 0 | 0 | 0 | 0 | 0 | 0
1733 | H31146 | H | 298.4 | 307.9 | 1700 | 28.2 | 120 | 0 | 0 | 0 | 0 | 0 | 0
1734 | L48913 | L | 298.4 | 308 | 1515 | 42.8 | 125 | 0 | 0 | 0 | 0 | 0 | 0
1735 | M16594 | M | 298.5 | 308.1 | 1501 | 39.2 | 127 | 0 | 0 | 0 | 0 | 0 | 0
1736 | L48915 | L | 298.4 | 308 | 1380 | 47.6 | 130 | 0 | 0 | 0 | 0 | 0 | 0
1737 | L48916 | L | 298.4 | 307.9 | 1544 | 35.9 | 132 | 0 | 0 | 0 | 0 | 0 | 0
1738 | L48917 | L | 298.4 | 307.9 | 1743 | 27.3 | 134 | 0 | 0 | 0 | 0 | 0 | 0
1739 | H31152 | H | 298.4 | 307.9 | 1948 | 21.4 | 136 | 0 | 0 | 0 | 0 | 0 | 0
1740 | H31153 | H | 298.5 | 307.9 | 1260 | 54.2 | 141 | 0 | 0 | 0 | 0 | 0 | 0
1741 | M16600 | M | 298.5 | 307.9 | 1640 | 33.1 | 146 | 0 | 0 | 0 | 0 | 0 | 0
1742 | M16601 | M | 298.5 | 308 | 1363 | 49.2 | 149 | 0 | 0 | 0 | 0 | 0 | 0
1743 | L48922 | L | 298.5 | 308 | 1379 | 49.6 | 152 | 0 | 0 | 0 | 0 | 0 | 0
1744 | M16603 | M | 298.5 | 308 | 1713 | 25.8 | 154 | 0 | 0 | 0 | 0 | 0 | 0
1745 | M16604 | M | 298.5 | 308 | 1461 | 51.9 | 157 | 0 | 0 | 0 | 0 | 0 | 0
1746 | L48925 | L | 298.5 | 308 | 1624 | 29.8 | 160 | 0 | 0 | 0 | 0 | 0 | 0
1747 | L48926 | L | 298.4 | 308 | 1526 | 41.1 | 162 | 0 | 0 | 0 | 0 | 0 | 0
1748 | L48927 | L | 298.4 | 307.9 | 2381 | 14.2 | 164 | 0 | 0 | 0 | 0 | 0 | 0
1749 | H31162 | H | 298.4 | 307.7 | 1626 | 31.1 | 166 | 0 | 0 | 0 | 0 | 0 | 1
1750 | L48929 | L | 298.3 | 307.7 | 1576 | 33.8 | 171 | 0 | 0 | 0 | 0 | 0 | 0
1751 | M16610 | M | 298.4 | 307.8 | 1617 | 31.6 | 173 | 0 | 0 | 0 | 0 | 0 | 0
1752 | L48931 | L | 298.3 | 307.6 | 1942 | 20.6 | 176 | 0 | 0 | 0 | 0 | 0 | 0
1753 | L48932 | L | 298.2 | 307.6 | 1492 | 37.2 | 178 | 0 | 0 | 0 | 0 | 0 | 0
1754 | L48933 | L | 298.2 | 307.5 | 1470 | 51.3 | 180 | 0 | 0 | 0 | 0 | 0 | 0
1755 | M16614 | M | 298 | 307.4 | 1463 | 46.5 | 182 | 0 | 0 | 0 | 0 | 0 | 0
1756 | L48935 | L | 298 | 307.3 | 1424 | 46.5 | 185 | 0 | 0 | 0 | 0 | 0 | 0
1757 | M16616 | M | 298.1 | 307.4 | 1363 | 60.1 | 187 | 0 | 0 | 0 | 0 | 0 | 0
1758 | M16617 | M | 298.1 | 307.4 | 1335 | 56.2 | 190 | 0 | 0 | 0 | 0 | 0 | 0
1759 | L48938 | L | 298.1 | 307.4 | 1608 | 33.9 | 193 | 0 | 0 | 0 | 0 | 0 | 0
1760 | H31173 | H | 298 | 307.4 | 1606 | 35.2 | 195 | 0 | 0 | 0 | 0 | 0 | 0
1761 | L48940 | L | 298.1 | 307.5 | 1684 | 33.1 | 200 | 0 | 0 | 0 | 0 | 0 | 0
1762 | L48941 | L | 298.1 | 307.6 | 1950 | 20.3 | 202 | 0 | 0 | 0 | 0 | 0 | 0
1763 | H31176 | H | 298.2 | 307.6 | 1460 | 48.6 | 204 | 0 | 0 | 0 | 0 | 0 | 0
1764 | L48943 | L | 298.2 | 307.6 | 1511 | 31 | 209 | 1 | 1 | 0 | 0 | 0 | 0
1765 | H31178 | H | 298.2 | 307.6 | 1318 | 55.7 | 0 | 0 | 0 | 0 | 0 | 0 | 0
1766 | L48945 | L | 298.2 | 307.6 | 1368 | 51.8 | 5 | 0 | 0 | 0 | 0 | 0 | 0
1767 | M16626 | M | 298.3 | 307.7 | 1717 | 27.1 | 7 | 0 | 0 | 0 | 0 | 0 | 0
1768 | M16627 | M | 298.3 | 307.7 | 1520 | 41.4 | 10 | 0 | 0 | 0 | 0 | 0 | 0
1769 | M16628 | M | 298.3 | 307.8 | 1485 | 42 | 13 | 0 | 0 | 0 | 0 | 0 | 0
1770 | L48949 | L | 298.4 | 307.9 | 1981 | 23.2 | 16 | 0 | 0 | 0 | 0 | 0 | 0
1771 | H31184 | H | 298.4 | 307.9 | 1605 | 31 | 18 | 0 | 0 | 0 | 0 | 0 | 0
1772 | L48951 | L | 298.4 | 307.9 | 1446 | 45.3 | 23 | 0 | 0 | 0 | 0 | 0 | 0
1773 | L48952 | L | 298.4 | 308 | 1508 | 47.9 | 25 | 0 | 0 | 0 | 0 | 0 | 0
1774 | L48953 | L | 298.5 | 308 | 1384 | 59.5 | 27 | 0 | 0 | 0 | 0 | 0 | 0
1775 | M16634 | M | 298.5 | 308 | 1519 | 37.3 | 29 | 0 | 0 | 0 | 0 | 0 | 0
1776 | L48955 | L | 298.5 | 308 | 1404 | 48.1 | 32 | 0 | 0 | 0 | 0 | 0 | 0
1777 | L48956 | L | 298.5 | 308.1 | 1564 | 31.1 | 34 | 0 | 0 | 0 | 0 | 0 | 0
1778 | H31191 | H | 298.6 | 308.2 | 1555 | 36.8 | 36 | 0 | 0 | 0 | 0 | 0 | 0
1779 | L48958 | L | 298.6 | 308.2 | 1325 | 54 | 41 | 0 | 0 | 0 | 0 | 0 | 0
1780 | M16639 | M | 298.6 | 308.2 | 1488 | 44 | 43 | 0 | 0 | 0 | 0 | 0 | 0
1781 | L48960 | L | 298.5 | 308.2 | 1595 | 32.3 | 46 | 0 | 0 | 0 | 0 | 0 | 0
1782 | L48961 | L | 298.5 | 308.1 | 1662 | 28.6 | 48 | 0 | 0 | 0 | 0 | 0 | 0
1783 | L48962 | L | 298.4 | 308 | 1571 | 37.4 | 50 | 0 | 0 | 0 | 0 | 0 | 0
1784 | H31197 | H | 298.3 | 308 | 1553 | 41 | 52 | 0 | 0 | 0 | 0 | 0 | 0
1785 | L48964 | L | 298.3 | 308 | 2886 | 3.8 | 57 | 1 | 0 | 0 | 1 | 0 | 0
1786 | L48965 | L | 298.2 | 308 | 1538 | 38.2 | 59 | 0 | 0 | 0 | 0 | 0 | 0
1787 | L48966 | L | 298.4 | 308.2 | 1618 | 33 | 61 | 0 | 0 | 0 | 0 | 0 | 0
1788 | L48967 | L | 298.4 | 308.2 | 1364 | 45.9 | 63 | 0 | 0 | 0 | 0 | 0 | 0
1789 | L48968 | L | 298.3 | 308 | 1442 | 47.3 | 65 | 0 | 0 | 0 | 0 | 0 | 0
1790 | L48969 | L | 298.2 | 307.9 | 1313 | 67.3 | 67 | 1 | 0 | 0 | 1 | 0 | 0
1791 | L48970 | L | 298.2 | 307.9 | 1847 | 23.6 | 69 | 0 | 0 | 0 | 0 | 0 | 0
1792 | L48971 | L | 298.1 | 307.8 | 1524 | 40.8 | 71 | 0 | 0 | 0 | 0 | 0 | 0
1793 | M16652 | M | 298.1 | 307.7 | 1445 | 48 | 73 | 0 | 0 | 0 | 0 | 0 | 0
1794 | L48973 | L | 298.1 | 307.8 | 1761 | 28.2 | 76 | 0 | 0 | 0 | 0 | 0 | 0
1795 | M16654 | M | 298.1 | 307.8 | 1514 | 43.5 | 78 | 0 | 0 | 0 | 0 | 0 | 0
1796 | M16655 | M | 298.1 | 307.7 | 1498 | 38.3 | 81 | 0 | 0 | 0 | 0 | 0 | 0
1797 | H31210 | H | 298.1 | 307.6 | 1542 | 37.1 | 84 | 0 | 0 | 0 | 0 | 0 | 0
1798 | M16657 | M | 298 | 307.6 | 1508 | 41.8 | 89 | 0 | 0 | 0 | 0 | 0 | 0
1799 | M16658 | M | 298 | 307.5 | 1431 | 52.9 | 92 | 0 | 0 | 0 | 0 | 0 | 0
1800 | M16659 | M | 298 | 307.5 | 1427 | 45.1 | 95 | 0 | 0 | 0 | 0 | 0 | 0
1801 | M16660 | M | 298 | 307.5 | 1524 | 36.3 | 98 | 0 | 0 | 0 | 0 | 0 | 0
1802 | M16661 | M | 298 | 307.5 | 1427 | 43.6 | 101 | 0 | 0 | 0 | 0 | 0 | 0
1803 | H31216 | H | 298.1 | 307.6 | 1496 | 44.1 | 104 | 0 | 0 | 0 | 0 | 0 | 0
1804 | L48983 | L | 298.1 | 307.7 | 1388 | 40.3 | 109 | 0 | 0 | 0 | 0 | 0 | 0
1805 | L48984 | L | 298.1 | 307.7 | 1495 | 48.1 | 111 | 0 | 0 | 0 | 0 | 0 | 0
1806 | H31219 | H | 298.1 | 307.7 | 1376 | 56.2 | 113 | 0 | 0 | 0 | 0 | 0 | 0
1807 | H31220 | H | 298 | 307.6 | 1593 | 32.2 | 118 | 0 | 0 | 0 | 0 | 0 | 0
1808 | L48987 | L | 298 | 307.6 | 1654 | 28.9 | 123 | 0 | 0 | 0 | 0 | 0 | 0
1809 | L48988 | L | 298.1 | 307.7 | 2567 | 12.8 | 125 | 1 | 0 | 0 | 1 | 0 | 0
1810 | L48989 | L | 298.1 | 307.7 | 1767 | 27 | 127 | 0 | 0 | 0 | 0 | 0 | 0
1811 | L48990 | L | 298.1 | 307.6 | 1364 | 53.8 | 129 | 0 | 0 | 0 | 0 | 0 | 0
1812 | M16671 | M | 298.1 | 307.8 | 1569 | 31.2 | 131 | 0 | 0 | 0 | 0 | 0 | 0
1813 | L48992 | L | 298.2 | 307.8 | 1476 | 36.8 | 134 | 0 | 0 | 0 | 0 | 0 | 0
1814 | L48993 | L | 298.1 | 307.7 | 1479 | 45 | 136 | 0 | 0 | 0 | 0 | 0 | 0
1815 | L48994 | L | 298.1 | 307.7 | 1650 | 34.1 | 138 | 0 | 0 | 0 | 0 | 0 | 0
1816 | M16675 | M | 298.1 | 307.6 | 1565 | 36.3 | 140 | 0 | 0 | 0 | 0 | 0 | 0
1817 | L48996 | L | 298.1 | 307.6 | 1460 | 46.5 | 143 | 0 | 0 | 0 | 0 | 0 | 0
1818 | L48997 | L | 298.1 | 307.7 | 1664 | 27.6 | 145 | 0 | 0 | 0 | 0 | 0 | 0
1819 | M16678 | M | 298.1 | 307.7 | 1435 | 40.9 | 147 | 0 | 0 | 0 | 0 | 0 | 0
1820 | M16679 | M | 298.1 | 307.6 | 2066 | 19.2 | 150 | 0 | 0 | 0 | 0 | 0 | 0
1821 | L49000 | L | 298.1 | 307.5 | 1493 | 43.7 | 153 | 0 | 0 | 0 | 0 | 0 | 0
1822 | L49001 | L | 298.1 | 307.6 | 1354 | 43.3 | 155 | 0 | 0 | 0 | 0 | 0 | 0
1823 | L49002 | L | 298.1 | 307.6 | 1488 | 39.4 | 157 | 0 | 0 | 0 | 0 | 0 | 0
1824 | L49003 | L | 298.1 | 307.7 | 1414 | 48.7 | 159 | 0 | 0 | 0 | 0 | 0 | 0
1825 | L49004 | L | 298.1 | 307.5 | 1391 | 57.4 | 161 | 0 | 0 | 0 | 0 | 0 | 0
1826 | M16685 | M | 298 | 307.5 | 1784 | 27.8 | 163 | 0 | 0 | 0 | 0 | 0 | 0
1827 | H31240 | H | 297.8 | 307.3 | 1516 | 40.1 | 166 | 0 | 0 | 0 | 0 | 0 | 0
1828 | M16687 | M | 297.9 | 307.3 | 1420 | 47.8 | 171 | 0 | 0 | 0 | 0 | 0 | 0
1829 | L49008 | L | 297.8 | 307.2 | 1351 | 56.3 | 174 | 0 | 0 | 0 | 0 | 0 | 0
1830 | L49009 | L | 297.8 | 307.2 | 1880 | 23 | 176 | 0 | 0 | 0 | 0 | 0 | 0
1831 | L49010 | L | 297.8 | 307.3 | 1859 | 24 | 178 | 0 | 0 | 0 | 0 | 0 | 0
1832 | M16691 | M | 297.8 | 307.3 | 1315 | 54 | 180 | 0 | 0 | 0 | 0 | 0 | 0
1833 | M16692 | M | 297.8 | 307.4 | 1330 | 51.7 | 183 | 0 | 0 | 0 | 0 | 0 | 0
1834 | L49013 | L | 297.8 | 307.3 | 1327 | 61 | 186 | 1 | 0 | 0 | 0 | 1 | 0
1835 | L49014 | L | 297.8 | 307.2 | 1498 | 38.1 | 188 | 0 | 0 | 0 | 0 | 0 | 0
1836 | H31249 | H | 297.8 | 307.3 | 1555 | 35.8 | 190 | 0 | 0 | 0 | 0 | 0 | 0
1837 | L49016 | L | 297.7 | 307.2 | 1518 | 35.8 | 195 | 0 | 0 | 0 | 0 | 0 | 0
1838 | L49017 | L | 297.7 | 307.2 | 1392 | 43 | 197 | 0 | 0 | 0 | 0 | 0 | 0
1839 | M16698 | M | 297.8 | 307.2 | 1456 | 39.6 | 199 | 0 | 0 | 0 | 0 | 0 | 0
1840 | L49019 | L | 297.7 | 307.1 | 1715 | 30.2 | 0 | 0 | 0 | 0 | 0 | 0 | 0
1841 | M16700 | M | 297.7 | 307.2 | 1405 | 43.7 | 2 | 0 | 0 | 0 | 0 | 0 | 0
1842 | L49021 | L | 297.7 | 307.2 | 1668 | 37.8 | 5 | 0 | 0 | 0 | 0 | 0 | 0
1843 | H31256 | H | 297.7 | 307.1 | 1855 | 22.5 | 7 | 0 | 0 | 0 | 0 | 0 | 0
1844 | L49023 | L | 297.6 | 307.1 | 1496 | 39.2 | 12 | 0 | 0 | 0 | 0 | 0 | 0
1845 | M16704 | M | 297.6 | 307.1 | 1471 | 44.9 | 14 | 0 | 0 | 0 | 0 | 0 | 0
1846 | L49025 | L | 297.7 | 307.2 | 1444 | 40 | 17 | 0 | 0 | 0 | 0 | 0 | 0
1847 | H31260 | H | 297.7 | 307.3 | 1514 | 38.6 | 19 | 0 | 0 | 0 | 0 | 0 | 0
1848 | L49027 | L | 297.8 | 307.3 | 1412 | 50.7 | 24 | 0 | 0 | 0 | 0 | 0 | 0
1849 | H31262 | H | 297.7 | 307.2 | 1429 | 44.1 | 26 | 0 | 0 | 0 | 0 | 0 | 0
1850 | L49029 | L | 297.7 | 307.2 | 1668 | 32.7 | 31 | 0 | 0 | 0 | 0 | 0 | 0
1851 | M16710 | M | 297.7 | 307.2 | 1372 | 52.8 | 33 | 0 | 0 | 0 | 0 | 0 | 0
1852 | M16711 | M | 297.7 | 307.3 | 1365 | 49.2 | 36 | 0 | 0 | 0 | 0 | 0 | 0
1853 | M16712 | M | 297.6 | 307.1 | 1526 | 39.1 | 39 | 0 | 0 | 0 | 0 | 0 | 0
1854 | L49033 | L | 297.6 | 307.2 | 1486 | 40.6 | 42 | 0 | 0 | 0 | 0 | 0 | 0
1855 | M16714 | M | 297.6 | 307.2 | 1470 | 42.6 | 44 | 0 | 0 | 0 | 0 | 0 | 0
1856 | H31269 | H | 297.7 | 307.3 | 1249 | 62.8 | 47 | 0 | 0 | 0 | 0 | 0 | 0
1857 | M16716 | M | 297.8 | 307.4 | 1752 | 26.1 | 52 | 0 | 0 | 0 | 0 | 0 | 0
1858 | L49037 | L | 297.7 | 307.4 | 1643 | 36.5 | 55 | 0 | 0 | 0 | 0 | 0 | 0
1859 | M16718 | M | 297.8 | 307.4 | 1488 | 36.1 | 57 | 0 | 0 | 0 | 0 | 0 | 0
1860 | L49039 | L | 297.8 | 307.4 | 1355 | 45.8 | 60 | 0 | 0 | 0 | 0 | 0 | 0
1861 | L49040 | L | 297.8 | 307.6 | 1607 | 30.3 | 62 | 0 | 0 | 0 | 0 | 0 | 0
1862 | M16721 | M | 297.9 | 307.6 | 1609 | 30.3 | 64 | 0 | 0 | 0 | 0 | 0 | 0
1863 | L49042 | L | 297.9 | 307.7 | 1517 | 44.4 | 67 | 0 | 0 | 0 | 0 | 0 | 0
1864 | M16723 | M | 297.9 | 307.7 | 1517 | 39.5 | 69 | 0 | 0 | 0 | 0 | 0 | 0
1865 | L49044 | L | 297.9 | 307.7 | 1546 | 37.6 | 72 | 0 | 0 | 0 | 0 | 0 | 0
1866 | L49045 | L | 297.9 | 307.7 | 1567 | 34.7 | 74 | 0 | 0 | 0 | 0 | 0 | 0
1867 | M16726 | M | 298.1 | 307.9 | 1662 | 28.9 | 76 | 0 | 0 | 0 | 0 | 0 | 0
1868 | L49047 | L | 298.1 | 307.9 | 1502 | 41.8 | 79 | 0 | 0 | 0 | 0 | 0 | 0
1869 | L49048 | L | 298.3 | 308 | 1361 | 56.9 | 81 | 0 | 0 | 0 | 0 | 0 | 0
1870 | M16729 | M | 298.3 | 308.1 | 1630 | 32.7 | 83 | 0 | 0 | 0 | 0 | 0 | 0
1871 | L49050 | L | 298.3 | 308 | 1486 | 42.3 | 86 | 0 | 0 | 0 | 0 | 0 | 0
1872 | L49051 | L | 298.3 | 308.1 | 1840 | 21.5 | 88 | 0 | 0 | 0 | 0 | 0 | 0
1873 | L49052 | L | 298.3 | 308.1 | 1326 | 58.4 | 90 | 0 | 0 | 0 | 0 | 0 | 0
1874 | L49053 | L | 298.4 | 308.1 | 1367 | 57.8 | 92 | 0 | 0 | 0 | 0 | 0 | 0
1875 | L49054 | L | 298.4 | 308.1 | 1598 | 32.7 | 94 | 0 | 0 | 0 | 0 | 0 | 0
1876 | L49055 | L | 298.3 | 308 | 1363 | 50.1 | 96 | 0 | 0 | 0 | 0 | 0 | 0
1877 | L49056 | L | 298.3 | 308 | 1242 | 62 | 98 | 0 | 0 | 0 | 0 | 0 | 0
1878 | M16737 | M | 298.2 | 307.8 | 1566 | 33.8 | 100 | 0 | 0 | 0 | 0 | 0 | 0
1879 | M16738 | M | 298.1 | 307.7 | 1424 | 47.7 | 103 | 0 | 0 | 0 | 0 | 0 | 0
1880 | M16739 | M | 298.2 | 307.7 | 1608 | 33.8 | 106 | 0 | 0 | 0 | 0 | 0 | 0
1881 | L49060 | L | 298.1 | 307.7 | 1705 | 29.1 | 109 | 0 | 0 | 0 | 0 | 0 | 0
1882 | L49061 | L | 298 | 307.6 | 1548 | 45.8 | 111 | 0 | 0 | 0 | 0 | 0 | 0
1883 | M16742 | M | 298 | 307.6 | 1581 | 43.4 | 113 | 0 | 0 | 0 | 0 | 0 | 0
1884 | M16743 | M | 298 | 307.6 | 1472 | 46.7 | 116 | 0 | 0 | 0 | 0 | 0 | 0
1885 | M16744 | M | 298 | 307.6 | 1792 | 26 | 119 | 0 | 0 | 0 | 0 | 0 | 0
1886 | L49065 | L | 298 | 307.6 | 1683 | 32.8 | 122 | 0 | 0 | 0 | 0 | 0 | 0
1887 | L49066 | L | 297.9 | 307.6 | 1503 | 40.7 | 124 | 0 | 0 | 0 | 0 | 0 | 0
1888 | M16747 | M | 297.9 | 307.5 | 1642 | 32.4 | 126 | 0 | 0 | 0 | 0 | 0 | 0
1889 | M16748 | M | 297.8 | 307.4 | 1902 | 24.3 | 129 | 0 | 0 | 0 | 0 | 0 | 0
1890 | H31303 | H | 297.7 | 307.4 | 1432 | 40.2 | 132 | 0 | 0 | 0 | 0 | 0 | 0
1891 | L49070 | L | 297.8 | 307.4 | 1512 | 40.8 | 137 | 0 | 0 | 0 | 0 | 0 | 0
1892 | L49071 | L | 297.7 | 307.4 | 1764 | 29 | 139 | 0 | 0 | 0 | 0 | 0 | 0
1893 | M16752 | M | 297.8 | 307.4 | 1438 | 43.6 | 141 | 0 | 0 | 0 | 0 | 0 | 0
1894 | L49073 | L | 297.8 | 307.5 | 1631 | 29.9 | 144 | 0 | 0 | 0 | 0 | 0 | 0
1895 | H31308 | H | 297.9 | 307.5 | 1880 | 23.3 | 146 | 0 | 0 | 0 | 0 | 0 | 0
1896 | L49075 | L | 297.9 | 307.6 | 1344 | 54.3 | 151 | 0 | 0 | 0 | 0 | 0 | 0
1897 | L49076 | L | 297.9 | 307.5 | 1574 | 35.8 | 153 | 0 | 0 | 0 | 0 | 0 | 0
1898 | L49077 | L | 297.8 | 307.4 | 1418 | 41.2 | 155 | 0 | 0 | 0 | 0 | 0 | 0
1899 | L49078 | L | 297.8 | 307.5 | 1372 | 54.1 | 157 | 0 | 0 | 0 | 0 | 0 | 0
1900 | L49079 | L | 297.8 | 307.5 | 1388 | 40 | 159 | 0 | 0 | 0 | 0 | 0 | 0
1901 | H31314 | H | 297.9 | 307.6 | 1493 | 36 | 161 | 0 | 0 | 0 | 0 | 0 | 0
1902 | M16761 | M | 297.9 | 307.6 | 1505 | 40.1 | 166 | 0 | 0 | 0 | 0 | 0 | 0
1903 | L49082 | L | 298 | 307.6 | 1694 | 29.1 | 169 | 0 | 0 | 0 | 0 | 0 | 0
1904 | L49083 | L | 297.9 | 307.6 | 1968 | 20.4 | 171 | 0 | 0 | 0 | 0 | 0 | 0
1905 | M16764 | M | 298 | 307.6 | 1569 | 35.6 | 173 | 0 | 0 | 0 | 0 | 0 | 0
1906 | L49085 | L | 297.9 | 307.6 | 1687 | 29.1 | 176 | 0 | 0 | 0 | 0 | 0 | 0
1907 | L49086 | L | 297.9 | 307.6 | 1430 | 52.4 | 178 | 0 | 0 | 0 | 0 | 0 | 0
1908 | L49087 | L | 297.9 | 307.6 | 1504 | 42.4 | 180 | 0 | 0 | 0 | 0 | 0 | 0
1909 | L49088 | L | 297.9 | 307.6 | 1977 | 20.2 | 182 | 0 | 0 | 0 | 0 | 0 | 0
1910 | L49089 | L | 298 | 307.7 | 1435 | 45.6 | 184 | 0 | 0 | 0 | 0 | 0 | 0
1911 | H31324 | H | 298 | 307.7 | 1547 | 36.8 | 186 | 0 | 0 | 0 | 0 | 0 | 0
1912 | M16771 | M | 298.1 | 307.8 | 1316 | 57.2 | 191 | 0 | 0 | 0 | 0 | 0 | 0
1913 | M16772 | M | 298 | 307.7 | 1621 | 34.9 | 194 | 0 | 0 | 0 | 0 | 0 | 0
1914 | M16773 | M | 298 | 307.8 | 1492 | 40.2 | 197 | 0 | 0 | 0 | 0 | 0 | 0
1915 | L49094 | L | 298 | 307.7 | 1643 | 32.3 | 200 | 0 | 0 | 0 | 0 | 0 | 0
1916 | L49095 | L | 298 | 307.7 | 1492 | 38.7 | 202 | 0 | 0 | 0 | 0 | 0 | 0
1917 | L49096 | L | 298 | 307.7 | 1387 | 50.8 | 204 | 0 | 0 | 0 | 0 | 0 | 0
1918 | M16777 | M | 298.1 | 307.9 | 1463 | 47.3 | 206 | 0 | 0 | 0 | 0 | 0 | 0
1919 | M16778 | M | 298.1 | 307.9 | 1496 | 40 | 0 | 0 | 0 | 0 | 0 | 0 | 0
1920 | L49099 | L | 298.2 | 308 | 1658 | 30 | 3 | 0 | 0 | 0 | 0 | 0 | 0
1921 | L49100 | L | 298.1 | 307.9 | 2161 | 17.5 | 5 | 0 | 0 | 0 | 0 | 0 | 0
1922 | L49101 | L | 298.1 | 307.9 | 1665 | 32 | 7 | 0 | 0 | 0 | 0 | 0 | 0
1923 | L49102 | L | 298 | 307.8 | 1716 | 26.6 | 9 | 0 | 0 | 0 | 0 | 0 | 0
1924 | L49103 | L | 298 | 307.7 | 1529 | 34.1 | 11 | 0 | 0 | 0 | 0 | 0 | 0
1925 | L49104 | L | 297.9 | 307.7 | 1353 | 50.7 | 13 | 0 | 0 | 0 | 0 | 0 | 0
1926 | L49105 | L | 297.9 | 307.7 | 1537 | 37.7 | 15 | 0 | 0 | 0 | 0 | 0 | 0
1927 | L49106 | L | 298 | 307.7 | 1606 | 30.8 | 17 | 0 | 0 | 0 | 0 | 0 | 0
1928 | H31341 | H | 298 | 307.8 | 1314 | 47.8 | 19 | 0 | 0 | 0 | 0 | 0 | 0
1929 | L49108 | L | 298 | 307.8 | 1623 | 29.9 | 24 | 0 | 0 | 0 | 0 | 0 | 0
1930 | M16789 | M | 298 | 307.8 | 1483 | 50.9 | 26 | 0 | 0 | 0 | 0 | 0 | 0
1931 | M16790 | M | 298.1 | 307.9 | 1569 | 37 | 29 | 0 | 0 | 0 | 0 | 0 | 0
1932 | M16791 | M | 298.2 | 308 | 1969 | 21.7 | 32 | 0 | 0 | 0 | 0 | 0 | 0
1933 | M16792 | M | 298.1 | 308 | 1686 | 29.3 | 35 | 0 | 0 | 0 | 0 | 0 | 0
1934 | L49113 | L | 298.1 | 308 | 1638 | 35.1 | 38 | 0 | 0 | 0 | 0 | 0 | 0
1935 | L49114 | L | 298.1 | 307.9 | 1698 | 33.3 | 40 | 0 | 0 | 0 | 0 | 0 | 0
1936 | M16795 | M | 298.1 | 307.9 | 1377 | 55.1 | 42 | 0 | 0 | 0 | 0 | 0 | 0
1937 | M16796 | M | 298.1 | 308 | 2129 | 18.4 | 45 | 0 | 0 | 0 | 0 | 0 | 0
1938 | L49117 | L | 298.2 | 308 | 1411 | 42.4 | 48 | 0 | 0 | 0 | 0 | 0 | 0
1939 | L49118 | L | 298.1 | 307.9 | 1517 | 40.8 | 50 | 0 | 0 | 0 | 0 | 0 | 0
1940 | M16799 | M | 298.1 | 307.9 | 1303 | 53.9 | 52 | 0 | 0 | 0 | 0 | 0 | 0
1941 | L49120 | L | 298.1 | 307.9 | 1578 | 35.6 | 55 | 0 | 0 | 0 | 0 | 0 | 0
1942 | L49121 | L | 298.1 | 307.9 | 1425 | 58.2 | 57 | 0 | 0 | 0 | 0 | 0 | 0
1943 | L49122 | L | 298.1 | 308 | 1456 | 42.4 | 59 | 0 | 0 | 0 | 0 | 0 | 0
1944 | L49123 | L | 298.1 | 308 | 1704 | 30.9 | 61 | 0 | 0 | 0 | 0 | 0 | 0
1945 | L49124 | L | 298.1 | 308.1 | 1791 | 27.3 | 63 | 0 | 0 | 0 | 0 | 0 | 0
1946 | L49125 | L | 298.1 | 308.1 | 1616 | 32.8 | 65 | 0 | 0 | 0 | 0 | 0 | 0
1947 | L49126 | L | 298.2 | 308.1 | 1622 | 34.9 | 67 | 0 | 0 | 0 | 0 | 0 | 0
1948 | L49127 | L | 298.2 | 308.1 | 1462 | 49.9 | 69 | 0 | 0 | 0 | 0 | 0 | 0
1949 | L49128 | L | 298.1 | 308.1 | 1410 | 45.8 | 71 | 0 | 0 | 0 | 0 | 0 | 0
1950 | M16809 | M | 298.1 | 308 | 1543 | 41.9 | 73 | 0 | 0 | 0 | 0 | 0 | 0
1951 | M16810 | M | 298 | 307.9 | 1479 | 47.6 | 76 | 0 | 0 | 0 | 0 | 0 | 0
1952 | L49131 | L | 298 | 307.8 | 1839 | 22.7 | 79 | 0 | 0 | 0 | 0 | 0 | 0
1953 | L49132 | L | 298 | 307.8 | 1266 | 60.5 | 81 | 0 | 0 | 0 | 0 | 0 | 0
1954 | L49133 | L | 297.9 | 307.7 | 1593 | 34.9 | 83 | 0 | 0 | 0 | 0 | 0 | 0
1955 | L49134 | L | 297.9 | 307.8 | 1459 | 46.9 | 85 | 0 | 0 | 0 | 0 | 0 | 0
1956 | L49135 | L | 297.9 | 307.7 | 1308 | 55.2 | 87 | 0 | 0 | 0 | 0 | 0 | 0
1957 | M16816 | M | 297.9 | 307.7 | 1364 | 46.8 | 89 | 0 | 0 | 0 | 0 | 0 | 0
1958 | H31371 | H | 297.9 | 307.7 | 1618 | 35.9 | 92 | 0 | 0 | 0 | 0 | 0 | 0
1959 | H31372 | H | 297.9 | 307.7 | 1464 | 43.2 | 97 | 0 | 0 | 0 | 0 | 0 | 0
1960 | M16819 | M | 297.8 | 307.6 | 1352 | 49.4 | 102 | 0 | 0 | 0 | 0 | 0 | 0
1961 | L49140 | L | 297.8 | 307.6 | 1446 | 51.4 | 105 | 0 | 0 | 0 | 0 | 0 | 0
1962 | L49141 | L | 297.8 | 307.5 | 1448 | 51.2 | 107 | 0 | 0 | 0 | 0 | 0 | 0
1963 | L49142 | L | 297.8 | 307.5 | 1391 | 48.6 | 109 | 0 | 0 | 0 | 0 | 0 | 0
1964 | L49143 | L | 297.7 | 307.5 | 1379 | 43.3 | 111 | 0 | 0 | 0 | 0 | 0 | 0
1965 | M16824 | M | 297.8 | 307.5 | 1405 | 46.9 | 113 | 0 | 0 | 0 | 0 | 0 | 0
1966 | L49145 | L | 297.8 | 307.5 | 1581 | 33.1 | 116 | 0 | 0 | 0 | 0 | 0 | 0
1967 | L49146 | L | 297.9 | 307.6 | 1515 | 40.5 | 118 | 0 | 0 | 0 | 0 | 0 | 0
1968 | L49147 | L | 297.9 | 307.6 | 1589 | 37.8 | 120 | 0 | 0 | 0 | 0 | 0 | 0
1969 | L49148 | L | 298 | 307.6 | 1281 | 50.8 | 122 | 0 | 0 | 0 | 0 | 0 | 0
1970 | H31383 | H | 297.8 | 307.5 | 1631 | 31.3 | 124 | 0 | 0 | 0 | 0 | 0 | 0
1971 | M16830 | M | 297.9 | 307.6 | 1202 | 67 | 129 | 0 | 0 | 0 | 0 | 0 | 0
1972 | L49151 | L | 297.9 | 307.6 | 1298 | 52.7 | 132 | 0 | 0 | 0 | 0 | 0 | 0
1973 | L49152 | L | 297.9 | 307.6 | 1612 | 30.7 | 134 | 0 | 0 | 0 | 0 | 0 | 0
1974 | L49153 | L | 297.9 | 307.6 | 1747 | 25.3 | 136 | 0 | 0 | 0 | 0 | 0 | 0
1975 | L49154 | L | 298 | 307.6 | 1450 | 48.7 | 138 | 0 | 0 | 0 | 0 | 0 | 0
1976 | L49155 | L | 298 | 307.7 | 1422 | 45.6 | 140 | 0 | 0 | 0 | 0 | 0 | 0
1977 | M16836 | M | 298.1 | 307.7 | 1419 | 47.4 | 142 | 0 | 0 | 0 | 0 | 0 | 0
1978 | M16837 | M | 298.1 | 307.7 | 1633 | 30.7 | 145 | 0 | 0 | 0 | 0 | 0 | 0
1979 | L49158 | L | 298 | 307.7 | 1442 | 43.6 | 148 | 0 | 0 | 0 | 0 | 0 | 0
1980 | H31393 | H | 298 | 307.6 | 1420 | 45.8 | 150 | 0 | 0 | 0 | 0 | 0 | 0
1981 | M16840 | M | 298 | 307.6 | 1301 | 58.5 | 155 | 0 | 0 | 0 | 0 | 0 | 0
1982 | L49161 | L | 298 | 307.6 | 1385 | 45 | 158 | 0 | 0 | 0 | 0 | 0 | 0
1983 | M16842 | M | 298 | 307.7 | 1487 | 41.3 | 160 | 0 | 0 | 0 | 0 | 0 | 0
1984 | M16843 | M | 298 | 307.6 | 1459 | 44.4 | 163 | 0 | 0 | 0 | 0 | 0 | 0
1985 | M16844 | M | 298 | 307.5 | 1387 | 45.5 | 166 | 0 | 0 | 0 | 0 | 0 | 0
1986 | L49165 | L | 298.1 | 307.7 | 1537 | 40.8 | 169 | 0 | 0 | 0 | 0 | 0 | 0
1987 | L49166 | L | 298.1 | 307.6 | 1498 | 42.9 | 171 | 0 | 0 | 0 | 0 | 0 | 0
1988 | M16847 | M | 298.2 | 307.8 | 1599 | 31.2 | 173 | 0 | 0 | 0 | 0 | 0 | 0
1989 | H31402 | H | 298.3 | 307.9 | 1420 | 39.2 | 176 | 0 | 0 | 0 | 0 | 0 | 0
1990 | L49169 | L | 298.2 | 307.9 | 1785 | 23.4 | 181 | 0 | 0 | 0 | 0 | 0 | 0
1991 | L49170 | L | 298.2 | 307.8 | 1423 | 48.1 | 183 | 0 | 0 | 0 | 0 | 0 | 0
1992 | M16851 | M | 298.2 | 307.8 | 1583 | 36.6 | 185 | 0 | 0 | 0 | 0 | 0 | 0
1993 | L49172 | L | 298.2 | 307.8 | 1375 | 46.6 | 188 | 0 | 0 | 0 | 0 | 0 | 0
1994 | M16853 | M | 298.3 | 308 | 1463 | 42.5 | 190 | 0 | 0 | 0 | 0 | 0 | 0
1995 | M16854 | M | 298.2 | 307.9 | 1403 | 45.1 | 193 | 0 | 0 | 0 | 0 | 0 | 0
1996 | L49175 | L | 298.3 | 308 | 1451 | 47.1 | 196 | 0 | 0 | 0 | 0 | 0 | 0
1997 | M16856 | M | 298.4 | 308 | 1416 | 38.2 | 198 | 1 | 1 | 0 | 0 | 0 | 0
1998 | L49177 | L | 298.3 | 308.1 | 1672 | 41.3 | 0 | 0 | 0 | 0 | 0 | 0 | 0
1999 | H31412 | H | 298.3 | 308 | 1637 | 30.8 | 2 | 0 | 0 | 0 | 0 | 0 | 0
2000 | L49179 | L | 298.4 | 308 | 1540 | 37.8 | 7 | 0 | 0 | 0 | 0 | 0 | 0
2001 | L49180 | L | 298.4 | 308.1 | 1279 | 53.1 | 9 | 0 | 0 | 0 | 0 | 0 | 0
2002 | L49181 | L | 298.4 | 308.2 | 1604 | 34.9 | 11 | 0 | 0 | 0 | 0 | 0 | 0
2003 | L49182 | L | 298.5 | 308.2 | 1654 | 27.1 | 13 | 0 | 0 | 0 | 0 | 0 | 0
2004 | M16863 | M | 298.5 | 308.2 | 1564 | 37.5 | 15 | 0 | 0 | 0 | 0 | 0 | 0
2005 | L49184 | L | 298.5 | 308.2 | 1451 | 47.5 | 18 | 0 | 0 | 0 | 0 | 0 | 0
2006 | L49185 | L | 298.5 | 308.3 | 1504 | 38 | 20 | 0 | 0 | 0 | 0 | 0 | 0
2007 | M16866 | M | 298.5 | 308.3 | 1381 | 50.5 | 22 | 0 | 0 | 0 | 0 | 0 | 0
2008 | L49187 | L | 298.6 | 308.4 | 1562 | 34.4 | 25 | 0 | 0 | 0 | 0 | 0 | 0
2009 | L49188 | L | 298.5 | 308.3 | 1811 | 24.7 | 27 | 0 | 0 | 0 | 0 | 0 | 0
2010 | M16869 | M | 298.6 | 308.3 | 1717 | 28.7 | 29 | 0 | 0 | 0 | 0 | 0 | 0
2011 | L49190 | L | 298.6 | 308.3 | 1278 | 60.5 | 32 | 0 | 0 | 0 | 0 | 0 | 0
2012 | L49191 | L | 298.7 | 308.5 | 1616 | 30.2 | 34 | 0 | 0 | 0 | 0 | 0 | 0
2013 | L49192 | L | 298.6 | 308.4 | 1397 | 46.4 | 36 | 0 | 0 | 0 | 0 | 0 | 0
2014 | L49193 | L | 298.6 | 308.4 | 1485 | 42.9 | 38 | 0 | 0 | 0 | 0 | 0 | 0
2015 | L49194 | L | 298.6 | 308.4 | 1310 | 59.7 | 40 | 0 | 0 | 0 | 0 | 0 | 0
2016 | L49195 | L | 298.5 | 308.2 | 1301 | 66.3 | 42 | 1 | 0 | 0 | 1 | 0 | 0
2017 | L49196 | L | 298.5 | 308.3 | 1458 | 44 | 44 | 0 | 0 | 0 | 0 | 0 | 0
2018 | L49197 | L | 298.7 | 308.5 | 1483 | 42.5 | 46 | 0 | 0 | 0 | 0 | 0 | 0
2019 | L49198 | L | 298.7 | 308.5 | 1375 | 46.4 | 48 | 0 | 0 | 0 | 0 | 0 | 0
2020 | M16879 | M | 298.7 | 308.5 | 1660 | 27 | 50 | 0 | 0 | 0 | 0 | 0 | 0
2021 | H31434 | H | 298.7 | 308.4 | 1560 | 33.3 | 53 | 0 | 0 | 0 | 0 | 0 | 0
2022 | L49201 | L | 298.7 | 308.5 | 1480 | 42.2 | 58 | 0 | 0 | 0 | 0 | 0 | 0
2023 | L49202 | L | 298.7 | 308.4 | 1373 | 46.9 | 60 | 0 | 0 | 0 | 0 | 0 | 0
2024 | L49203 | L | 298.7 | 308.5 | 1444 | 54.2 | 62 | 0 | 0 | 0 | 0 | 0 | 0
2025 | M16884 | M | 298.7 | 308.6 | 1722 | 24.7 | 64 | 0 | 0 | 0 | 0 | 0 | 0
2026 | L49205 | L | 298.7 | 308.5 | 1469 | 39.9 | 67 | 0 | 0 | 0 | 0 | 0 | 0
2027 | M16886 | M | 298.7 | 308.5 | 1360 | 52.9 | 69 | 0 | 0 | 0 | 0 | 0 | 0
2028 | L49207 | L | 298.7 | 308.4 | 1750 | 25.8 | 72 | 0 | 0 | 0 | 0 | 0 | 0
2029 | M16888 | M | 298.7 | 308.3 | 1349 | 46.6 | 74 | 0 | 0 | 0 | 0 | 0 | 0
2030 | L49209 | L | 298.7 | 308.5 | 1668 | 35.2 | 77 | 0 | 0 | 0 | 0 | 0 | 0
2031 | L49210 | L | 298.9 | 308.6 | 1400 | 49.5 | 79 | 0 | 0 | 0 | 0 | 0 | 0
2032 | L49211 | L | 298.8 | 308.6 | 1331 | 62.8 | 81 | 0 | 0 | 0 | 0 | 0 | 0
2033 | L49212 | L | 298.8 | 308.5 | 1444 | 42.2 | 83 | 0 | 0 | 0 | 0 | 0 | 0
2034 | H31447 | H | 298.8 | 308.5 | 1359 | 47.6 | 85 | 0 | 0 | 0 | 0 | 0 | 0
2035 | M16894 | M | 298.8 | 308.5 | 1425 | 47.4 | 90 | 0 | 0 | 0 | 0 | 0 | 0
2036 | M16895 | M | 298.9 | 308.6 | 1469 | 34.2 | 93 | 0 | 0 | 0 | 0 | 0 | 0
2037 | L49216 | L | 299 | 308.7 | 1892 | 22.8 | 96 | 0 | 0 | 0 | 0 | 0 | 0
2038 | H31451 | H | 299 | 308.7 | 1940 | 19.9 | 98 | 0 | 0 | 0 | 0 | 0 | 0
2039 | L49218 | L | 299 | 308.8 | 1405 | 55.2 | 103 | 0 | 0 | 0 | 0 | 0 | 0
2040 | M16899 | M | 299 | 308.9 | 1449 | 39.6 | 105 | 0 | 0 | 0 | 0 | 0 | 0
2041 | L49220 | L | 299.1 | 308.9 | 1686 | 29.6 | 108 | 0 | 0 | 0 | 0 | 0 | 0
2042 | L49221 | L | 299.1 | 308.9 | 1680 | 27.2 | 110 | 0 | 0 | 0 | 0 | 0 | 0
2043 | M16902 | M | 299.1 | 308.9 | 1397 | 52.4 | 112 | 0 | 0 | 0 | 0 | 0 | 0
2044 | M16903 | M | 299.2 | 309 | 1597 | 30.3 | 115 | 0 | 0 | 0 | 0 | 0 | 0
2045 | L49224 | L | 299.3 | 309.1 | 1470 | 41.1 | 118 | 0 | 0 | 0 | 0 | 0 | 0
2046 | M16905 | M | 299.3 | 309.1 | 1703 | 31.3 | 120 | 0 | 0 | 0 | 0 | 0 | 0
2047 | L49226 | L | 299.3 | 309.1 | 1388 | 45.5 | 123 | 0 | 0 | 0 | 0 | 0 | 0
2048 | L49227 | L | 299.3 | 309.2 | 1775 | 24.2 | 125 | 0 | 0 | 0 | 0 | 0 | 0
2049 | L49228 | L | 299.3 | 309.2 | 1465 | 41.5 | 127 | 0 | 0 | 0 | 0 | 0 | 0
2050 | M16909 | M | 299.3 | 309.2 | 1586 | 37.9 | 129 | 0 | 0 | 0 | 0 | 0 | 0
2051 | M16910 | M | 299.5 | 309.3 | 1675 | 29.2 | 132 | 0 | 0 | 0 | 0 | 0 | 0
2052 | M16911 | M | 299.4 | 309.2 | 1470 | 44.4 | 135 | 0 | 0 | 0 | 0 | 0 | 0
2053 | L49232 | L | 299.5 | 309.3 | 1477 | 40.4 | 138 | 0 | 0 | 0 | 0 | 0 | 0
2054 | L49233 | L | 299.5 | 309.3 | 1382 | 61 | 140 | 0 | 0 | 0 | 0 | 0 | 0
2055 | M16914 | M | 299.6 | 309.4 | 1605 | 29.8 | 142 | 0 | 0 | 0 | 0 | 0 | 0
2056 | L49235 | L | 299.6 | 309.4 | 1643 | 32.9 | 145 | 0 | 0 | 0 | 0 | 0 | 0
2057 | L49236 | L | 299.5 | 309.3 | 1333 | 54.1 | 147 | 0 | 0 | 0 | 0 | 0 | 0
2058 | L49237 | L | 299.5 | 309.3 | 1520 | 42.3 | 149 | 0 | 0 | 0 | 0 | 0 | 0
2059 | M16918 | M | 299.5 | 309.3 | 1902 | 24 | 151 | 0 | 0 | 0 | 0 | 0 | 0
2060 | H31473 | H | 299.5 | 309.4 | 1386 | 44.4 | 154 | 0 | 0 | 0 | 0 | 0 | 0
2061 | L49240 | L | 299.6 | 309.5 | 1803 | 27.7 | 159 | 0 | 0 | 0 | 0 | 0 | 0
2062 | L49241 | L | 299.7 | 309.6 | 1359 | 50.7 | 161 | 0 | 0 | 0 | 0 | 0 | 0
2063 | M16922 | M | 299.7 | 309.6 | 1477 | 42.7 | 163 | 0 | 0 | 0 | 0 | 0 | 0
2064 | L49243 | L | 299.7 | 309.6 | 1321 | 53.4 | 166 | 0 | 0 | 0 | 0 | 0 | 0
2065 | L49244 | L | 299.6 | 309.5 | 1453 | 41.4 | 168 | 0 | 0 | 0 | 0 | 0 | 0
2066 | L49245 | L | 299.7 | 309.6 | 1419 | 45.1 | 170 | 0 | 0 | 0 | 0 | 0 | 0
2067 | L49246 | L | 299.7 | 309.6 | 1512 | 36.2 | 172 | 0 | 0 | 0 | 0 | 0 | 0
2068 | L49247 | L | 299.7 | 309.6 | 1553 | 36.8 | 174 | 0 | 0 | 0 | 0 | 0 | 0
2069 | M16928 | M | 299.7 | 309.6 | 1534 | 39.1 | 176 | 0 | 0 | 0 | 0 | 0 | 0
2070 | H31483 | H | 299.7 | 309.6 | 1553 | 41 | 179 | 0 | 0 | 0 | 0 | 0 | 0
2071 | L49250 | L | 299.7 | 309.5 | 1352 | 49.7 | 184 | 0 | 0 | 0 | 0 | 0 | 0
2072 | M16931 | M | 299.7 | 309.6 | 1313 | 60 | 186 | 0 | 0 | 0 | 0 | 0 | 0
2073 | L49252 | L | 299.6 | 309.5 | 1570 | 35.5 | 189 | 0 | 0 | 0 | 0 | 0 | 1
2074 | L49253 | L | 299.6 | 309.4 | 1677 | 31.1 | 191 | 0 | 0 | 0 | 0 | 0 | 0
2075 | L49254 | L | 299.5 | 309.4 | 1602 | 31.5 | 193 | 0 | 0 | 0 | 0 | 0 | 0
2076 | L49255 | L | 299.5 | 309.4 | 1390 | 58.8 | 195 | 1 | 0 | 0 | 0 | 1 | 0
2077 | L49256 | L | 299.4 | 309.3 | 1544 | 36 | 197 | 0 | 0 | 0 | 0 | 0 | 0
2078 | L49257 | L | 299.4 | 309.4 | 1701 | 31.2 | 199 | 0 | 0 | 0 | 0 | 0 | 0
2079 | M16938 | M | 299.4 | 309.3 | 1692 | 28.4 | 201 | 0 | 0 | 0 | 0 | 0 | 0
2080 | M16939 | M | 299.3 | 309.3 | 1523 | 37.9 | 204 | 0 | 0 | 0 | 0 | 0 | 0
2081 | L49260 | L | 299.3 | 309.2 | 2280 | 15.4 | 207 | 0 | 0 | 0 | 0 | 0 | 0
2082 | M16941 | M | 299.4 | 309.3 | 1485 | 47.1 | 209 | 0 | 0 | 0 | 0 | 0 | 0
2083 | H31496 | H | 299.4 | 309.2 | 1513 | 36.1 | 212 | 0 | 0 | 0 | 0 | 0 | 0
2084 | H31497 | H | 299.4 | 309.3 | 1743 | 28.2 | 0 | 0 | 0 | 0 | 0 | 0 | 0
2085 | L49264 | L | 299.5 | 309.3 | 1442 | 46.2 | 5 | 0 | 0 | 0 | 0 | 0 | 0
2086 | L49265 | L | 299.5 | 309.3 | 1462 | 46.7 | 7 | 0 | 0 | 0 | 0 | 0 | 0
2087 | H31500 | H | 299.4 | 309.3 | 1439 | 49.7 | 9 | 0 | 0 | 0 | 0 | 0 | 0
2088 | L49267 | L | 299.5 | 309.3 | 1577 | 36.6 | 14 | 0 | 0 | 0 | 0 | 0 | 0
2089 | L49268 | L | 299.6 | 309.4 | 1331 | 46.4 | 16 | 0 | 0 | 0 | 0 | 0 | 0
2090 | L49269 | L | 299.5 | 309.3 | 1941 | 22.5 | 18 | 0 | 0 | 0 | 0 | 0 | 0
2091 | L49270 | L | 299.5 | 309.2 | 1393 | 47.3 | 20 | 0 | 0 | 0 | 0 | 0 | 0
2092 | L49271 | L | 299.4 | 309.2 | 1433 | 42.1 | 22 | 0 | 0 | 0 | 0 | 0 | 0
2093 | L49272 | L | 299.4 | 309.2 | 1444 | 48.2 | 24 | 0 | 0 | 0 | 0 | 0 | 0
2094 | L49273 | L | 299.4 | 309.2 | 1564 | 39 | 26 | 0 | 0 | 0 | 0 | 0 | 0
2095 | L49274 | L | 299.4 | 309.3 | 1377 | 43.6 | 28 | 0 | 0 | 0 | 0 | 0 | 0
2096 | L49275 | L | 299.4 | 309.3 | 1525 | 41.5 | 30 | 0 | 0 | 0 | 0 | 0 | 0
2097 | M16956 | M | 299.5 | 309.4 | 1387 | 56.2 | 32 | 0 | 0 | 0 | 0 | 0 | 0
2098 | M16957 | M | 299.4 | 309.4 | 1326 | 47.5 | 35 | 0 | 0 | 0 | 0 | 0 | 0
2099 | L49278 | L | 299.4 | 309.3 | 1401 | 59 | 38 | 0 | 0 | 0 | 0 | 0 | 0
2100 | L49279 | L | 299.4 | 309.3 | 1596 | 31.8 | 40 | 0 | 0 | 0 | 0 | 0 | 0
2101 | M16960 | M | 299.3 | 309.3 | 1471 | 46 | 42 | 0 | 0 | 0 | 0 | 0 | 0
2102 | L49281 | L | 299.3 | 309.3 | 1528 | 37.8 | 45 | 0 | 0 | 0 | 0 | 0 | 0
2103 | L49282 | L | 299.3 | 309.3 | 1325 | 62 | 47 | 0 | 0 | 0 | 0 | 0 | 0
2104 | M16963 | M | 299.3 | 309.1 | 1376 | 46.7 | 49 | 0 | 0 | 0 | 0 | 0 | 0
2105 | M16964 | M | 299.3 | 309.1 | 1600 | 35.3 | 52 | 0 | 0 | 0 | 0 | 0 | 0
2106 | L49285 | L | 299.3 | 309.1 | 1495 | 44 | 55 | 0 | 0 | 0 | 0 | 0 | 0
2107 | L49286 | L | 299.4 | 309.1 | 1645 | 28.6 | 57 | 0 | 0 | 0 | 0 | 0 | 0
2108 | M16967 | M | 299.4 | 309.1 | 1417 | 47.3 | 59 | 0 | 0 | 0 | 0 | 0 | 0
2109 | H31522 | H | 299.4 | 309 | 1415 | 51.7 | 62 | 0 | 0 | 0 | 0 | 0 | 0
2110 | M16969 | M | 299.3 | 309 | 1496 | 43.4 | 67 | 0 | 0 | 0 | 0 | 0 | 0
2111 | H31524 | H | 299.3 | 309 | 1508 | 35 | 70 | 0 | 0 | 0 | 0 | 0 | 0
2112 | L49291 | L | 299.4 | 309 | 1436 | 47.9 | 75 | 0 | 0 | 0 | 0 | 0 | 0
2113 | L49292 | L | 299.5 | 309.1 | 1852 | 22.6 | 77 | 0 | 0 | 0 | 0 | 0 | 0
2114 | L49293 | L | 299.5 | 309.1 | 1863 | 22.5 | 79 | 0 | 0 | 0 | 0 | 0 | 0
2115 | H31528 | H | 299.4 | 309.1 | 1373 | 44.1 | 81 | 0 | 0 | 0 | 0 | 0 | 0
2116 | L49295 | L | 299.4 | 309 | 1404 | 47.3 | 86 | 0 | 0 | 0 | 0 | 0 | 0
2117 | M16976 | M | 299.4 | 309 | 1381 | 44.9 | 88 | 0 | 0 | 0 | 0 | 0 | 0
2118 | H31531 | H | 299.4 | 308.9 | 1762 | 29.3 | 91 | 0 | 0 | 0 | 0 | 0 | 0
2119 | H31532 | H | 299.3 | 308.9 | 1429 | 43 | 96 | 0 | 0 | 0 | 0 | 0 | 0
2120 | M16979 | M | 299.3 | 308.9 | 1858 | 24.7 | 101 | 0 | 0 | 0 | 0 | 0 | 0
2121 | H31534 | H | 299.2 | 308.8 | 1908 | 21.3 | 104 | 0 | 0 | 0 | 0 | 0 | 0
2122 | M16981 | M | 299.2 | 308.8 | 1503 | 37.4 | 109 | 0 | 0 | 0 | 0 | 0 | 0
2123 | M16982 | M | 299.2 | 308.8 | 1523 | 38.9 | 112 | 0 | 0 | 0 | 0 | 0 | 0
2124 | L49303 | L | 299.3 | 309 | 1491 | 38.4 | 115 | 0 | 0 | 0 | 0 | 0 | 0
2125 | L49304 | L | 299.2 | 308.9 | 1430 | 39.1 | 117 | 0 | 0 | 0 | 0 | 0 | 0
2126 | L49305 | L | 299.3 | 308.9 | 1258 | 69.4 | 119 | 1 | 0 | 0 | 1 | 0 | 0
2127 | L49306 | L | 299.3 | 309 | 1449 | 46.5 | 121 | 0 | 0 | 0 | 0 | 0 | 0
2128 | H31541 | H | 299.3 | 309 | 1425 | 40.6 | 123 | 0 | 0 | 0 | 0 | 0 | 0
2129 | L49308 | L | 299.4 | 309 | 1800 | 24.3 | 128 | 0 | 0 | 0 | 0 | 0 | 0
2130 | H31543 | H | 299.4 | 309 | 1607 | 33.7 | 130 | 0 | 0 | 0 | 0 | 0 | 0
2131 | L49310 | L | 299.4 | 309 | 1391 | 58.2 | 135 | 0 | 0 | 0 | 0 | 0 | 0
2132 | L49311 | L | 299.4 | 309.1 | 1432 | 45.4 | 137 | 0 | 0 | 0 | 0 | 0 | 0
2133 | L49312 | L | 299.4 | 309 | 1660 | 28.4 | 139 | 0 | 0 | 0 | 0 | 0 | 0
2134 | H31547 | H | 299.3 | 309 | 1732 | 29.7 | 141 | 0 | 0 | 0 | 0 | 0 | 0
2135 | L49314 | L | 299.3 | 309 | 1473 | 46.3 | 146 | 0 | 0 | 0 | 0 | 0 | 0
2136 | L49315 | L | 299.3 | 309 | 1511 | 47.8 | 148 | 0 | 0 | 0 | 0 | 0 | 0
2137 | L49316 | L | 299.2 | 308.9 | 1588 | 41.5 | 150 | 0 | 0 | 0 | 0 | 0 | 0
2138 | L49317 | L | 299.3 | 308.9 | 1623 | 31.1 | 152 | 0 | 0 | 0 | 0 | 0 | 0
2139 | L49318 | L | 299.3 | 309 | 1734 | 30.6 | 154 | 0 | 0 | 0 | 0 | 0 | 0
2140 | L49319 | L | 299.3 | 309 | 1415 | 47.6 | 156 | 0 | 0 | 0 | 0 | 0 | 0
2141 | L49320 | L | 299.3 | 309 | 1419 | 46.6 | 158 | 0 | 0 | 0 | 0 | 0 | 0
2142 | M17001 | M | 299.3 | 308.9 | 1577 | 34.9 | 160 | 0 | 0 | 0 | 0 | 0 | 0
2143 | L49322 | L | 299.3 | 308.9 | 1376 | 60.3 | 163 | 0 | 0 | 0 | 0 | 0 | 0
2144 | M17003 | M | 299.3 | 308.8 | 1442 | 49 | 165 | 0 | 0 | 0 | 0 | 0 | 0
2145 | L49324 | L | 299.4 | 308.9 | 1451 | 40.5 | 168 | 0 | 0 | 0 | 0 | 0 | 0
2146 | L49325 | L | 299.3 | 308.8 | 1550 | 45.8 | 170 | 0 | 0 | 0 | 0 | 0 | 0
2147 | L49326 | L | 299.3 | 308.8 | 1647 | 32.9 | 172 | 0 | 0 | 0 | 0 | 0 | 0
2148 | L49327 | L | 299.4 | 308.9 | 1550 | 33.7 | 174 | 0 | 0 | 0 | 0 | 0 | 0
2149 | L49328 | L | 299.4 | 308.9 | 1583 | 34.1 | 176 | 0 | 0 | 0 | 0 | 0 | 0
2150 | L49329 | L | 299.4 | 309 | 1613 | 32.2 | 178 | 0 | 0 | 0 | 0 | 0 | 0
2151 | H31564 | H | 299.3 | 308.8 | 1636 | 35.5 | 180 | 0 | 0 | 0 | 0 | 0 | 0
2152 | M17011 | M | 299.3 | 308.7 | 1289 | 51.5 | 185 | 0 | 0 | 0 | 0 | 0 | 0
2153 | M17012 | M | 299.3 | 308.8 | 1648 | 28.4 | 188 | 0 | 0 | 0 | 0 | 0 | 0
2154 | H31567 | H | 299.3 | 308.8 | 1397 | 45.4 | 191 | 0 | 0 | 0 | 0 | 0 | 0
2155 | M17014 | M | 299.3 | 308.9 | 1767 | 24.8 | 196 | 0 | 0 | 0 | 0 | 0 | 0
2156 | L49335 | L | 299.3 | 308.8 | 1341 | 47.7 | 199 | 0 | 0 | 0 | 0 | 0 | 0
2157 | M17016 | M | 299.4 | 308.9 | 1457 | 41.5 | 201 | 0 | 0 | 0 | 0 | 0 | 0
2158 | M17017 | M | 299.4 | 309 | 1939 | 19.8 | 204 | 0 | 0 | 0 | 0 | 0 | 0
2159 | M17018 | M | 299.5 | 309 | 1399 | 49.7 | 207 | 0 | 0 | 0 | 0 | 0 | 0
2160 | M17019 | M | 299.5 | 309 | 1602 | 31.3 | 210 | 0 | 0 | 0 | 0 | 0 | 0
2161 | L49340 | L | 299.4 | 309 | 1507 | 41 | 213 | 0 | 0 | 0 | 0 | 0 | 0
2162 | L49341 | L | 299.4 | 309.1 | 1464 | 40.5 | 215 | 0 | 0 | 0 | 0 | 0 | 0
2163 | L49342 | L | 299.5 | 309.1 | 1336 | 42.1 | 217 | 0 | 0 | 0 | 0 | 0 | 0
2164 | L49343 | L | 299.6 | 309.2 | 1422 | 39.8 | 219 | 0 | 0 | 0 | 0 | 0 | 0
2165 | L49344 | L | 299.6 | 309.2 | 1540 | 36.7 | 221 | 0 | 0 | 0 | 0 | 0 | 0
2166 | L49345 | L | 299.5 | 309.1 | 1476 | 47.8 | 223 | 0 | 0 | 0 | 0 | 0 | 0
2167 | M17026 | M | 299.6 | 309.2 | 1867 | 23.4 | 225 | 1 | 1 | 0 | 0 | 0 | 0
2168 | H31581 | H | 299.6 | 309.1 | 1588 | 41.3 | 0 | 0 | 0 | 0 | 0 | 0 | 0
2169 | M17028 | M | 299.5 | 309.1 | 1420 | 49.5 | 5 | 0 | 0 | 0 | 0 | 0 | 0
2170 | L49349 | L | 299.5 | 309.1 | 1415 | 49.2 | 8 | 0 | 0 | 0 | 0 | 0 | 0
2171 | M17030 | M | 299.4 | 309.1 | 1500 | 43.3 | 10 | 0 | 0 | 0 | 0 | 0 | 0
2172 | L49351 | L | 299.5 | 309.1 | 1502 | 44.6 | 13 | 0 | 0 | 0 | 0 | 0 | 0
2173 | L49352 | L | 299.5 | 309.2 | 1816 | 23 | 15 | 0 | 0 | 0 | 0 | 0 | 0
2174 | M17033 | M | 299.5 | 309.2 | 1495 | 41.6 | 17 | 0 | 0 | 0 | 0 | 0 | 0
2175 | L49354 | L | 299.6 | 309.2 | 1572 | 33.4 | 20 | 0 | 0 | 0 | 0 | 0 | 0
2176 | M17035 | M | 299.5 | 309.2 | 1590 | 35.9 | 22 | 0 | 0 | 0 | 0 | 0 | 0
2177 | M17036 | M | 299.6 | 309.3 | 1387 | 48.3 | 25 | 0 | 0 | 0 | 0 | 0 | 0
2178 | M17037 | M | 299.6 | 309.2 | 1393 | 47.7 | 28 | 0 | 0 | 0 | 0 | 0 | 0
2179 | L49358 | L | 299.6 | 309.2 | 1602 | 37.3 | 31 | 0 | 0 | 0 | 0 | 0 | 0
2180 | L49359 | L | 299.6 | 309.2 | 1601 | 33.3 | 33 | 0 | 0 | 0 | 0 | 0 | 0
2181 | H31594 | H | 299.6 | 309.2 | 1597 | 36.3 | 35 | 0 | 0 | 0 | 0 | 0 | 0
2182 | H31595 | H | 299.5 | 309.1 | 1548 | 44.3 | 40 | 0 | 0 | 0 | 0 | 0 | 0
2183 | M17042 | M | 299.5 | 309.2 | 1314 | 61.8 | 45 | 0 | 0 | 0 | 0 | 0 | 0
2184 | M17043 | M | 299.6 | 309.3 | 1577 | 39.8 | 48 | 0 | 0 | 0 | 0 | 0 | 0
2185 | L49364 | L | 299.8 | 309.4 | 1475 | 43.4 | 51 | 0 | 0 | 0 | 0 | 0 | 0
2186 | L49365 | L | 299.8 | 309.4 | 1630 | 32.4 | 53 | 0 | 0 | 0 | 0 | 0 | 0
2187 | L49366 | L | 299.7 | 309.4 | 1445 | 42.9 | 55 | 0 | 0 | 0 | 0 | 0 | 0
2188 | M17047 | M | 299.8 | 309.4 | 1439 | 47.4 | 57 | 0 | 0 | 0 | 0 | 0 | 0
2189 | L49368 | L | 299.7 | 309.3 | 1420 | 44.1 | 60 | 0 | 0 | 0 | 0 | 0 | 0
2190 | H31603 | H | 299.7 | 309.2 | 1554 | 41.6 | 62 | 0 | 0 | 0 | 0 | 0 | 0
2191 | M17050 | M | 299.6 | 309.1 | 1471 | 44.3 | 67 | 0 | 0 | 0 | 0 | 0 | 0
2192 | L49371 | L | 299.6 | 309 | 1648 | 33.6 | 70 | 0 | 0 | 0 | 0 | 0 | 0
2193 | L49372 | L | 299.6 | 309 | 1472 | 48.8 | 72 | 0 | 0 | 0 | 0 | 0 | 0
2194 | M17053 | M | 299.5 | 308.9 | 1448 | 42.9 | 74 | 0 | 0 | 0 | 0 | 0 | 0
2195 | M17054 | M | 299.6 | 308.9 | 1568 | 35.3 | 77 | 0 | 0 | 0 | 0 | 0 | 0
2196 | L49375 | L | 299.6 | 308.9 | 1613 | 30.8 | 80 | 0 | 0 | 0 | 0 | 0 | 0
2197 | M17056 | M | 299.7 | 308.9 | 1551 | 35.4 | 82 | 0 | 0 | 0 | 0 | 0 | 0
2198 | L49377 | L | 299.7 | 309 | 1412 | 49.2 | 85 | 0 | 0 | 0 | 0 | 0 | 0
2199 | M17058 | M | 299.7 | 308.9 | 1478 | 41 | 87 | 0 | 0 | 0 | 0 | 0 | 0
2200 | M17059 | M | 299.8 | 309.1 | 1268 | 58 | 90 | 0 | 0 | 0 | 0 | 0 | 0
2201 | L49380 | L | 299.8 | 309.1 | 1546 | 35.6 | 93 | 0 | 0 | 0 | 0 | 0 | 0
2202 | L49381 | L | 299.8 | 309 | 1567 | 36.1 | 95 | 0 | 0 | 0 | 0 | 0 | 0
2203 | M17062 | M | 299.9 | 309.2 | 1548 | 35.7 | 97 | 0 | 0 | 0 | 0 | 0 | 0
2204 | L49383 | L | 299.8 | 309 | 1614 | 30.8 | 100 | 0 | 0 | 0 | 0 | 0 | 0
2205 | M17064 | M | 299.7 | 309.1 | 1352 | 46.1 | 102 | 0 | 0 | 0 | 0 | 0 | 0
2206 | L49385 | L | 299.9 | 309.2 | 1624 | 34.6 | 105 | 0 | 0 | 0 | 0 | 0 | 0
2207 | L49386 | L | 299.9 | 309.2 | 1436 | 52 | 107 | 0 | 0 | 0 | 0 | 0 | 0
2208 | L49387 | L | 299.8 | 309.2 | 1591 | 37.5 | 109 | 0 | 0 | 0 | 0 | 0 | 0
2209 | H31622 | H | 299.8 | 309.2 | 1435 | 42.6 | 111 | 0 | 0 | 0 | 0 | 0 | 0
2210 | L49389 | L | 299.8 | 309.3 | 1386 | 49.4 | 116 | 0 | 0 | 0 | 0 | 0 | 0
2211 | L49390 | L | 299.7 | 309.2 | 1401 | 54.1 | 118 | 0 | 0 | 0 | 0 | 0 | 0
2212 | M17071 | M | 299.6 | 309 | 1245 | 64 | 120 | 0 | 0 | 0 | 0 | 0 | 0
2213 | L49392 | L | 299.7 | 309.1 | 1475 | 40 | 123 | 0 | 0 | 0 | 0 | 0 | 0
2214 | L49393 | L | 299.7 | 309.1 | 1473 | 39.4 | 125 | 0 | 0 | 0 | 0 | 0 | 0
2215 | H31628 | H | 299.7 | 309.2 | 1355 | 44.8 | 127 | 0 | 0 | 0 | 0 | 0 | 0
2216 | H31629 | H | 299.7 | 309.2 | 1468 | 49.6 | 132 | 0 | 0 | 0 | 0 | 0 | 0
2217 | L49396 | L | 299.7 | 309.2 | 1645 | 30.8 | 137 | 0 | 0 | 0 | 0 | 0 | 0
2218 | L49397 | L | 299.7 | 309.1 | 1347 | 55.3 | 139 | 0 | 0 | 0 | 0 | 0 | 0
2219 | L49398 | L | 299.7 | 309.1 | 1713 | 33.5 | 141 | 0 | 0 | 0 | 0 | 0 | 0
2220 | M17079 | M | 299.6 | 309.1 | 1435 | 48.4 | 143 | 0 | 0 | 0 | 0 | 0 | 0
2221 | M17080 | M | 299.6 | 309 | 1736 | 26.1 | 146 | 0 | 0 | 0 | 0 | 0 | 0
2222 | L49401 | L | 299.6 | 309 | 1372 | 60.4 | 149 | 0 | 0 | 0 | 0 | 0 | 0
2223 | L49402 | L | 299.7 | 309 | 1605 | 33 | 151 | 0 | 0 | 0 | 0 | 0 | 0
2224 | L49403 | L | 299.6 | 309 | 1413 | 48.5 | 153 | 0 | 0 | 0 | 0 | 0 | 0
2225 | M17084 | M | 299.7 | 309 | 1645 | 31.9 | 155 | 0 | 0 | 0 | 0 | 0 | 0
2226 | M17085 | M | 299.7 | 309 | 1465 | 49 | 158 | 0 | 0 | 0 | 0 | 0 | 0
2227 | M17086 | M | 299.6 | 308.9 | 1685 | 27.8 | 161 | 0 | 0 | 0 | 0 | 0 | 0
2228 | L49407 | L | 299.5 | 308.8 | 1965 | 20.4 | 164 | 0 | 0 | 0 | 0 | 0 | 0
2229 | H31642 | H | 299.4 | 308.6 | 1542 | 41.8 | 166 | 0 | 0 | 0 | 0 | 0 | 0
2230 | L49409 | L | 299.4 | 308.7 | 1681 | 30.8 | 171 | 0 | 0 | 0 | 0 | 0 | 0
2231 | L49410 | L | 299.5 | 308.7 | 1446 | 45.7 | 173 | 0 | 0 | 0 | 0 | 0 | 0
2232 | L49411 | L | 299.4 | 308.6 | 1415 | 56.4 | 175 | 0 | 0 | 0 | 0 | 0 | 0
2233 | L49412 | L | 299.5 | 308.6 | 1672 | 30.5 | 177 | 0 | 0 | 0 | 0 | 0 | 0
2234 | L49413 | L | 299.5 | 308.7 | 2549 | 13 | 179 | 1 | 0 | 0 | 1 | 0 | 0
2235 | L49414 | L | 299.4 | 308.6 | 1492 | 40.5 | 181 | 0 | 0 | 0 | 0 | 0 | 0
2236 | M17095 | M | 299.4 | 308.6 | 1455 | 42.7 | 183 | 0 | 0 | 0 | 0 | 0 | 0
2237 | M17096 | M | 299.3 | 308.5 | 1422 | 43.1 | 186 | 0 | 0 | 0 | 0 | 0 | 0
2238 | L49417 | L | 299.3 | 308.6 | 1403 | 50.6 | 189 | 0 | 0 | 0 | 0 | 0 | 0
2239 | L49418 | L | 299.3 | 308.6 | 1474 | 49.6 | 191 | 0 | 0 | 0 | 0 | 0 | 0
2240 | L49419 | L | 299.2 | 308.6 | 1381 | 50 | 193 | 0 | 0 | 0 | 0 | 0 | 0
2241 | L49420 | L | 299.2 | 308.5 | 1457 | 44.7 | 195 | 0 | 0 | 0 | 0 | 0 | 0
2242 | L49421 | L | 299.2 | 308.4 | 1711 | 28.9 | 197 | 0 | 0 | 0 | 0 | 0 | 0
2243 | L49422 | L | 299.2 | 308.4 | 1667 | 29 | 199 | 0 | 0 | 0 | 0 | 0 | 0
2244 | L49423 | L | 299.2 | 308.4 | 1465 | 35 | 201 | 0 | 0 | 0 | 0 | 0 | 0
2245 | M17104 | M | 299.3 | 308.4 | 1542 | 37.5 | 203 | 1 | 1 | 0 | 0 | 0 | 0
2246 | M17105 | M | 299.3 | 308.4 | 1438 | 42.3 | 0 | 0 | 0 | 0 | 0 | 0 | 0
2247 | L49426 | L | 299.3 | 308.4 | 1406 | 47.4 | 3 | 0 | 0 | 0 | 0 | 0 | 0
2248 | M17107 | M | 299.2 | 308.4 | 1396 | 48.5 | 5 | 0 | 0 | 0 | 0 | 0 | 0
2249 | M17108 | M | 299.3 | 308.5 | 1304 | 60.6 | 8 | 0 | 0 | 0 | 0 | 0 | 0
2250 | L49429 | L | 299.2 | 308.5 | 1442 | 46.5 | 11 | 0 | 0 | 0 | 0 | 0 | 0
2251 | M17110 | M | 299.2 | 308.4 | 1396 | 48.7 | 13 | 0 | 0 | 0 | 0 | 0 | 0
2252 | H31665 | H | 299.1 | 308.3 | 1424 | 43.4 | 16 | 0 | 0 | 0 | 0 | 0 | 0
2253 | H31666 | H | 299.1 | 308.3 | 1451 | 42.8 | 21 | 0 | 0 | 0 | 0 | 0 | 0
2254 | L49433 | L | 299.2 | 308.4 | 1386 | 54.1 | 26 | 0 | 0 | 0 | 0 | 0 | 0
2255 | L49434 | L | 299.1 | 308.3 | 1325 | 46.9 | 28 | 0 | 0 | 0 | 0 | 0 | 0
2256 | L49435 | L | 299.1 | 308.3 | 1559 | 33.7 | 30 | 0 | 0 | 0 | 0 | 0 | 0
2257 | L49436 | L | 299.1 | 308.3 | 1489 | 38.1 | 32 | 0 | 0 | 0 | 0 | 0 | 0
2258 | L49437 | L | 299.1 | 308.3 | 1892 | 25.2 | 34 | 0 | 0 | 0 | 0 | 0 | 0
2259 | L49438 | L | 299.1 | 308.2 | 1319 | 60.3 | 36 | 0 | 0 | 0 | 0 | 0 | 0
2260 | L49439 | L | 299.1 | 308.3 | 1431 | 52.3 | 38 | 0 | 0 | 0 | 0 | 0 | 0
2261 | H31674 | H | 299.1 | 308.3 | 1521 | 36.5 | 40 | 0 | 0 | 0 | 0 | 0 | 0
2262 | M17121 | M | 299.1 | 308.2 | 1435 | 45.2 | 45 | 0 | 0 | 0 | 0 | 0 | 0
2263 | L49442 | L | 299.1 | 308.3 | 1533 | 42.4 | 48 | 0 | 0 | 0 | 0 | 0 | 0
2264 | M17123 | M | 299.2 | 308.4 | 1529 | 43 | 50 | 0 | 0 | 0 | 0 | 0 | 0
2265 | M17124 | M | 299.2 | 308.4 | 1415 | 43.5 | 53 | 0 | 0 | 0 | 0 | 0 | 0
2266 | M17125 | M | 299.2 | 308.4 | 1330 | 51.2 | 56 | 0 | 0 | 0 | 0 | 0 | 0
2267 | L49446 | L | 299.2 | 308.5 | 1381 | 60.6 | 59 | 0 | 0 | 0 | 0 | 0 | 0
2268 | L49447 | L | 299.2 | 308.5 | 1370 | 52.4 | 61 | 0 | 0 | 0 | 0 | 0 | 0
2269 | L49448 | L | 299.2 | 308.5 | 1438 | 46.6 | 63 | 0 | 0 | 0 | 0 | 0 | 0
2270 | L49449 | L | 299.3 | 308.6 | 1314 | 48.2 | 65 | 0 | 0 | 0 | 0 | 0 | 0
2271 | L49450 | L | 299.3 | 308.6 | 1437 | 48.1 | 67 | 0 | 0 | 0 | 0 | 0 | 0
2272 | L49451 | L | 299.2 | 308.5 | 1821 | 26.1 | 69 | 0 | 0 | 0 | 0 | 0 | 0
2273 | M17132 | M | 299.3 | 308.6 | 1448 | 52.1 | 71 | 0 | 0 | 0 | 0 | 0 | 0
2274 | L49453 | L | 299.3 | 308.5 | 1589 | 32.7 | 74 | 0 | 0 | 0 | 0 | 0 | 0
2275 | L49454 | L | 299.3 | 308.6 | 1520 | 33.7 | 76 | 0 | 0 | 0 | 0 | 0 | 0
2276 | L49455 | L | 299.3 | 308.6 | 1605 | 37 | 78 | 0 | 0 | 0 | 0 | 0 | 0
2277 | L49456 | L | 299.3 | 308.7 | 1393 | 54.2 | 80 | 0 | 0 | 0 | 0 | 0 | 0
2278 | H31691 | H | 299.3 | 308.7 | 1408 | 44.4 | 82 | 0 | 0 | 0 | 0 | 0 | 0
2279 | M17138 | M | 299.3 | 308.7 | 1459 | 35.6 | 87 | 0 | 0 | 0 | 0 | 0 | 0
2280 | L49459 | L | 299.4 | 308.7 | 1525 | 39 | 90 | 0 | 0 | 0 | 0 | 0 | 0
2281 | L49460 | L | 299.4 | 308.8 | 1390 | 57 | 92 | 0 | 0 | 0 | 0 | 0 | 0
2282 | L49461 | L | 299.3 | 308.7 | 1536 | 38.9 | 94 | 0 | 0 | 0 | 0 | 0 | 0
2283 | L49462 | L | 299.4 | 308.7 | 1459 | 47.6 | 96 | 0 | 0 | 0 | 0 | 0 | 0
2284 | L49463 | L | 299.2 | 308.5 | 1387 | 51.1 | 98 | 0 | 0 | 0 | 0 | 0 | 0
2285 | L49464 | L | 299.2 | 308.5 | 1378 | 53.4 | 100 | 0 | 0 | 0 | 0 | 0 | 0
2286 | L49465 | L | 299.4 | 308.7 | 1381 | 56.7 | 102 | 0 | 0 | 0 | 0 | 0 | 0
2287 | M17146 | M | 299.4 | 308.7 | 1289 | 60.5 | 104 | 0 | 0 | 0 | 0 | 0 | 0
2288 | L49467 | L | 299.4 | 308.6 | 1746 | 26.8 | 107 | 0 | 0 | 0 | 0 | 0 | 0
2289 | M17148 | M | 299.4 | 308.6 | 1541 | 39.1 | 109 | 0 | 0 | 0 | 0 | 0 | 0
2290 | L49469 | L | 299.4 | 308.7 | 1504 | 37.8 | 112 | 0 | 0 | 0 | 0 | 0 | 0
2291 | M17150 | M | 299.5 | 308.7 | 1321 | 51.9 | 114 | 0 | 0 | 0 | 0 | 0 | 0
2292 | M17151 | M | 299.5 | 308.8 | 1886 | 20.9 | 117 | 0 | 0 | 0 | 0 | 0 | 0
2293 | L49472 | L | 299.6 | 308.9 | 1422 | 53.2 | 120 | 0 | 0 | 0 | 0 | 0 | 0
2294 | L49473 | L | 299.5 | 308.9 | 1520 | 38.3 | 122 | 0 | 0 | 0 | 0 | 0 | 0
2295 | L49474 | L | 299.4 | 308.8 | 1627 | 32.6 | 124 | 0 | 0 | 0 | 0 | 0 | 0
2296 | L49475 | L | 299.4 | 308.7 | 1512 | 37.2 | 126 | 0 | 0 | 0 | 0 | 0 | 0
2297 | L49476 | L | 299.4 | 308.7 | 1553 | 42.7 | 128 | 0 | 0 | 0 | 0 | 0 | 0
2298 | L49477 | L | 299.3 | 308.7 | 1802 | 26 | 130 | 0 | 0 | 0 | 0 | 0 | 0
2299 | L49478 | L | 299.3 | 308.6 | 1482 | 37.6 | 132 | 0 | 0 | 0 | 0 | 0 | 0
2300 | L49479 | L | 299.4 | 308.7 | 1446 | 62.9 | 134 | 1 | 0 | 0 | 1 | 0 | 0
2301 | L49480 | L | 299.3 | 308.6 | 1371 | 50.5 | 136 | 0 | 0 | 0 | 0 | 0 | 0
2302 | M17161 | M | 299.2 | 308.6 | 1586 | 35.7 | 138 | 0 | 0 | 0 | 0 | 0 | 0
2303 | L49482 | L | 299.2 | 308.5 | 1515 | 39.8 | 141 | 0 | 0 | 0 | 0 | 0 | 0
2304 | L49483 | L | 299.2 | 308.5 | 1374 | 53.6 | 143 | 0 | 0 | 0 | 0 | 0 | 0
2305 | L49484 | L | 299.1 | 308.5 | 1455 | 39.8 | 145 | 0 | 0 | 0 | 0 | 0 | 0
2306 | H31719 | H | 299.2 | 308.5 | 1342 | 47.5 | 147 | 0 | 0 | 0 | 0 | 0 | 0
2307 | L49486 | L | 299.1 | 308.6 | 1260 | 57.8 | 152 | 0 | 0 | 0 | 0 | 0 | 0
2308 | H31721 | H | 299 | 308.5 | 1623 | 33.5 | 154 | 0 | 0 | 0 | 0 | 0 | 0
2309 | L49488 | L | 299.1 | 308.5 | 1371 | 55.5 | 159 | 0 | 0 | 0 | 0 | 0 | 0
2310 | L49489 | L | 299.1 | 308.6 | 1611 | 31.4 | 161 | 0 | 0 | 0 | 0 | 0 | 0
2311 | M17170 | M | 299 | 308.4 | 1535 | 47.5 | 163 | 0 | 0 | 0 | 0 | 0 | 0
2312 | M17171 | M | 299.1 | 308.6 | 1491 | 38.5 | 166 | 0 | 0 | 0 | 0 | 0 | 0
2313 | M17172 | M | 299.1 | 308.6 | 1441 | 36.2 | 169 | 0 | 0 | 0 | 0 | 0 | 0
2314 | M17173 | M | 299.1 | 308.8 | 1725 | 26.6 | 172 | 0 | 0 | 0 | 0 | 0 | 0
2315 | L49494 | L | 299.2 | 308.9 | 1368 | 47.2 | 175 | 0 | 0 | 0 | 0 | 0 | 0
2316 | L49495 | L | 299.2 | 308.9 | 1526 | 37.9 | 177 | 0 | 0 | 0 | 0 | 0 | 0
2317 | L49496 | L | 299.2 | 308.8 | 1542 | 39.2 | 179 | 0 | 0 | 0 | 0 | 0 | 0
2318 | L49497 | L | 299.2 | 308.8 | 1605 | 31.1 | 181 | 0 | 0 | 0 | 0 | 0 | 0
2319 | L49498 | L | 299.2 | 308.8 | 1405 | 51.4 | 183 | 0 | 0 | 0 | 0 | 0 | 0
2320 | M17179 | M | 299.2 | 308.8 | 1700 | 33.5 | 185 | 0 | 0 | 0 | 0 | 0 | 0
2321 | H31734 | H | 299.2 | 308.8 | 1440 | 39.1 | 188 | 0 | 0 | 0 | 0 | 0 | 0
2322 | M17181 | M | 299.2 | 308.8 | 1314 | 52.5 | 193 | 0 | 0 | 0 | 0 | 0 | 0
2323 | L49502 | L | 299.2 | 308.7 | 1514 | 41.9 | 196 | 0 | 0 | 0 | 0 | 0 | 0
2324 | M17183 | M | 299.2 | 308.7 | 1401 | 47 | 198 | 0 | 0 | 0 | 0 | 0 | 0
2325 | L49504 | L | 299.3 | 308.8 | 1636 | 29.9 | 201 | 0 | 0 | 0 | 0 | 0 | 0
2326 | L49505 | L | 299.3 | 308.8 | 1603 | 33.9 | 203 | 0 | 0 | 0 | 0 | 0 | 0
2327 | M17186 | M | 299.4 | 308.7 | 1487 | 52.6 | 205 | 0 | 0 | 0 | 0 | 0 | 0
2328 | M17187 | M | 299.3 | 308.7 | 1420 | 50.3 | 208 | 0 | 0 | 0 | 0 | 0 | 0
2329 | L49508 | L | 299.3 | 308.7 | 1579 | 36.3 | 211 | 0 | 0 | 0 | 0 | 0 | 0
2330 | L49509 | L | 299.3 | 308.7 | 1484 | 40.5 | 213 | 0 | 0 | 0 | 0 | 0 | 0
2331 | M17190 | M | 299.3 | 308.7 | 1390 | 49.3 | 215 | 0 | 0 | 0 | 0 | 0 | 0
2332 | L49511 | L | 299.3 | 308.6 | 1384 | 53.6 | 218 | 1 | 0 | 0 | 0 | 1 | 0
2333 | L49512 | L | 299.2 | 308.5 | 1378 | 50.4 | 220 | 1 | 0 | 0 | 0 | 1 | 0
2334 | L49513 | L | 299.2 | 308.5 | 1445 | 45.2 | 222 | 0 | 0 | 0 | 0 | 0 | 0
2335 | L49514 | L | 299.2 | 308.4 | 1445 | 43.5 | 224 | 0 | 0 | 0 | 0 | 0 | 0
2336 | L49515 | L | 299.2 | 308.4 | 1509 | 39.4 | 0 | 0 | 0 | 0 | 0 | 0 | 0
2337 | L49516 | L | 299.2 | 308.4 | 1434 | 46.8 | 2 | 0 | 0 | 0 | 0 | 0 | 0
2338 | L49517 | L | 299.2 | 308.4 | 1877 | 23.9 | 4 | 0 | 0 | 0 | 0 | 0 | 0
2339 | L49518 | L | 299.3 | 308.3 | 1651 | 28 | 6 | 0 | 0 | 0 | 0 | 0 | 0
2340 | L49519 | L | 299.2 | 308.2 | 1466 | 41.3 | 8 | 0 | 0 | 0 | 0 | 0 | 0
2341 | L49520 | L | 299.1 | 308.1 | 1479 | 40.7 | 10 | 0 | 0 | 0 | 0 | 0 | 0
2342 | L49521 | L | 299.1 | 308.2 | 1409 | 46.4 | 12 | 0 | 0 | 0 | 0 | 0 | 0
2343 | M17202 | M | 299.2 | 308.2 | 1674 | 28.2 | 14 | 0 | 0 | 0 | 0 | 0 | 0
2344 | L49523 | L | 299.1 | 308.3 | 1305 | 61.4 | 17 | 0 | 0 | 0 | 0 | 0 | 0
2345 | M17204 | M | 299.2 | 308.3 | 1755 | 26.4 | 19 | 0 | 0 | 0 | 0 | 0 | 0
2346 | L49525 | L | 299.2 | 308.4 | 1475 | 38.7 | 22 | 0 | 0 | 0 | 0 | 0 | 0
2347 | L49526 | L | 299.2 | 308.4 | 1402 | 47.7 | 24 | 0 | 0 | 0 | 0 | 0 | 0
2348 | L49527 | L | 299.2 | 308.3 | 1410 | 43 | 26 | 0 | 0 | 0 | 0 | 0 | 0
2349 | L49528 | L | 299.2 | 308.4 | 1436 | 41.8 | 28 | 0 | 0 | 0 | 0 | 0 | 0
2350 | M17209 | M | 299.3 | 308.5 | 1386 | 42.2 | 30 | 0 | 0 | 0 | 0 | 0 | 0
2351 | L49530 | L | 299.3 | 308.6 | 1744 | 26.4 | 33 | 0 | 0 | 0 | 0 | 0 | 0
2352 | L49531 | L | 299.2 | 308.4 | 1393 | 48.4 | 35 | 0 | 0 | 0 | 0 | 0 | 0
2353 | M17212 | M | 299.3 | 308.5 | 1422 | 45.4 | 37 | 0 | 0 | 0 | 0 | 0 | 0
2354 | L49533 | L | 299.2 | 308.4 | 1841 | 22.8 | 40 | 0 | 0 | 0 | 0 | 0 | 0
2355 | L49534 | L | 299.3 | 308.6 | 1433 | 37.7 | 42 | 0 | 0 | 0 | 0 | 0 | 0
2356 | M17215 | M | 299.3 | 308.5 | 1305 | 60.6 | 44 | 0 | 0 | 0 | 0 | 0 | 0
2357 | H31770 | H | 299.3 | 308.6 | 1498 | 39.5 | 47 | 0 | 0 | 0 | 0 | 0 | 0
2358 | L49537 | L | 299.3 | 308.5 | 1772 | 26.1 | 52 | 0 | 0 | 0 | 0 | 0 | 0
2359 | M17218 | M | 299.2 | 308.4 | 1381 | 42.5 | 54 | 0 | 0 | 0 | 0 | 0 | 0
2360 | L49539 | L | 299.3 | 308.5 | 1413 | 38.5 | 57 | 0 | 0 | 0 | 0 | 0 | 0
2361 | H31774 | H | 299.2 | 308.4 | 1388 | 53.2 | 59 | 0 | 0 | 0 | 0 | 0 | 0
2362 | M17221 | M | 299.2 | 308.6 | 1631 | 35.4 | 64 | 0 | 0 | 0 | 0 | 0 | 0
2363 | H31776 | H | 299.3 | 308.6 | 1520 | 41.4 | 67 | 0 | 0 | 0 | 0 | 0 | 0
2364 | L49543 | L | 299.3 | 308.5 | 1510 | 45.4 | 72 | 0 | 0 | 0 | 0 | 0 | 0
2365 | L49544 | L | 299.2 | 308.5 | 1366 | 49.7 | 74 | 0 | 0 | 0 | 0 | 0 | 0
2366 | L49545 | L | 299.4 | 308.5 | 1845 | 22.9 | 76 | 0 | 0 | 0 | 0 | 0 | 0
2367 | L49546 | L | 299.3 | 308.5 | 1485 | 44.7 | 78 | 0 | 0 | 0 | 0 | 0 | 0
2368 | M17227 | M | 299.3 | 308.5 | 1496 | 39.4 | 80 | 0 | 0 | 0 | 0 | 0 | 0
2369 | M17228 | M | 299.3 | 308.4 | 1468 | 42.2 | 83 | 0 | 0 | 0 | 0 | 0 | 0
2370 | M17229 | M | 299.2 | 308.4 | 1856 | 22.7 | 86 | 0 | 0 | 0 | 0 | 0 | 0
2371 | L49550 | L | 299.2 | 308.4 | 1620 | 34.1 | 89 | 0 | 0 | 0 | 0 | 0 | 0
2372 | L49551 | L | 299.3 | 308.5 | 1409 | 44.8 | 91 | 0 | 0 | 0 | 0 | 0 | 0
2373 | M17232 | M | 299.3 | 308.5 | 1404 | 49.4 | 93 | 0 | 0 | 0 | 0 | 0 | 0
2374 | L49553 | L | 299.2 | 308.4 | 1350 | 51.3 | 96 | 0 | 0 | 0 | 0 | 0 | 0
2375 | M17234 | M | 299.2 | 308.4 | 1538 | 38 | 98 | 0 | 0 | 0 | 0 | 0 | 0
2376 | M17235 | M | 299.2 | 308.4 | 1476 | 32.7 | 101 | 0 | 0 | 0 | 0 | 0 | 0
2377 | M17236 | M | 299.2 | 308.3 | 1364 | 51.8 | 104 | 0 | 0 | 0 | 0 | 0 | 0
2378 | M17237 | M | 299.2 | 308.3 | 1582 | 45.5 | 107 | 0 | 0 | 0 | 0 | 0 | 0
2379 | L49558 | L | 299.1 | 308.2 | 1348 | 56.1 | 110 | 0 | 0 | 0 | 0 | 0 | 0
2380 | H31793 | H | 299.1 | 308.2 | 1450 | 46.1 | 112 | 0 | 0 | 0 | 0 | 0 | 0
2381 | L49560 | L | 299 | 308.1 | 1242 | 60.9 | 117 | 0 | 0 | 0 | 0 | 0 | 0
2382 | L49561 | L | 299.1 | 308.2 | 1493 | 34.9 | 119 | 0 | 0 | 0 | 0 | 0 | 0
2383 | L49562 | L | 299.1 | 308.3 | 1601 | 31.4 | 121 | 0 | 0 | 0 | 0 | 0 | 0
2384 | L49563 | L | 299.1 | 308.2 | 1568 | 33.3 | 123 | 0 | 0 | 0 | 0 | 0 | 0
2385 | M17244 | M | 299.1 | 308.3 | 1506 | 38 | 125 | 0 | 0 | 0 | 0 | 0 | 0
2386 | L49565 | L | 299.1 | 308.3 | 1524 | 34.1 | 128 | 0 | 0 | 0 | 0 | 0 | 0
2387 | L49566 | L | 299.1 | 308.4 | 1543 | 37.9 | 130 | 0 | 0 | 0 | 0 | 0 | 0
2388 | M17247 | M | 299.2 | 308.5 | 1474 | 47.2 | 132 | 0 | 0 | 0 | 0 | 0 | 0
2389 | M17248 | M | 299.2 | 308.5 | 1526 | 37.3 | 135 | 0 | 0 | 0 | 0 | 0 | 0
2390 | L49569 | L | 299.2 | 308.5 | 1867 | 27 | 138 | 0 | 0 | 0 | 0 | 0 | 0
2391 | L49570 | L | 299.2 | 308.5 | 1487 | 41.2 | 140 | 0 | 0 | 0 | 0 | 0 | 0
2392 | L49571 | L | 299.2 | 308.4 | 1580 | 32.6 | 142 | 0 | 0 | 0 | 0 | 0 | 0
2393 | L49572 | L | 299.2 | 308.5 | 1340 | 50 | 144 | 0 | 0 | 0 | 0 | 0 | 0
2394 | L49573 | L | 299.2 | 308.5 | 1544 | 41.6 | 146 | 0 | 0 | 0 | 0 | 0 | 0
2395 | L49574 | L | 299.2 | 308.5 | 1488 | 40.3 | 148 | 0 | 0 | 0 | 0 | 0 | 0
2396 | M17255 | M | 299.2 | 308.5 | 1742 | 28.9 | 150 | 0 | 0 | 0 | 0 | 0 | 0
2397 | M17256 | M | 299.1 | 308.5 | 1592 | 34.2 | 153 | 0 | 0 | 0 | 0 | 0 | 0
2398 | L49577 | L | 299.2 | 308.6 | 1582 | 38.8 | 156 | 0 | 0 | 0 | 0 | 0 | 0
2399 | L49578 | L | 299.2 | 308.5 | 1490 | 43.2 | 158 | 0 | 0 | 0 | 0 | 0 | 0
2400 | M17259 | M | 299.2 | 308.5 | 1594 | 35.8 | 160 | 0 | 0 | 0 | 0 | 0 | 0
2401 | H31814 | H | 299.2 | 308.6 | 1462 | 55 | 163 | 0 | 0 | 0 | 0 | 0 | 0
2402 | M17261 | M | 299.2 | 308.6 | 1367 | 47.6 | 168 | 0 | 0 | 0 | 0 | 0 | 0
2403 | L49582 | L | 299.2 | 308.7 | 1325 | 51 | 171 | 0 | 0 | 0 | 0 | 0 | 0
2404 | H31817 | H | 299.2 | 308.7 | 1448 | 51.4 | 173 | 0 | 0 | 0 | 0 | 0 | 0
2405 | M17264 | M | 299.1 | 308.7 | 2008 | 20.3 | 178 | 0 | 0 | 0 | 0 | 0 | 0
2406 | L49585 | L | 299.1 | 308.7 | 1498 | 38.9 | 181 | 0 | 0 | 0 | 0 | 0 | 0
2407 | L49586 | L | 299.1 | 308.6 | 1437 | 41.6 | 183 | 0 | 0 | 0 | 0 | 0 | 0
2408 | M17267 | M | 299.1 | 308.6 | 1499 | 45.1 | 185 | 0 | 0 | 0 | 0 | 0 | 0
2409 | L49588 | L | 299 | 308.4 | 1356 | 52.6 | 188 | 0 | 0 | 0 | 0 | 0 | 0
2410 | L49589 | L | 299.1 | 308.5 | 1539 | 46.8 | 190 | 0 | 0 | 0 | 0 | 0 | 0
2411 | L49590 | L | 299.1 | 308.5 | 1689 | 32.1 | 192 | 0 | 0 | 0 | 0 | 0 | 0
2412 | L49591 | L | 299 | 308.5 | 1559 | 38.1 | 194 | 0 | 0 | 0 | 0 | 0 | 0
2413 | L49592 | L | 299.1 | 308.6 | 1408 | 46.7 | 196 | 0 | 0 | 0 | 0 | 0 | 0
2414 | L49593 | L | 299 | 308.5 | 1886 | 23 | 198 | 0 | 0 | 0 | 0 | 0 | 0
2415 | L49594 | L | 299.1 | 308.5 | 1415 | 43.4 | 0 | 0 | 0 | 0 | 0 | 0 | 0
2416 | M17275 | M | 299.1 | 308.5 | 1587 | 35.6 | 2 | 0 | 0 | 0 | 0 | 0 | 0
2417 | L49596 | L | 299 | 308.4 | 1571 | 38.6 | 5 | 0 | 0 | 0 | 0 | 0 | 0
2418 | L49597 | L | 298.9 | 308.3 | 1576 | 36.6 | 7 | 0 | 0 | 0 | 0 | 0 | 0
2419 | L49598 | L | 298.9 | 308.3 | 1660 | 34.4 | 9 | 0 | 0 | 0 | 0 | 0 | 0
2420 | M17279 | M | 298.9 | 308.2 | 1328 | 49.2 | 11 | 0 | 0 | 0 | 0 | 0 | 0
2421 | H31834 | H | 298.8 | 308.2 | 1450 | 44.7 | 14 | 0 | 0 | 0 | 0 | 0 | 0
2422 | L49601 | L | 298.9 | 308.2 | 2384 | 15 | 19 | 0 | 0 | 0 | 0 | 0 | 0
2423 | L49602 | L | 298.8 | 308.2 | 1443 | 53.4 | 21 | 0 | 0 | 0 | 0 | 0 | 0
2424 | M17283 | M | 298.9 | 308.2 | 2022 | 20 | 23 | 0 | 0 | 0 | 0 | 0 | 0
2425 | L49604 | L | 298.9 | 308.2 | 1828 | 23.8 | 26 | 0 | 0 | 0 | 0 | 0 | 0
2426 | L49605 | L | 298.8 | 308.1 | 1472 | 53.5 | 28 | 0 | 0 | 0 | 0 | 0 | 0
2427 | M17286 | M | 298.9 | 308.2 | 1372 | 63.6 | 30 | 1 | 0 | 0 | 1 | 0 | 0
2428 | L49607 | L | 298.9 | 308.3 | 1855 | 23.8 | 33 | 0 | 0 | 0 | 0 | 0 | 0
2429 | M17288 | M | 299 | 308.3 | 1377 | 47.2 | 35 | 0 | 0 | 0 | 0 | 0 | 0
2430 | L49609 | L | 298.9 | 308.3 | 1432 | 48.9 | 38 | 0 | 0 | 0 | 0 | 0 | 0
2431 | M17290 | M | 298.9 | 308.2 | 1335 | 47.8 | 40 | 0 | 0 | 0 | 0 | 0 | 0
2432 | M17291 | M | 298.9 | 308.2 | 1411 | 51.3 | 43 | 0 | 0 | 0 | 0 | 0 | 0
2433 | L49612 | L | 298.9 | 308.2 | 1510 | 43.5 | 46 | 0 | 0 | 0 | 0 | 0 | 0
2434 | L49613 | L | 299 | 308.3 | 1441 | 44 | 48 | 0 | 0 | 0 | 0 | 0 | 0
2435 | M17294 | M | 299 | 308.2 | 1358 | 42.7 | 50 | 0 | 0 | 0 | 0 | 0 | 0
2436 | L49615 | L | 298.9 | 308.2 | 1686 | 30.4 | 53 | 0 | 0 | 0 | 0 | 0 | 0
2437 | H31850 | H | 299 | 308.2 | 1662 | 30.4 | 55 | 0 | 0 | 0 | 0 | 0 | 0
2438 | L49617 | L | 299.1 | 308.3 | 1426 | 40.1 | 60 | 0 | 0 | 0 | 0 | 0 | 0
2439 | M17298 | M | 299.1 | 308.4 | 1330 | 53.6 | 62 | 0 | 0 | 0 | 0 | 0 | 0
2440 | L49619 | L | 299.1 | 308.4 | 1693 | 31.6 | 65 | 0 | 0 | 0 | 0 | 0 | 0
2441 | L49620 | L | 299.1 | 308.4 | 1426 | 47.9 | 67 | 0 | 0 | 0 | 0 | 0 | 0
2442 | L49621 | L | 299.1 | 308.5 | 1676 | 31 | 69 | 0 | 0 | 0 | 0 | 0 | 0
2443 | M17302 | M | 299.1 | 308.4 | 1332 | 51.7 | 71 | 0 | 0 | 0 | 0 | 0 | 0
2444 | L49623 | L | 299.1 | 308.5 | 1647 | 35 | 74 | 0 | 0 | 0 | 0 | 0 | 0
2445 | L49624 | L | 299.2 | 308.6 | 1267 | 68.2 | 76 | 1 | 0 | 0 | 1 | 0 | 0
2446 | H31859 | H | 299.2 | 308.7 | 1375 | 55.1 | 78 | 0 | 0 | 0 | 0 | 0 | 0
2447 | L49626 | L | 299.3 | 308.6 | 1422 | 48.9 | 83 | 0 | 0 | 0 | 0 | 0 | 0
2448 | L49627 | L | 299.3 | 308.7 | 1408 | 48.7 | 85 | 0 | 0 | 0 | 0 | 0 | 0
2449 | L49628 | L | 299.4 | 308.9 | 1440 | 42.5 | 87 | 0 | 0 | 0 | 0 | 0 | 0
2450 | L49629 | L | 299.3 | 308.8 | 1772 | 25.2 | 89 | 0 | 0 | 0 | 0 | 0 | 0
2451 | L49630 | L | 299.2 | 308.7 | 1492 | 37.8 | 91 | 0 | 0 | 0 | 0 | 0 | 0
2452 | L49631 | L | 299.2 | 308.7 | 1650 | 30.5 | 93 | 0 | 0 | 0 | 0 | 0 | 0
2453 | M17312 | M | 299.1 | 308.6 | 2329 | 14.6 | 95 | 0 | 0 | 0 | 0 | 0 | 0
2454 | L49633 | L | 299 | 308.6 | 1648 | 30.8 | 98 | 0 | 0 | 0 | 0 | 0 | 0
2455 | L49634 | L | 299 | 308.6 | 1653 | 31.7 | 100 | 0 | 0 | 0 | 0 | 0 | 0
2456 | L49635 | L | 299 | 308.6 | 1946 | 22.3 | 102 | 0 | 0 | 0 | 0 | 0 | 0
2457 | L49636 | L | 299.1 | 308.6 | 1555 | 36.6 | 104 | 0 | 0 | 0 | 0 | 0 | 0
2458 | L49637 | L | 299 | 308.6 | 1661 | 32.2 | 106 | 0 | 0 | 0 | 0 | 0 | 0
2459 | L49638 | L | 299 | 308.6 | 1434 | 45.9 | 108 | 0 | 0 | 0 | 0 | 0 | 0
2460 | L49639 | L | 299 | 308.6 | 1297 | 54.2 | 110 | 0 | 0 | 0 | 0 | 0 | 0
2461 | L49640 | L | 299 | 308.6 | 1466 | 46.4 | 112 | 0 | 0 | 0 | 0 | 0 | 0
2462 | M17321 | M | 298.9 | 308.6 | 1517 | 39.8 | 114 | 0 | 0 | 0 | 0 | 0 | 0
2463 | L49642 | L | 298.9 | 308.5 | 1742 | 34.5 | 117 | 0 | 0 | 0 | 0 | 0 | 0
2464 | L49643 | L | 298.9 | 308.5 | 1580 | 39.1 | 119 | 0 | 0 | 0 | 0 | 0 | 0
2465 | M17324 | M | 298.9 | 308.5 | 1534 | 42.9 | 121 | 0 | 0 | 0 | 0 | 0 | 0
2466 | L49645 | L | 298.9 | 308.6 | 1481 | 40.7 | 124 | 0 | 0 | 0 | 0 | 0 | 0
2467 | L49646 | L | 299 | 308.6 | 1429 | 37.7 | 126 | 0 | 0 | 0 | 0 | 0 | 0
2468 | M17327 | M | 298.9 | 308.6 | 1574 | 33.5 | 128 | 0 | 0 | 0 | 0 | 0 | 0
2469 | M17328 | M | 298.9 | 308.6 | 1524 | 40.4 | 131 | 0 | 0 | 0 | 0 | 0 | 0
2470 | L49649 | L | 299 | 308.7 | 1507 | 37.5 | 134 | 0 | 0 | 0 | 0 | 0 | 0
2471 | L49650 | L | 298.9 | 308.5 | 1467 | 44.7 | 136 | 0 | 0 | 0 | 0 | 0 | 0
2472 | L49651 | L | 298.9 | 308.4 | 1301 | 51.1 | 138 | 0 | 0 | 0 | 0 | 0 | 0
2473 | L49652 | L | 298.9 | 308.5 | 1429 | 55.1 | 140 | 0 | 0 | 0 | 0 | 0 | 0
2474 | M17333 | M | 298.9 | 308.5 | 1555 | 37.6 | 142 | 0 | 0 | 0 | 0 | 0 | 0
2475 | L49654 | L | 298.9 | 308.5 | 1503 | 40.6 | 145 | 0 | 0 | 0 | 0 | 0 | 0
2476 | L49655 | L | 298.9 | 308.5 | 1459 | 43.1 | 147 | 0 | 0 | 0 | 0 | 0 | 0
2477 | H31890 | H | 298.9 | 308.4 | 1449 | 42.4 | 149 | 0 | 0 | 0 | 0 | 0 | 0
2478 | L49657 | L | 298.9 | 308.5 | 1387 | 57.3 | 154 | 0 | 0 | 0 | 0 | 0 | 0
2479 | M17338 | M | 298.9 | 308.5 | 1456 | 50 | 156 | 0 | 0 | 0 | 0 | 0 | 0
2480 | L49659 | L | 299 | 308.5 | 1604 | 34.7 | 159 | 0 | 0 | 0 | 0 | 0 | 0
2481 | L49660 | L | 299 | 308.6 | 1734 | 32.4 | 161 | 0 | 0 | 0 | 0 | 0 | 0
2482 | L49661 | L | 299 | 308.6 | 1378 | 47.8 | 163 | 0 | 0 | 0 | 0 | 0 | 0
2483 | L49662 | L | 298.9 | 308.7 | 1504 | 41.8 | 165 | 0 | 0 | 0 | 0 | 0 | 0
2484 | M17343 | M | 298.9 | 308.7 | 1402 | 49.8 | 167 | 0 | 0 | 0 | 0 | 0 | 0
2485 | H31898 | H | 298.8 | 308.6 | 1524 | 37.7 | 170 | 0 | 0 | 0 | 0 | 0 | 0
2486 | L49665 | L | 298.8 | 308.6 | 1593 | 35.5 | 175 | 0 | 0 | 0 | 0 | 0 | 0
2487 | M17346 | M | 298.9 | 308.7 | 1772 | 28.4 | 177 | 0 | 0 | 0 | 0 | 0 | 0
2488 | H31901 | H | 298.9 | 308.6 | 1623 | 31 | 180 | 0 | 0 | 0 | 0 | 0 | 0
2489 | L49668 | L | 298.9 | 308.7 | 1356 | 50.7 | 185 | 0 | 0 | 0 | 0 | 0 | 0
2490 | H31903 | H | 298.9 | 308.7 | 1500 | 41.6 | 187 | 0 | 0 | 0 | 0 | 0 | 0
2491 | H31904 | H | 299.1 | 308.8 | 1566 | 46.6 | 192 | 0 | 0 | 0 | 0 | 0 | 0
2492 | L49671 | L | 299.1 | 308.9 | 1445 | 43.4 | 197 | 0 | 0 | 0 | 0 | 0 | 0
2493 | H31906 | H | 299 | 308.8 | 1382 | 58.5 | 199 | 0 | 0 | 0 | 0 | 0 | 0
2494 | M17353 | M | 299 | 308.8 | 1418 | 45.7 | 204 | 0 | 0 | 0 | 0 | 0 | 0
2495 | L49674 | L | 299.1 | 308.8 | 1329 | 53.6 | 207 | 1 | 0 | 0 | 0 | 1 | 0
2496 | M17355 | M | 299.1 | 308.8 | 1491 | 41 | 209 | 0 | 0 | 0 | 0 | 0 | 0
2497 | M17356 | M | 299.2 | 308.9 | 1573 | 37.4 | 212 | 0 | 0 | 0 | 0 | 0 | 0
2498 | M17357 | M | 299.2 | 308.9 | 1521 | 42.3 | 215 | 0 | 0 | 0 | 0 | 0 | 0
2499 | L49678 | L | 299.1 | 308.9 | 1467 | 47.2 | 218 | 0 | 0 | 0 | 0 | 0 | 0
2500 | M17359 | M | 299.1 | 308.9 | 1325 | 48.4 | 220 | 0 | 0 | 0 | 0 | 0 | 0
2501 | L49680 | L | 299.1 | 308.9 | 1617 | 32.3 | 223 | 0 | 0 | 0 | 0 | 0 | 0
2502 | M17361 | M | 299.1 | 308.9 | 1476 | 42.7 | 225 | 0 | 0 | 0 | 0 | 0 | 0
2503 | L49682 | L | 299.2 | 309 | 1515 | 48.9 | 228 | 1 | 0 | 0 | 0 | 1 | 0
2504 | L49683 | L | 299.2 | 309 | 1408 | 47.2 | 0 | 0 | 0 | 0 | 0 | 0 | 0
2505 | L49684 | L | 299.2 | 309.1 | 1468 | 45.6 | 2 | 0 | 0 | 0 | 0 | 0 | 0
2506 | L49685 | L | 299.2 | 309.1 | 1387 | 48.7 | 4 | 0 | 0 | 0 | 0 | 0 | 0
2507 | M17366 | M | 299.2 | 309.1 | 1503 | 34.7 | 6 | 0 | 0 | 0 | 0 | 0 | 0
2508 | H31921 | H | 299.2 | 309.1 | 1410 | 47.1 | 9 | 0 | 0 | 0 | 0 | 0 | 0
2509 | L49688 | L | 299 | 308.9 | 1615 | 30.6 | 14 | 0 | 0 | 0 | 0 | 0 | 0
2510 | L49689 | L | 299 | 308.9 | 1511 | 35.9 | 16 | 0 | 0 | 0 | 0 | 0 | 0
2511 | L49690 | L | 299.1 | 309 | 1405 | 53.8 | 18 | 0 | 0 | 0 | 0 | 0 | 0
2512 | M17371 | M | 299 | 308.9 | 1526 | 41.1 | 20 | 0 | 0 | 0 | 0 | 0 | 0
2513 | L49692 | L | 298.9 | 308.8 | 1530 | 38.3 | 23 | 0 | 0 | 0 | 0 | 0 | 0
2514 | L49693 | L | 299 | 308.7 | 1583 | 32.5 | 25 | 0 | 0 | 0 | 0 | 0 | 0
2515 | L49694 | L | 298.9 | 308.6 | 2069 | 18.7 | 27 | 0 | 0 | 0 | 0 | 0 | 0
2516 | L49695 | L | 298.8 | 308.5 | 1490 | 35 | 29 | 0 | 0 | 0 | 0 | 0 | 0
2517 | L49696 | L | 298.8 | 308.5 | 1736 | 29 | 31 | 0 | 0 | 0 | 0 | 0 | 0
2518 | L49697 | L | 298.8 | 308.5 | 1395 | 44.4 | 33 | 0 | 0 | 0 | 0 | 0 | 0
2519 | M17378 | M | 298.9 | 308.6 | 1425 | 49.6 | 35 | 0 | 0 | 0 | 0 | 0 | 0
2520 | L49699 | L | 298.8 | 308.6 | 1631 | 32.4 | 38 | 0 | 0 | 0 | 0 | 0 | 0
2521 | L49700 | L | 298.8 | 308.6 | 1535 | 41.2 | 40 | 0 | 0 | 0 | 0 | 0 | 0
2522 | L49701 | L | 298.8 | 308.6 | 1584 | 34.4 | 42 | 0 | 0 | 0 | 0 | 0 | 0
2523 | M17382 | M | 298.8 | 308.7 | 1543 | 38.2 | 44 | 0 | 0 | 0 | 0 | 0 | 0
2524 | L49703 | L | 298.8 | 308.7 | 1635 | 35.2 | 47 | 0 | 0 | 0 | 0 | 0 | 0
2525 | M17384 | M | 298.8 | 308.7 | 1446 | 45.5 | 49 | 0 | 0 | 0 | 0 | 0 | 0
2526 | M17385 | M | 298.8 | 308.6 | 1598 | 35.1 | 52 | 0 | 0 | 0 | 0 | 0 | 0
2527 | L49706 | L | 298.8 | 308.6 | 1501 | 35 | 55 | 0 | 0 | 0 | 0 | 0 | 0
2528 | L49707 | L | 298.8 | 308.5 | 1450 | 50.8 | 57 | 0 | 0 | 0 | 0 | 0 | 0
2529 | L49708 | L | 298.8 | 308.6 | 1730 | 25.9 | 59 | 0 | 0 | 0 | 0 | 0 | 0
2530 | M17389 | M | 298.8 | 308.6 | 1571 | 33.7 | 61 | 0 | 0 | 0 | 0 | 0 | 0
2531 | L49710 | L | 298.9 | 308.7 | 1438 | 51.7 | 64 | 0 | 0 | 0 | 0 | 0 | 0
2532 | M17391 | M | 298.8 | 308.5 | 1510 | 38.7 | 66 | 0 | 0 | 0 | 0 | 0 | 0
2533 | L49712 | L | 298.9 | 308.7 | 1389 | 44.9 | 69 | 0 | 0 | 0 | 0 | 0 | 0
2534 | L49713 | L | 298.8 | 308.7 | 1490 | 33.6 | 71 | 0 | 0 | 0 | 0 | 0 | 0
2535 | L49714 | L | 298.9 | 308.7 | 1729 | 26.6 | 73 | 0 | 0 | 0 | 0 | 0 | 0
2536 | L49715 | L | 299 | 308.8 | 1495 | 38.4 | 75 | 0 | 0 | 0 | 0 | 0 | 0
2537 | L49716 | L | 298.9 | 308.8 | 1281 | 53.9 | 77 | 0 | 0 | 0 | 0 | 0 | 0
2538 | H31951 | H | 298.9 | 308.7 | 1353 | 48.1 | 79 | 0 | 0 | 0 | 0 | 0 | 0
2539 | L49718 | L | 299.1 | 308.8 | 1429 | 50.1 | 84 | 0 | 0 | 0 | 0 | 0 | 0
2540 | L49719 | L | 299.1 | 308.8 | 1413 | 42.1 | 86 | 0 | 0 | 0 | 0 | 0 | 0
2541 | L49720 | L | 299.1 | 308.8 | 1502 | 38.3 | 88 | 0 | 0 | 0 | 0 | 0 | 0
2542 | H31955 | H | 299.1 | 308.8 | 1553 | 32.6 | 90 | 0 | 0 | 0 | 0 | 0 | 0
2543 | H31956 | H | 299.2 | 308.9 | 1712 | 26.4 | 95 | 0 | 0 | 0 | 0 | 0 | 0
2544 | L49723 | L | 299.3 | 309 | 1786 | 23.5 | 100 | 0 | 0 | 0 | 0 | 0 | 0
2545 | L49724 | L | 299.2 | 309 | 1951 | 21.4 | 102 | 0 | 0 | 0 | 0 | 0 | 0
2546 | M17405 | M | 299.2 | 309 | 1541 | 36.3 | 104 | 0 | 0 | 0 | 0 | 0 | 0
2547 | L49726 | L | 299.2 | 309.1 | 1605 | 34.3 | 107 | 0 | 0 | 0 | 0 | 0 | 0
2548 | L49727 | L | 299.2 | 309.1 | 1578 | 38.1 | 109 | 0 | 0 | 0 | 0 | 0 | 0
2549 | M17408 | M | 299.3 | 309.2 | 1440 | 37.5 | 111 | 0 | 0 | 0 | 0 | 0 | 0
2550 | L49729 | L | 299.4 | 309.2 | 1489 | 42.3 | 114 | 0 | 0 | 0 | 0 | 0 | 0
2551 | L49730 | L | 299.4 | 309.3 | 1366 | 48.4 | 116 | 0 | 0 | 0 | 0 | 0 | 0
2552 | L49731 | L | 299.3 | 309.2 | 1541 | 37.2 | 118 | 0 | 0 | 0 | 0 | 0 | 0
2553 | H31966 | H | 299.3 | 309.1 | 1552 | 40.7 | 120 | 0 | 0 | 0 | 0 | 0 | 0
2554 | L49733 | L | 299.3 | 309.1 | 1473 | 40.3 | 125 | 0 | 0 | 0 | 0 | 0 | 0
2555 | L49734 | L | 299.3 | 309.1 | 1531 | 37.9 | 127 | 0 | 0 | 0 | 0 | 0 | 0
2556 | L49735 | L | 299.3 | 309.2 | 1511 | 37.2 | 129 | 0 | 0 | 0 | 0 | 0 | 0
2557 | M17416 | M | 299.3 | 309.1 | 1449 | 47.9 | 131 | 0 | 0 | 0 | 0 | 0 | 0
2558 | M17417 | M | 299.4 | 309.1 | 1440 | 50 | 134 | 0 | 0 | 0 | 0 | 0 | 0
2559 | M17418 | M | 299.2 | 309 | 1881 | 23.9 | 137 | 0 | 0 | 0 | 0 | 0 | 0
2560 | L49739 | L | 299.3 | 309 | 1447 | 50.4 | 140 | 0 | 0 | 0 | 0 | 0 | 1
2561 | M17420 | M | 299.4 | 309.1 | 1326 | 62 | 142 | 0 | 0 | 0 | 0 | 0 | 0
2562 | L49741 | L | 299.4 | 309.2 | 1607 | 31.7 | 145 | 0 | 0 | 0 | 0 | 0 | 0
2563 | L49742 | L | 299.3 | 309.1 | 1551 | 39.1 | 147 | 0 | 0 | 0 | 0 | 0 | 0
2564 | L49743 | L | 299.3 | 309.1 | 1496 | 37.2 | 149 | 0 | 0 | 0 | 0 | 0 | 0
2565 | L49744 | L | 299.3 | 309.1 | 1493 | 38 | 151 | 0 | 0 | 0 | 0 | 0 | 0
2566 | L49745 | L | 299.4 | 309.1 | 1304 | 50.5 | 153 | 0 | 0 | 0 | 0 | 0 | 0
2567 | M17426 | M | 299.3 | 309 | 1420 | 41.6 | 155 | 0 | 0 | 0 | 0 | 0 | 0
2568 | L49747 | L | 299.4 | 309.1 | 1766 | 24.6 | 158 | 0 | 0 | 0 | 0 | 0 | 0
2569 | L49748 | L | 299.6 | 309.2 | 1450 | 43.1 | 160 | 0 | 0 | 0 | 0 | 0 | 0
2570 | H31983 | H | 299.5 | 309.2 | 1872 | 22.6 | 162 | 0 | 0 | 0 | 0 | 0 | 0
2571 | L49750 | L | 299.6 | 309.2 | 1713 | 26.5 | 167 | 0 | 0 | 0 | 0 | 0 | 0
2572 | M17431 | M | 299.5 | 309.2 | 1497 | 40.9 | 169 | 0 | 0 | 0 | 0 | 0 | 0
2573 | M17432 | M | 299.4 | 309.1 | 1352 | 44.7 | 172 | 0 | 0 | 0 | 0 | 0 | 0
2574 | L49753 | L | 299.5 | 309.2 | 1499 | 41.5 | 175 | 0 | 0 | 0 | 0 | 0 | 0
2575 | L49754 | L | 299.5 | 309.3 | 1972 | 19.3 | 177 | 0 | 0 | 0 | 0 | 0 | 0
2576 | L49755 | L | 299.5 | 309.3 | 1422 | 49.2 | 179 | 0 | 0 | 0 | 0 | 0 | 0
2577 | L49756 | L | 299.5 | 309.3 | 1523 | 41.5 | 181 | 0 | 0 | 0 | 0 | 0 | 0
2578 | L49757 | L | 299.5 | 309.4 | 1563 | 41.5 | 183 | 0 | 0 | 0 | 0 | 0 | 0
2579 | L49758 | L | 299.4 | 309.3 | 1391 | 46.6 | 185 | 0 | 0 | 0 | 0 | 0 | 0
2580 | L49759 | L | 299.3 | 309.1 | 1795 | 24.7 | 187 | 0 | 0 | 0 | 0 | 0 | 0
2581 | L49760 | L | 299.3 | 309.1 | 1293 | 53.7 | 189 | 0 | 0 | 0 | 0 | 0 | 0
2582 | L49761 | L | 299.2 | 309.1 | 1345 | 60.7 | 191 | 1 | 0 | 0 | 0 | 1 | 0
2583 | L49762 | L | 299.2 | 309 | 1615 | 33.7 | 193 | 0 | 0 | 0 | 0 | 0 | 0
2584 | L49763 | L | 299.2 | 308.9 | 1342 | 50.8 | 195 | 0 | 0 | 0 | 0 | 0 | 0
2585 | L49764 | L | 299.1 | 308.8 | 1502 | 46.7 | 197 | 0 | 0 | 0 | 0 | 0 | 0
2586 | M17445 | M | 299 | 308.7 | 1620 | 35.4 | 199 | 0 | 0 | 0 | 0 | 0 | 0
2587 | L49766 | L | 299 | 308.7 | 1537 | 42.8 | 202 | 0 | 0 | 0 | 0 | 0 | 0
2588 | L49767 | L | 299 | 308.7 | 2248 | 16.8 | 204 | 0 | 0 | 0 | 0 | 0 | 0
2589 | L49768 | L | 299 | 308.7 | 1706 | 28.6 | 206 | 0 | 0 | 0 | 0 | 0 | 0
2590 | L49769 | L | 299 | 308.7 | 2250 | 16.6 | 208 | 0 | 0 | 0 | 0 | 0 | 0
2591 | L49770 | L | 299 | 308.7 | 1396 | 48.6 | 0 | 0 | 0 | 0 | 0 | 0 | 0
2592 | L49771 | L | 298.9 | 308.6 | 1522 | 46.4 | 2 | 0 | 0 | 0 | 0 | 0 | 0
2593 | L49772 | L | 298.9 | 308.6 | 1539 | 45.4 | 4 | 0 | 0 | 0 | 0 | 0 | 0
2594 | H32007 | H | 298.9 | 308.5 | 1415 | 54 | 6 | 0 | 0 | 0 | 0 | 0 | 0
2595 | L49774 | L | 298.8 | 308.5 | 1446 | 37 | 11 | 0 | 0 | 0 | 0 | 0 | 0
2596 | M17455 | M | 298.8 | 308.6 | 1486 | 41.1 | 13 | 0 | 0 | 0 | 0 | 0 | 0
2597 | L49776 | L | 299 | 308.7 | 1426 | 38.6 | 16 | 0 | 0 | 0 | 0 | 0 | 0
2598 | L49777 | L | 299 | 308.7 | 1449 | 38.9 | 18 | 0 | 0 | 0 | 0 | 0 | 0
2599 | L49778 | L | 299.1 | 308.8 | 1320 | 67.5 | 20 | 1 | 0 | 0 | 1 | 0 | 0
2600 | M17459 | M | 299.2 | 308.9 | 1447 | 39.6 | 22 | 0 | 0 | 0 | 0 | 0 | 0
2601 | L49780 | L | 299.3 | 309 | 1422 | 47.3 | 25 | 0 | 0 | 0 | 0 | 0 | 0
2602 | L49781 | L | 299.3 | 309.1 | 1399 | 52.1 | 27 | 0 | 0 | 0 | 0 | 0 | 0
2603 | L49782 | L | 299.4 | 309.2 | 1427 | 41.5 | 29 | 0 | 0 | 0 | 0 | 0 | 0
2604 | M17463 | M | 299.3 | 309.2 | 1334 | 46.3 | 31 | 0 | 0 | 0 | 0 | 0 | 0
2605 | M17464 | M | 299.3 | 309.1 | 1385 | 45.6 | 34 | 0 | 0 | 0 | 0 | 0 | 0
2606 | L49785 | L | 299.4 | 309.2 | 1552 | 37.4 | 37 | 0 | 0 | 0 | 0 | 0 | 0
2607 | H32020 | H | 299.4 | 309.3 | 1534 | 37.5 | 39 | 0 | 0 | 0 | 0 | 0 | 0
2608 | L49787 | L | 299.4 | 309.3 | 1448 | 48.6 | 44 | 0 | 0 | 0 | 0 | 0 | 0
2609 | L49788 | L | 299.5 | 309.3 | 1409 | 44.7 | 46 | 0 | 0 | 0 | 0 | 0 | 0
2610 | L49789 | L | 299.4 | 309.2 | 1621 | 34.5 | 48 | 0 | 0 | 0 | 0 | 0 | 0
2611 | H32024 | H | 299.4 | 309.1 | 1547 | 40.9 | 50 | 0 | 0 | 0 | 0 | 0 | 0
2612 | L49791 | L | 299.4 | 309.1 | 1957 | 22.1 | 55 | 0 | 0 | 0 | 0 | 0 | 0
2613 | L49792 | L | 299.4 | 309.1 | 2421 | 14.2 | 57 | 0 | 0 | 0 | 0 | 0 | 0
2614 | M17473 | M | 299.3 | 309.1 | 1571 | 38.3 | 59 | 0 | 0 | 0 | 0 | 0 | 0
2615 | L49794 | L | 299.3 | 309.1 | 1634 | 36.8 | 62 | 0 | 0 | 0 | 0 | 0 | 0
2616 | L49795 | L | 299.3 | 309 | 1516 | 38.7 | 64 | 0 | 0 | 0 | 0 | 0 | 0
2617 | L49796 | L | 299.4 | 309.1 | 1207 | 66.5 | 66 | 0 | 0 | 0 | 0 | 0 | 0
2618 | L49797 | L | 299.4 | 309.1 | 1670 | 35.9 | 68 | 0 | 0 | 0 | 0 | 0 | 0
2619 | M17478 | M | 299.4 | 309.1 | 1461 | 48.6 | 70 | 0 | 0 | 0 | 0 | 0 | 0
2620 | L49799 | L | 299.4 | 309.2 | 1569 | 40.8 | 73 | 0 | 0 | 0 | 0 | 0 | 0
2621 | L49800 | L | 299.4 | 309.2 | 1556 | 35.7 | 75 | 0 | 0 | 0 | 0 | 0 | 0
2622 | M17481 | M | 299.5 | 309.3 | 1506 | 41.5 | 77 | 0 | 0 | 0 | 0 | 0 | 0
2623 | M17482 | M | 299.6 | 309.4 | 1642 | 30.3 | 80 | 0 | 0 | 0 | 0 | 0 | 0
2624 | M17483 | M | 299.6 | 309.4 | 1283 | 62.1 | 83 | 0 | 0 | 0 | 0 | 0 | 0
2625 | H32038 | H | 299.7 | 309.5 | 1375 | 46.8 | 86 | 0 | 0 | 0 | 0 | 0 | 0
2626 | L49805 | L | 299.7 | 309.4 | 1399 | 39.9 | 91 | 0 | 0 | 0 | 0 | 0 | 0
2627 | L49806 | L | 299.7 | 309.4 | 1650 | 29.8 | 93 | 0 | 0 | 0 | 0 | 0 | 0
2628 | M17487 | M | 299.8 | 309.6 | 1346 | 53.2 | 95 | 0 | 0 | 0 | 0 | 0 | 0
2629 | H32042 | H | 299.9 | 309.6 | 1410 | 51.2 | 98 | 0 | 0 | 0 | 0 | 0 | 0
2630 | L49809 | L | 300 | 309.7 | 1586 | 37.8 | 103 | 0 | 0 | 0 | 0 | 0 | 0
2631 | L49810 | L | 300 | 309.8 | 1372 | 39.6 | 105 | 0 | 0 | 0 | 0 | 0 | 0
2632 | H32045 | H | 300 | 309.7 | 1529 | 42.4 | 107 | 0 | 0 | 0 | 0 | 0 | 0
2633 | M17492 | M | 300 | 309.7 | 1652 | 28.6 | 112 | 0 | 0 | 0 | 0 | 0 | 0
2634 | L49813 | L | 300.1 | 309.8 | 1532 | 39.8 | 115 | 0 | 0 | 0 | 0 | 0 | 0
2635 | L49814 | L | 300 | 309.7 | 1554 | 32 | 117 | 0 | 0 | 0 | 0 | 0 | 0
2636 | H32049 | H | 299.9 | 309.6 | 1462 | 51 | 119 | 0 | 0 | 0 | 0 | 0 | 0
2637 | L49816 | L | 299.9 | 309.6 | 1254 | 61.3 | 124 | 0 | 0 | 0 | 0 | 0 | 0
2638 | L49817 | L | 299.9 | 309.6 | 1294 | 49.7 | 126 | 0 | 0 | 0 | 0 | 0 | 0
2639 | L49818 | L | 299.8 | 309.5 | 1739 | 27.5 | 128 | 0 | 0 | 0 | 0 | 0 | 0
2640 | M17499 | M | 299.8 | 309.4 | 1412 | 47.8 | 130 | 0 | 0 | 0 | 0 | 0 | 0
2641 | M17500 | M | 299.9 | 309.5 | 1372 | 56.2 | 133 | 0 | 0 | 0 | 0 | 0 | 0
2642 | H32055 | H | 299.8 | 309.5 | 1420 | 46.7 | 136 | 0 | 0 | 0 | 0 | 0 | 0
2643 | L49822 | L | 299.8 | 309.5 | 1542 | 40.3 | 141 | 0 | 0 | 0 | 0 | 0 | 0
2644 | M17503 | M | 299.8 | 309.4 | 1401 | 48.1 | 143 | 0 | 0 | 0 | 0 | 0 | 0
2645 | L49824 | L | 299.8 | 309.4 | 1510 | 42.5 | 146 | 0 | 0 | 0 | 0 | 0 | 0
2646 | H32059 | H | 299.9 | 309.5 | 1547 | 38.5 | 148 | 0 | 0 | 0 | 0 | 0 | 0
2647 | M17506 | M | 299.8 | 309.5 | 1453 | 43.2 | 153 | 0 | 0 | 0 | 0 | 0 | 0
2648 | L49827 | L | 299.8 | 309.4 | 1408 | 45.6 | 156 | 0 | 0 | 0 | 0 | 0 | 0
2649 | L49828 | L | 299.8 | 309.4 | 1436 | 51.6 | 158 | 0 | 0 | 0 | 0 | 0 | 0
2650 | M17509 | M | 299.9 | 309.5 | 1582 | 38.2 | 160 | 0 | 0 | 0 | 0 | 0 | 0
2651 | L49830 | L | 299.9 | 309.6 | 1280 | 59.3 | 163 | 0 | 0 | 0 | 0 | 0 | 0
2652 | L49831 | L | 299.9 | 309.5 | 2008 | 20.4 | 165 | 0 | 0 | 0 | 0 | 0 | 0
2653 | L49832 | L | 299.9 | 309.5 | 1772 | 23.5 | 167 | 0 | 0 | 0 | 0 | 0 | 0
2654 | L49833 | L | 299.9 | 309.5 | 1779 | 26.1 | 169 | 0 | 0 | 0 | 0 | 0 | 0
2655 | L49834 | L | 299.9 | 309.5 | 1567 | 35.5 | 171 | 0 | 0 | 0 | 0 | 0 | 0
2656 | M17515 | M | 299.8 | 309.4 | 1751 | 27 | 173 | 0 | 0 | 0 | 0 | 0 | 0
2657 | L49836 | L | 299.9 | 309.5 | 1349 | 51.3 | 176 | 0 | 0 | 0 | 0 | 0 | 0
2658 | M17517 | M | 300 | 309.5 | 1425 | 40.8 | 178 | 0 | 0 | 0 | 0 | 0 | 0
2659 | L49838 | L | 300 | 309.4 | 1395 | 44.5 | 181 | 0 | 0 | 0 | 0 | 0 | 0
2660 | H32073 | H | 299.8 | 309.3 | 1595 | 32.1 | 183 | 0 | 0 | 0 | 0 | 0 | 0
2661 | L49840 | L | 299.8 | 309.3 | 1291 | 56.4 | 188 | 0 | 0 | 0 | 0 | 0 | 0
2662 | M17521 | M | 299.9 | 309.4 | 1509 | 42.8 | 190 | 0 | 0 | 0 | 0 | 0 | 0
2663 | M17522 | M | 299.9 | 309.4 | 1483 | 38.1 | 193 | 0 | 0 | 0 | 0 | 0 | 0
2664 | L49843 | L | 299.9 | 309.3 | 1620 | 31.1 | 196 | 0 | 0 | 0 | 0 | 0 | 0
2665 | M17524 | M | 299.9 | 309.4 | 1487 | 42.2 | 198 | 0 | 0 | 0 | 0 | 0 | 0
2666 | L49845 | L | 299.8 | 309.4 | 2256 | 15.9 | 201 | 0 | 0 | 0 | 0 | 0 | 0
2667 | H32080 | H | 299.7 | 309.2 | 1691 | 27.7 | 203 | 0 | 0 | 0 | 0 | 0 | 0
2668 | M17527 | M | 299.8 | 309.3 | 1663 | 35.2 | 208 | 0 | 0 | 0 | 0 | 0 | 0
2669 | M17528 | M | 299.8 | 309.3 | 1640 | 31.1 | 211 | 0 | 0 | 0 | 0 | 0 | 0
2670 | H32083 | H | 299.7 | 309.3 | 1494 | 37.8 | 214 | 0 | 0 | 0 | 0 | 0 | 0
2671 | L49850 | L | 299.8 | 309.4 | 1467 | 46.2 | 219 | 0 | 0 | 0 | 0 | 0 | 0
2672 | M17531 | M | 299.7 | 309.3 | 1399 | 41.9 | 221 | 1 | 1 | 0 | 0 | 0 | 0
2673 | L49852 | L | 299.7 | 309.3 | 1445 | 42.6 | 0 | 0 | 0 | 0 | 0 | 0 | 0
2674 | L49853 | L | 299.8 | 309.4 | 1480 | 40.9 | 2 | 0 | 0 | 0 | 0 | 0 | 0
2675 | L49854 | L | 299.7 | 309.3 | 1546 | 37.2 | 4 | 0 | 0 | 0 | 0 | 0 | 0
2676 | L49855 | L | 299.7 | 309.3 | 1574 | 35.8 | 6 | 0 | 0 | 0 | 0 | 0 | 0
2677 | L49856 | L | 299.7 | 309.3 | 1592 | 34.2 | 8 | 0 | 0 | 0 | 0 | 0 | 0
2678 | L49857 | L | 299.8 | 309.5 | 1495 | 39.6 | 10 | 0 | 0 | 0 | 0 | 0 | 0
2679 | L49858 | L | 299.8 | 309.6 | 1447 | 43.1 | 12 | 0 | 0 | 0 | 0 | 0 | 0
2680 | L49859 | L | 299.8 | 309.5 | 1476 | 44.4 | 14 | 0 | 0 | 0 | 0 | 0 | 0
2681 | L49860 | L | 299.8 | 309.5 | 1641 | 27.1 | 16 | 0 | 0 | 0 | 0 | 0 | 0
2682 | L49861 | L | 299.8 | 309.5 | 1545 | 32.2 | 18 | 0 | 0 | 0 | 0 | 0 | 0
2683 | M17542 | M | 299.9 | 309.6 | 1364 | 44.4 | 20 | 0 | 0 | 0 | 0 | 0 | 0
2684 | L49863 | L | 299.8 | 309.5 | 1590 | 28.5 | 23 | 0 | 0 | 0 | 0 | 0 | 0
2685 | L49864 | L | 299.8 | 309.4 | 1460 | 37.4 | 25 | 0 | 0 | 0 | 0 | 0 | 0
2686 | L49865 | L | 299.8 | 309.4 | 1609 | 32.5 | 27 | 0 | 0 | 0 | 0 | 0 | 0
2687 | L49866 | L | 299.8 | 309.4 | 1633 | 27.5 | 29 | 0 | 0 | 0 | 0 | 0 | 0
2688 | L49867 | L | 299.9 | 309.4 | 1348 | 52.8 | 31 | 0 | 0 | 0 | 0 | 0 | 0
2689 | L49868 | L | 299.9 | 309.4 | 1322 | 53.9 | 33 | 0 | 0 | 0 | 0 | 0 | 0
2690 | L49869 | L | 300 | 309.5 | 1641 | 30.1 | 35 | 0 | 0 | 0 | 0 | 0 | 0
2691 | L49870 | L | 300 | 309.5 | 1728 | 26 | 37 | 0 | 0 | 0 | 0 | 0 | 0
2692 | L49871 | L | 300 | 309.6 | 1431 | 47.7 | 39 | 0 | 0 | 0 | 0 | 0 | 0
2693 | L49872 | L | 300.1 | 309.7 | 1641 | 30.4 | 41 | 0 | 0 | 0 | 0 | 0 | 0
2694 | M17553 | M | 300.1 | 309.6 | 1622 | 36.1 | 43 | 0 | 0 | 0 | 0 | 0 | 0
2695 | M17554 | M | 300.1 | 309.6 | 1625 | 38 | 46 | 0 | 0 | 0 | 0 | 0 | 0
2696 | L49875 | L | 300 | 309.5 | 1869 | 22.7 | 49 | 0 | 0 | 0 | 0 | 0 | 0
2697 | L49876 | L | 300 | 309.6 | 1452 | 46 | 51 | 0 | 0 | 0 | 0 | 0 | 0
2698 | L49877 | L | 300 | 309.6 | 1618 | 28.7 | 53 | 0 | 0 | 0 | 0 | 0 | 0
2699 | L49878 | L | 300 | 309.4 | 2010 | 20 | 55 | 0 | 0 | 0 | 0 | 0 | 0
2700 | L49879 | L | 299.9 | 309.4 | 1363 | 60.9 | 57 | 0 | 0 | 0 | 0 | 0 | 0
2701 | L49880 | L | 299.9 | 309.3 | 1473 | 40.4 | 59 | 0 | 0 | 0 | 0 | 0 | 0
2702 | L49881 | L | 299.9 | 309.2 | 1333 | 50.8 | 61 | 0 | 0 | 0 | 0 | 0 | 0
2703 | L49882 | L | 299.8 | 309.2 | 1760 | 25.9 | 63 | 0 | 0 | 0 | 0 | 0 | 0
2704 | M17563 | M | 299.8 | 309.2 | 1372 | 58.2 | 65 | 0 | 0 | 0 | 0 | 0 | 0
2705 | M17564 | M | 299.7 | 309.2 | 1608 | 34.4 | 68 | 0 | 0 | 0 | 0 | 0 | 0
2706 | L49885 | L | 299.7 | 309.2 | 1326 | 64.8 | 71 | 0 | 0 | 0 | 0 | 0 | 0
2707 | M17566 | M | 299.6 | 309.1 | 1560 | 37.1 | 73 | 0 | 0 | 0 | 0 | 0 | 0
2708 | M17567 | M | 299.6 | 309 | 1539 | 36.1 | 76 | 0 | 0 | 0 | 0 | 0 | 0
2709 | L49888 | L | 299.6 | 309.1 | 2266 | 15.3 | 79 | 0 | 0 | 0 | 0 | 0 | 0
2710 | L49889 | L | 299.6 | 309.1 | 1641 | 35.8 | 81 | 0 | 0 | 0 | 0 | 0 | 0
2711 | L49890 | L | 299.6 | 309.1 | 1574 | 39.2 | 83 | 0 | 0 | 0 | 0 | 0 | 0
2712 | L49891 | L | 299.6 | 309.1 | 1407 | 50.6 | 85 | 0 | 0 | 0 | 0 | 0 | 0
2713 | H32126 | H | 299.7 | 309.2 | 1302 | 55.5 | 87 | 0 | 0 | 0 | 0 | 0 | 0
2714 | M17573 | M | 299.6 | 309.2 | 1651 | 30.8 | 92 | 0 | 0 | 0 | 0 | 0 | 0
2715 | M17574 | M | 299.6 | 309.1 | 1366 | 55.2 | 95 | 0 | 0 | 0 | 0 | 0 | 0
2716 | M17575 | M | 299.5 | 309 | 1701 | 28.6 | 98 | 0 | 0 | 0 | 0 | 0 | 0
2717 | L49896 | L | 299.5 | 309 | 1498 | 44.6 | 101 | 0 | 0 | 0 | 0 | 0 | 0
2718 | M17577 | M | 299.5 | 309.1 | 1422 | 45.3 | 103 | 0 | 0 | 0 | 0 | 0 | 0
2719 | L49898 | L | 299.5 | 309.1 | 1357 | 47.3 | 106 | 0 | 0 | 0 | 0 | 0 | 0
2720 | L49899 | L | 299.5 | 309.2 | 1690 | 29.2 | 108 | 0 | 0 | 0 | 0 | 0 | 0
2721 | L49900 | L | 299.6 | 309.2 | 1559 | 39.1 | 110 | 0 | 0 | 0 | 0 | 0 | 0
2722 | M17581 | M | 299.6 | 309.3 | 1553 | 32.4 | 112 | 0 | 0 | 0 | 0 | 0 | 0
2723 | L49902 | L | 299.6 | 309.3 | 1558 | 34.8 | 115 | 0 | 0 | 0 | 0 | 0 | 0
2724 | L49903 | L | 299.7 | 309.4 | 1362 | 51.9 | 117 | 0 | 0 | 0 | 0 | 0 | 0
2725 | M17584 | M | 299.8 | 309.3 | 1470 | 42.7 | 119 | 0 | 0 | 0 | 0 | 0 | 0
2726 | L49905 | L | 299.8 | 309.4 | 1555 | 34.8 | 122 | 0 | 0 | 0 | 0 | 0 | 0
2727 | M17586 | M | 299.8 | 309.4 | 1423 | 42.9 | 124 | 0 | 0 | 0 | 0 | 0 | 0
2728 | L49907 | L | 299.7 | 309.3 | 1434 | 38.5 | 127 | 0 | 0 | 0 | 0 | 0 | 0
2729 | L49908 | L | 299.7 | 309.3 | 1779 | 25.5 | 129 | 0 | 0 | 0 | 0 | 0 | 0
2730 | L49909 | L | 299.7 | 309.3 | 1417 | 54.6 | 131 | 0 | 0 | 0 | 0 | 0 | 0
2731 | L49910 | L | 299.6 | 309.2 | 1425 | 45.9 | 133 | 0 | 0 | 0 | 0 | 0 | 0
2732 | M17591 | M | 299.7 | 309.2 | 1597 | 32.9 | 135 | 0 | 0 | 0 | 0 | 0 | 0
2733 | L49912 | L | 299.7 | 309.2 | 1346 | 57.4 | 138 | 0 | 0 | 0 | 0 | 0 | 0
2734 | L49913 | L | 299.7 | 309.2 | 1422 | 40.4 | 140 | 0 | 0 | 0 | 0 | 0 | 0
2735 | H32148 | H | 299.7 | 309.2 | 1572 | 32.8 | 142 | 0 | 0 | 0 | 0 | 0 | 0
2736 | L49915 | L | 299.7 | 309.2 | 1412 | 45.4 | 147 | 0 | 0 | 0 | 0 | 0 | 0
2737 | M17596 | M | 299.7 | 309.1 | 1576 | 36.4 | 149 | 0 | 0 | 0 | 0 | 0 | 0
2738 | M17597 | M | 299.7 | 309.1 | 1508 | 41.2 | 152 | 0 | 0 | 0 | 0 | 0 | 0
2739 | M17598 | M | 299.8 | 309.1 | 1496 | 44.4 | 155 | 0 | 0 | 0 | 0 | 0 | 0
2740 | L49919 | L | 299.8 | 309.2 | 1572 | 35.4 | 158 | 0 | 0 | 0 | 0 | 0 | 0
2741 | L49920 | L | 299.6 | 309 | 1525 | 42.8 | 160 | 0 | 0 | 0 | 0 | 0 | 0
2742 | L49921 | L | 299.6 | 309 | 1378 | 51.9 | 162 | 0 | 0 | 0 | 0 | 0 | 0
2743 | L49922 | L | 299.6 | 309.1 | 1369 | 51.4 | 164 | 0 | 0 | 0 | 0 | 0 | 0
2744 | L49923 | L | 299.6 | 309.1 | 1476 | 45.3 | 166 | 0 | 0 | 0 | 0 | 0 | 0
2745 | L49924 | L | 299.7 | 309.2 | 1620 | 30 | 168 | 0 | 0 | 0 | 0 | 0 | 0
2746 | M17605 | M | 299.7 | 309.1 | 1603 | 38.5 | 170 | 0 | 0 | 0 | 0 | 0 | 0
2747 | L49926 | L | 299.7 | 309.2 | 1411 | 46.1 | 173 | 0 | 0 | 0 | 0 | 0 | 0
2748 | L49927 | L | 299.7 | 309.2 | 1616 | 31.6 | 175 | 0 | 0 | 0 | 0 | 0 | 0
2749 | L49928 | L | 299.7 | 309.2 | 1631 | 35.1 | 177 | 0 | 0 | 0 | 0 | 0 | 0
2750 | M17609 | M | 299.7 | 309.2 | 1685 | 28.9 | 179 | 1 | 0 | 0 | 0 | 0 | 0
2751 | H32164 | H | 299.7 | 309.2 | 1456 | 40.6 | 182 | 0 | 0 | 0 | 0 | 0 | 0
2752 | L49931 | L | 299.7 | 309.1 | 1417 | 50.1 | 187 | 0 | 0 | 0 | 0 | 0 | 0
2753 | M17612 | M | 299.7 | 309.1 | 1851 | 24.7 | 189 | 0 | 0 | 0 | 0 | 0 | 0
2754 | L49933 | L | 299.7 | 309.1 | 1715 | 27.8 | 192 | 0 | 0 | 0 | 0 | 0 | 0
2755 | H32168 | H | 299.6 | 309.1 | 1630 | 32.3 | 194 | 0 | 0 | 0 | 0 | 0 | 0
2756 | L49935 | L | 299.7 | 309.2 | 1478 | 38.8 | 199 | 0 | 0 | 0 | 0 | 0 | 0
2757 | L49936 | L | 299.7 | 309.2 | 1781 | 29.6 | 201 | 0 | 0 | 0 | 0 | 0 | 0
2758 | L49937 | L | 299.8 | 309.2 | 1439 | 36.1 | 203 | 0 | 0 | 0 | 0 | 0 | 0
2759 | M17618 | M | 299.7 | 309.2 | 1412 | 45.3 | 205 | 0 | 0 | 0 | 0 | 0 | 0
2760 | L49939 | L | 299.7 | 309.1 | 1483 | 41.1 | 208 | 0 | 0 | 0 | 0 | 0 | 0
2761 | L49940 | L | 299.8 | 309.2 | 1400 | 42.6 | 210 | 0 | 0 | 0 | 0 | 0 | 0
2762 | L49941 | L | 299.8 | 309.3 | 1299 | 65.1 | 212 | 1 | 0 | 0 | 0 | 1 | 0
2763 | L49942 | L | 299.8 | 309.2 | 1479 | 44.4 | 214 | 0 | 0 | 0 | 0 | 0 | 0
2764 | L49943 | L | 299.8 | 309.2 | 1491 | 47.5 | 216 | 0 | 0 | 0 | 0 | 0 | 0
2765 | M17624 | M | 299.9 | 309.3 | 1389 | 52.8 | 0 | 0 | 0 | 0 | 0 | 0 | 0
2766 | M17625 | M | 299.9 | 309.4 | 1399 | 54.8 | 3 | 0 | 0 | 0 | 0 | 0 | 0
2767 | M17626 | M | 299.9 | 309.4 | 1889 | 26 | 6 | 0 | 0 | 0 | 0 | 0 | 0
2768 | L49947 | L | 300 | 309.5 | 1925 | 21.9 | 9 | 0 | 0 | 0 | 0 | 0 | 0
2769 | L49948 | L | 300 | 309.5 | 1675 | 30.2 | 11 | 0 | 0 | 0 | 0 | 0 | 0
2770 | M17629 | M | 300 | 309.6 | 1477 | 38.1 | 13 | 0 | 0 | 0 | 0 | 0 | 0
2771 | L49950 | L | 300 | 309.6 | 1364 | 45.9 | 16 | 0 | 0 | 0 | 0 | 0 | 0
2772 | L49951 | L | 299.9 | 309.5 | 1451 | 39.4 | 18 | 0 | 0 | 0 | 0 | 0 | 0
2773 | L49952 | L | 299.9 | 309.4 | 1467 | 41.2 | 20 | 0 | 0 | 0 | 0 | 0 | 0
2774 | L49953 | L | 299.9 | 309.4 | 1858 | 22.5 | 22 | 0 | 0 | 0 | 0 | 0 | 0
2775 | L49954 | L | 300.1 | 309.4 | 1559 | 39.7 | 24 | 0 | 0 | 0 | 0 | 0 | 0
2776 | L49955 | L | 300.1 | 309.4 | 1560 | 47.7 | 26 | 0 | 0 | 0 | 0 | 0 | 0
2777 | L49956 | L | 300.1 | 309.4 | 1453 | 47.6 | 28 | 0 | 0 | 0 | 0 | 0 | 0
2778 | L49957 | L | 300.1 | 309.4 | 1464 | 41.7 | 30 | 0 | 0 | 0 | 0 | 0 | 0
2779 | L49958 | L | 300 | 309.4 | 1308 | 50.2 | 32 | 0 | 0 | 0 | 0 | 0 | 0
2780 | L49959 | L | 300.1 | 309.5 | 1353 | 50.9 | 34 | 0 | 0 | 0 | 0 | 0 | 0
2781 | M17640 | M | 300.2 | 309.6 | 1556 | 35.8 | 36 | 0 | 0 | 0 | 0 | 0 | 0
2782 | L49961 | L | 300.2 | 309.5 | 2183 | 17.8 | 39 | 0 | 0 | 0 | 0 | 0 | 0
2783 | M17642 | M | 300.2 | 309.6 | 1491 | 41.8 | 41 | 0 | 0 | 0 | 0 | 0 | 0
2784 | M17643 | M | 300.2 | 309.6 | 1528 | 35.1 | 44 | 0 | 0 | 0 | 0 | 0 | 0
2785 | L49964 | L | 300.2 | 309.6 | 1430 | 52.7 | 47 | 0 | 0 | 0 | 0 | 0 | 0
2786 | L49965 | L | 300.2 | 309.5 | 1495 | 32.6 | 49 | 0 | 0 | 0 | 0 | 0 | 0
2787 | M17646 | M | 300.2 | 309.5 | 1630 | 28.3 | 51 | 0 | 0 | 0 | 0 | 0 | 0
2788 | M17647 | M | 300.3 | 309.6 | 1524 | 38.4 | 54 | 0 | 0 | 0 | 0 | 0 | 0
2789 | L49968 | L | 300.3 | 309.6 | 1326 | 52.4 | 57 | 0 | 0 | 0 | 0 | 0 | 0
2790 | H32203 | H | 300.3 | 309.5 | 1438 | 44 | 59 | 0 | 0 | 0 | 0 | 0 | 0
2791 | L49970 | L | 300.4 | 309.6 | 1356 | 45.9 | 64 | 0 | 0 | 0 | 0 | 0 | 0
2792 | H32205 | H | 300.4 | 309.6 | 1416 | 43.3 | 66 | 0 | 0 | 0 | 0 | 0 | 0
2793 | L49972 | L | 300.4 | 309.7 | 1584 | 32.6 | 71 | 0 | 0 | 0 | 0 | 0 | 0
2794 | L49973 | L | 300.3 | 309.6 | 1597 | 31.8 | 73 | 0 | 0 | 0 | 0 | 0 | 0
2795 | L49974 | L | 300.4 | 309.6 | 1553 | 43.9 | 75 | 0 | 0 | 0 | 0 | 0 | 0
2796 | M17655 | M | 300.3 | 309.5 | 1405 | 49.4 | 77 | 0 | 0 | 0 | 0 | 0 | 0
2797 | L49976 | L | 300.2 | 309.5 | 1539 | 35.3 | 80 | 0 | 0 | 0 | 0 | 0 | 0
2798 | M17657 | M | 300.3 | 309.6 | 1398 | 53.7 | 82 | 0 | 0 | 0 | 0 | 0 | 0
2799 | L49978 | L | 300.3 | 309.6 | 1568 | 39.6 | 85 | 0 | 0 | 0 | 0 | 0 | 0
2800 | L49979 | L | 300.3 | 309.6 | 1404 | 44.6 | 87 | 0 | 0 | 0 | 0 | 0 | 0
2801 | M17660 | M | 300.2 | 309.5 | 1500 | 45.7 | 89 | 0 | 0 | 0 | 0 | 0 | 0
2802 | M17661 | M | 300.2 | 309.5 | 1642 | 28.8 | 92 | 0 | 0 | 0 | 0 | 0 | 0
2803 | M17662 | M | 300.3 | 309.6 | 1509 | 46.6 | 95 | 0 | 0 | 0 | 0 | 0 | 0
2804 | L49983 | L | 300.2 | 309.5 | 1343 | 50.2 | 98 | 0 | 0 | 0 | 0 | 0 | 0
2805 | L49984 | L | 300.1 | 309.5 | 1450 | 40.1 | 100 | 0 | 0 | 0 | 0 | 0 | 0
2806 | L49985 | L | 300 | 309.4 | 1460 | 43.5 | 102 | 0 | 0 | 0 | 0 | 0 | 0
2807 | L49986 | L | 300 | 309.3 | 1364 | 41.2 | 104 | 0 | 0 | 0 | 0 | 0 | 0
2808 | M17667 | M | 299.9 | 309.3 | 1452 | 41.9 | 106 | 0 | 0 | 0 | 0 | 0 | 0
2809 | L49988 | L | 299.9 | 309.3 | 1471 | 41.8 | 109 | 0 | 0 | 0 | 0 | 0 | 0
2810 | L49989 | L | 299.9 | 309.2 | 1598 | 34.6 | 111 | 0 | 0 | 0 | 0 | 0 | 0
2811 | L49990 | L | 299.8 | 309.1 | 1772 | 24.8 | 113 | 0 | 0 | 0 | 0 | 0 | 0
2812 | L49991 | L | 299.9 | 309.2 | 1761 | 25.6 | 115 | 0 | 0 | 0 | 0 | 0 | 0
2813 | M17672 | M | 300 | 309.3 | 1413 | 40.7 | 117 | 0 | 0 | 0 | 0 | 0 | 0
2814 | L49993 | L | 300 | 309.3 | 1887 | 22.6 | 120 | 0 | 0 | 0 | 0 | 0 | 0
2815 | L49994 | L | 300 | 309.3 | 1395 | 56.5 | 122 | 0 | 0 | 0 | 0 | 0 | 0
2816 | M17675 | M | 300.1 | 309.4 | 1569 | 31.6 | 124 | 0 | 0 | 0 | 0 | 0 | 0
2817 | L49996 | L | 300.1 | 309.4 | 1434 | 47.3 | 127 | 0 | 0 | 0 | 0 | 0 | 0
2818 | L49997 | L | 300.2 | 309.5 | 1417 | 41.1 | 129 | 0 | 0 | 0 | 0 | 0 | 0
2819 | L49998 | L | 300.2 | 309.5 | 1729 | 28.4 | 131 | 0 | 0 | 0 | 0 | 0 | 0
2820 | L49999 | L | 300.2 | 309.5 | 1356 | 51.1 | 133 | 0 | 0 | 0 | 0 | 0 | 0
2821 | L50000 | L | 300.2 | 309.5 | 1436 | 48.8 | 135 | 0 | 0 | 0 | 0 | 0 | 0
2822 | M17681 | M | 300.3 | 309.6 | 1419 | 42.5 | 137 | 0 | 0 | 0 | 0 | 0 | 0
2823 | L50002 | L | 300.3 | 309.6 | 1593 | 38.1 | 140 | 0 | 0 | 0 | 0 | 0 | 0
2824 | M17683 | M | 300.3 | 309.5 | 1320 | 62.2 | 142 | 0 | 0 | 0 | 0 | 0 | 0
2825 | M17684 | M | 300.3 | 309.5 | 1448 | 42.4 | 145 | 0 | 0 | 0 | 0 | 0 | 0
2826 | L50005 | L | 300.3 | 309.4 | 1470 | 33.5 | 148 | 0 | 0 | 0 | 0 | 0 | 0
2827 | M17686 | M | 300.3 | 309.4 | 1612 | 33.1 | 150 | 0 | 0 | 0 | 0 | 0 | 0
2828 | L50007 | L | 300.4 | 309.4 | 1412 | 51.6 | 153 | 0 | 0 | 0 | 0 | 0 | 0
2829 | M17688 | M | 300.4 | 309.4 | 1875 | 23.9 | 155 | 0 | 0 | 0 | 0 | 0 | 0
2830 | L50009 | L | 300.3 | 309.3 | 1612 | 36 | 158 | 0 | 0 | 0 | 0 | 0 | 0
2831 | M17690 | M | 300.4 | 309.3 | 1411 | 41.6 | 160 | 0 | 0 | 0 | 0 | 0 | 0
2832 | M17691 | M | 300.3 | 309.2 | 1490 | 47.9 | 163 | 0 | 0 | 0 | 0 | 0 | 0
2833 | M17692 | M | 300.4 | 309.3 | 1467 | 40.3 | 166 | 0 | 0 | 0 | 0 | 0 | 0
2834 | L50013 | L | 300.3 | 309.2 | 1807 | 26.4 | 169 | 0 | 0 | 0 | 0 | 0 | 0
2835 | L50014 | L | 300.3 | 309.1 | 1368 | 46 | 171 | 0 | 0 | 0 | 0 | 0 | 0
2836 | L50015 | L | 300.3 | 309.2 | 1572 | 32 | 173 | 0 | 0 | 0 | 0 | 0 | 0
2837 | M17696 | M | 300.3 | 309.1 | 1458 | 44.3 | 175 | 0 | 0 | 0 | 0 | 0 | 0
2838 | L50017 | L | 300.3 | 309.1 | 1699 | 30.3 | 178 | 0 | 0 | 0 | 0 | 0 | 0
2839 | L50018 | L | 300.3 | 309.3 | 1478 | 39.5 | 180 | 0 | 0 | 0 | 0 | 0 | 0
2840 | M17699 | M | 300.4 | 309.4 | 1362 | 42.1 | 182 | 0 | 0 | 0 | 0 | 0 | 0
2841 | H32254 | H | 300.4 | 309.4 | 1487 | 38.9 | 185 | 0 | 0 | 0 | 0 | 0 | 0
2842 | L50021 | L | 300.3 | 309.4 | 1705 | 29.4 | 190 | 0 | 0 | 0 | 0 | 0 | 0
2843 | L50022 | L | 300.3 | 309.3 | 1345 | 53.5 | 192 | 0 | 0 | 0 | 0 | 0 | 0
2844 | L50023 | L | 300.3 | 309.2 | 1532 | 40.2 | 194 | 0 | 0 | 0 | 0 | 0 | 0
2845 | L50024 | L | 300.3 | 309.2 | 1650 | 35.2 | 196 | 0 | 0 | 0 | 0 | 0 | 0
2846 | L50025 | L | 300.3 | 309.2 | 1398 | 54.4 | 198 | 0 | 0 | 0 | 0 | 0 | 0
2847 | L50026 | L | 300.3 | 309.2 | 1412 | 44.8 | 200 | 0 | 0 | 0 | 0 | 0 | 0
2848 | L50027 | L | 300.4 | 309.3 | 1525 | 39.6 | 202 | 0 | 0 | 0 | 0 | 0 | 0
2849 | M17708 | M | 300.3 | 309.3 | 1391 | 57.9 | 204 | 0 | 0 | 0 | 0 | 0 | 0
2850 | L50029 | L | 300.4 | 309.3 | 1766 | 28.2 | 207 | 0 | 0 | 0 | 0 | 0 | 0
2851 | L50030 | L | 300.4 | 309.3 | 1671 | 35 | 209 | 0 | 0 | 0 | 0 | 0 | 0
2852 | L50031 | L | 300.5 | 309.3 | 1373 | 48.8 | 211 | 0 | 0 | 0 | 0 | 0 | 0
2853 | M17712 | M | 300.5 | 309.4 | 1347 | 50.1 | 213 | 0 | 0 | 0 | 0 | 0 | 0
2854 | M17713 | M | 300.5 | 309.3 | 1539 | 39.1 | 216 | 0 | 0 | 0 | 0 | 0 | 0
2855 | L50034 | L | 300.5 | 309.3 | 1470 | 40.8 | 219 | 0 | 0 | 0 | 0 | 0 | 0
2856 | L50035 | L | 300.5 | 309.3 | 1528 | 37 | 221 | 0 | 0 | 0 | 0 | 0 | 0
2857 | H32270 | H | 300.5 | 309.3 | 1471 | 45.2 | 223 | 0 | 0 | 0 | 0 | 0 | 0
2858 | M17717 | M | 300.4 | 309.2 | 1528 | 37.2 | 228 | 0 | 0 | 0 | 0 | 0 | 0
2859 | L50038 | L | 300.5 | 309.3 | 1417 | 51.5 | 231 | 1 | 0 | 0 | 0 | 1 | 0
2860 | L50039 | L | 300.6 | 309.4 | 1549 | 43.4 | 233 | 0 | 0 | 0 | 0 | 0 | 0
2861 | H32274 | H | 300.6 | 309.4 | 1463 | 49.2 | 235 | 0 | 0 | 0 | 0 | 0 | 0
2862 | L50041 | L | 300.7 | 309.5 | 1479 | 43.6 | 240 | 0 | 0 | 0 | 0 | 0 | 0
2863 | L50042 | L | 300.6 | 309.5 | 1867 | 23 | 242 | 0 | 0 | 0 | 0 | 0 | 0
2864 | L50043 | L | 300.6 | 309.4 | 1471 | 44.1 | 244 | 0 | 0 | 0 | 0 | 0 | 0
2865 | H32278 | H | 300.6 | 309.4 | 1380 | 47.6 | 246 | 1 | 1 | 0 | 0 | 0 | 0
2866 | H32279 | H | 300.7 | 309.7 | 1623 | 32.7 | 0 | 0 | 0 | 0 | 0 | 0 | 0
2867 | L50046 | L | 300.8 | 309.7 | 1997 | 20.7 | 5 | 0 | 0 | 0 | 0 | 0 | 0
2868 | H32281 | H | 300.7 | 309.6 | 1390 | 48.5 | 7 | 0 | 0 | 0 | 0 | 0 | 0
2869 | L50048 | L | 300.8 | 309.7 | 1418 | 46.6 | 12 | 0 | 0 | 0 | 0 | 0 | 0
2870 | L50049 | L | 300.8 | 309.7 | 1519 | 35.8 | 14 | 0 | 0 | 0 | 0 | 0 | 0
2871 | M17730 | M | 300.8 | 309.7 | 1519 | 39.7 | 16 | 0 | 0 | 0 | 0 | 0 | 0
2872 | M17731 | M | 300.7 | 309.6 | 1536 | 37.2 | 19 | 0 | 0 | 0 | 0 | 0 | 0
2873 | L50052 | L | 300.8 | 309.6 | 1680 | 28.7 | 22 | 0 | 0 | 0 | 0 | 0 | 0
2874 | H32287 | H | 300.6 | 309.4 | 1555 | 37.9 | 24 | 0 | 0 | 0 | 0 | 0 | 0
2875 | L50054 | L | 300.6 | 309.5 | 1471 | 49.6 | 29 | 0 | 0 | 0 | 0 | 0 | 0
2876 | M17735 | M | 300.5 | 309.4 | 1877 | 23.8 | 31 | 0 | 0 | 0 | 0 | 0 | 0
2877 | M17736 | M | 300.5 | 309.3 | 1578 | 30.5 | 34 | 0 | 0 | 0 | 0 | 0 | 0
2878 | M17737 | M | 300.5 | 309.4 | 1655 | 32.1 | 37 | 0 | 0 | 0 | 0 | 0 | 0
2879 | H32292 | H | 300.5 | 309.4 | 1502 | 34.3 | 40 | 0 | 0 | 0 | 0 | 0 | 0
2880 | M17739 | M | 300.6 | 309.4 | 1367 | 63.2 | 45 | 1 | 0 | 0 | 1 | 0 | 0
2881 | L50060 | L | 300.7 | 309.5 | 1541 | 37.2 | 48 | 0 | 0 | 0 | 0 | 0 | 0
2882 | M17741 | M | 300.6 | 309.6 | 1588 | 37 | 50 | 0 | 0 | 0 | 0 | 0 | 0
2883 | L50062 | L | 300.6 | 309.6 | 1684 | 32.8 | 53 | 0 | 0 | 0 | 0 | 0 | 0
2884 | L50063 | L | 300.6 | 309.5 | 1437 | 40 | 55 | 0 | 0 | 0 | 0 | 0 | 0
2885 | L50064 | L | 300.6 | 309.6 | 1409 | 42.4 | 57 | 0 | 0 | 0 | 0 | 0 | 0
2886 | M17745 | M | 300.5 | 309.5 | 1320 | 49.9 | 59 | 0 | 0 | 0 | 0 | 0 | 0
2887 | H32300 | H | 300.5 | 309.5 | 1635 | 34.2 | 62 | 0 | 0 | 0 | 0 | 0 | 0
2888 | M17747 | M | 300.5 | 309.5 | 1691 | 27.6 | 67 | 0 | 0 | 0 | 0 | 0 | 0
2889 | M17748 | M | 300.6 | 309.6 | 1365 | 50 | 70 | 0 | 0 | 0 | 0 | 0 | 0
2890 | M17749 | M | 300.7 | 309.7 | 1523 | 38.2 | 73 | 0 | 0 | 0 | 0 | 0 | 0
2891 | L50070 | L | 300.6 | 309.7 | 1593 | 32.4 | 76 | 0 | 0 | 0 | 0 | 0 | 0
2892 | L50071 | L | 300.6 | 309.6 | 1682 | 30.7 | 78 | 0 | 0 | 0 | 0 | 0 | 0
2893 | L50072 | L | 300.7 | 309.6 | 1329 | 54.3 | 80 | 0 | 0 | 0 | 0 | 0 | 0
2894 | M17753 | M | 300.7 | 309.6 | 1568 | 35.2 | 82 | 0 | 0 | 0 | 0 | 0 | 0
2895 | L50074 | L | 300.7 | 309.6 | 1733 | 24.8 | 85 | 0 | 0 | 0 | 0 | 0 | 0
2896 | M17755 | M | 300.7 | 309.6 | 1473 | 48.1 | 87 | 0 | 0 | 0 | 0 | 0 | 0
2897 | M17756 | M | 300.7 | 309.5 | 1633 | 31.3 | 90 | 0 | 0 | 0 | 0 | 0 | 0
2898 | M17757 | M | 300.6 | 309.5 | 1530 | 40.2 | 93 | 0 | 0 | 0 | 0 | 0 | 0
2899 | M17758 | M | 300.6 | 309.5 | 1550 | 40.2 | 96 | 0 | 0 | 0 | 0 | 0 | 0
2900 | L50079 | L | 300.6 | 309.4 | 1410 | 40.6 | 99 | 0 | 0 | 0 | 0 | 0 | 0
2901 | L50080 | L | 300.5 | 309.3 | 1574 | 33.5 | 101 | 0 | 0 | 0 | 0 | 0 | 0
2902 | L50081 | L | 300.6 | 309.4 | 1425 | 40.3 | 103 | 0 | 0 | 0 | 0 | 0 | 0
2903 | M17762 | M | 300.6 | 309.4 | 1541 | 35.2 | 105 | 0 | 0 | 0 | 0 | 0 | 0
2904 | M17763 | M | 300.7 | 309.5 | 1733 | 26.7 | 108 | 0 | 0 | 0 | 0 | 0 | 0
2905 | L50084 | L | 300.6 | 309.4 | 2496 | 13.5 | 111 | 0 | 0 | 0 | 0 | 0 | 0
2906 | L50085 | L | 300.6 | 309.4 | 1552 | 36.4 | 113 | 0 | 0 | 0 | 0 | 0 | 0
2907 | L50086 | L | 300.6 | 309.3 | 1409 | 38.7 | 115 | 0 | 0 | 0 | 0 | 0 | 0
2908 | M17767 | M | 300.6 | 309.4 | 1581 | 35.7 | 117 | 0 | 0 | 0 | 0 | 0 | 0
2909 | L50088 | L | 300.7 | 309.5 | 1251 | 59.9 | 120 | 0 | 0 | 0 | 0 | 0 | 0
2910 | L50089 | L | 300.7 | 309.6 | 1500 | 44.1 | 122 | 0 | 0 | 0 | 0 | 0 | 0
2911 | L50090 | L | 300.6 | 309.5 | 1576 | 38.8 | 124 | 0 | 0 | 0 | 0 | 0 | 0
2912 | M17771 | M | 300.7 | 309.5 | 1352 | 44 | 126 | 0 | 0 | 0 | 0 | 0 | 0
2913 | L50092 | L | 300.7 | 309.6 | 1661 | 30.3 | 129 | 0 | 0 | 0 | 0 | 0 | 0
2914 | L50093 | L | 300.7 | 309.6 | 1541 | 34.6 | 131 | 0 | 0 | 0 | 0 | 0 | 0
2915 | H32328 | H | 300.6 | 309.6 | 1888 | 20.5 | 133 | 0 | 0 | 0 | 0 | 0 | 0
2916 | L50095 | L | 300.5 | 309.5 | 1255 | 62.1 | 138 | 0 | 0 | 0 | 0 | 0 | 0
2917 | L50096 | L | 300.6 | 309.6 | 1411 | 41.6 | 140 | 0 | 0 | 0 | 0 | 0 | 0
2918 | L50097 | L | 300.6 | 309.5 | 1516 | 39 | 142 | 0 | 0 | 0 | 0 | 0 | 0
2919 | M17778 | M | 300.6 | 309.5 | 1492 | 34 | 144 | 0 | 0 | 0 | 0 | 0 | 0
2920 | L50099 | L | 300.6 | 309.6 | 1726 | 30 | 147 | 0 | 0 | 0 | 0 | 0 | 0
2921 | L50100 | L | 300.7 | 309.7 | 1598 | 33.7 | 149 | 0 | 0 | 0 | 0 | 0 | 0
2922 | L50101 | L | 300.8 | 309.8 | 1657 | 31.1 | 151 | 0 | 0 | 0 | 0 | 0 | 0
2923 | L50102 | L | 300.8 | 309.7 | 1481 | 38.1 | 153 | 0 | 0 | 0 | 0 | 0 | 0
2924 | M17783 | M | 300.7 | 309.7 | 1397 | 51.3 | 155 | 0 | 0 | 0 | 0 | 0 | 0
2925 | L50104 | L | 300.8 | 309.7 | 1461 | 44.3 | 158 | 0 | 0 | 0 | 0 | 0 | 0
2926 | M17785 | M | 300.7 | 309.6 | 1388 | 51.1 | 160 | 0 | 0 | 0 | 0 | 0 | 0
2927 | L50106 | L | 300.7 | 309.7 | 1507 | 52.4 | 163 | 0 | 0 | 0 | 0 | 0 | 0
2928 | M17787 | M | 300.7 | 309.6 | 1421 | 49.8 | 165 | 0 | 0 | 0 | 0 | 0 | 0
2929 | M17788 | M | 300.8 | 309.7 | 1258 | 54.9 | 168 | 0 | 0 | 0 | 0 | 0 | 0
2930 | M17789 | M | 300.8 | 309.7 | 1482 | 39 | 171 | 0 | 0 | 0 | 0 | 0 | 0
2931 | H32344 | H | 300.7 | 309.6 | 1403 | 51.3 | 174 | 0 | 0 | 0 | 0 | 0 | 0
2932 | L50111 | L | 300.8 | 309.7 | 1373 | 45.4 | 179 | 0 | 0 | 0 | 0 | 0 | 0
2933 | L50112 | L | 300.9 | 309.7 | 1460 | 42.1 | 181 | 0 | 0 | 0 | 0 | 0 | 0
2934 | M17793 | M | 300.8 | 309.7 | 1751 | 27.9 | 183 | 0 | 0 | 0 | 0 | 0 | 0
2935 | M17794 | M | 300.8 | 309.6 | 1546 | 42.3 | 186 | 0 | 0 | 0 | 0 | 0 | 0
2936 | M17795 | M | 300.8 | 309.7 | 1680 | 28.2 | 189 | 0 | 0 | 0 | 0 | 0 | 0
2937 | M17796 | M | 300.9 | 309.7 | 1394 | 48.8 | 192 | 0 | 0 | 0 | 0 | 0 | 0
2938 | L50117 | L | 300.7 | 309.6 | 1810 | 26 | 195 | 0 | 0 | 0 | 0 | 0 | 0
2939 | L50118 | L | 300.7 | 309.5 | 1479 | 34.5 | 197 | 0 | 0 | 0 | 0 | 0 | 0
2940 | L50119 | L | 300.9 | 309.7 | 1431 | 41.4 | 199 | 0 | 0 | 0 | 0 | 0 | 0
2941 | L50120 | L | 300.9 | 309.7 | 2355 | 14.4 | 201 | 0 | 0 | 0 | 0 | 0 | 0
2942 | M17801 | M | 300.7 | 309.6 | 1996 | 19.8 | 203 | 1 | 1 | 0 | 0 | 0 | 0
2943 | L50122 | L | 300.7 | 309.5 | 1461 | 49.9 | 0 | 0 | 0 | 0 | 0 | 0 | 0
2944 | H32357 | H | 300.7 | 309.5 | 2007 | 19.7 | 2 | 0 | 0 | 0 | 0 | 0 | 0
2945 | L50124 | L | 300.7 | 309.6 | 1505 | 34.9 | 7 | 0 | 0 | 0 | 0 | 0 | 0
2946 | H32359 | H | 300.7 | 309.6 | 1925 | 20.5 | 9 | 0 | 0 | 0 | 0 | 0 | 0
2947 | M17806 | M | 300.7 | 309.5 | 1622 | 30.5 | 14 | 0 | 0 | 0 | 0 | 0 | 0
2948 | L50127 | L | 300.7 | 309.5 | 1592 | 29 | 17 | 0 | 0 | 0 | 0 | 0 | 0
2949 | L50128 | L | 300.7 | 309.5 | 1850 | 24.5 | 19 | 0 | 0 | 0 | 0 | 0 | 0
2950 | M17809 | M | 300.7 | 309.5 | 1470 | 48.7 | 21 | 0 | 0 | 0 | 0 | 0 | 0
2951 | M17810 | M | 300.7 | 309.5 | 1445 | 46.4 | 24 | 0 | 0 | 0 | 0 | 0 | 0
2952 | L50131 | L | 300.7 | 309.5 | 1685 | 31.1 | 27 | 0 | 0 | 0 | 0 | 0 | 0
2953 | H32366 | H | 300.7 | 309.5 | 1667 | 30.5 | 29 | 0 | 0 | 0 | 0 | 0 | 0
2954 | L50133 | L | 300.7 | 309.5 | 1578 | 35.4 | 34 | 0 | 0 | 0 | 0 | 0 | 0
2955 | H32368 | H | 300.6 | 309.4 | 1691 | 28 | 36 | 0 | 0 | 0 | 0 | 0 | 0
2956 | M17815 | M | 300.7 | 309.5 | 1439 | 43.8 | 41 | 0 | 0 | 0 | 0 | 0 | 0
2957 | M17816 | M | 300.8 | 309.6 | 1404 | 38.7 | 44 | 0 | 0 | 0 | 0 | 0 | 0
2958 | L50137 | L | 300.8 | 309.6 | 1498 | 45.8 | 47 | 0 | 0 | 0 | 0 | 0 | 0
2959 | M17818 | M | 300.8 | 309.5 | 1481 | 44.5 | 49 | 0 | 0 | 0 | 0 | 0 | 0
2960 | M17819 | M | 300.7 | 309.4 | 1589 | 35 | 52 | 0 | 0 | 0 | 0 | 0 | 0
2961 | L50140 | L | 300.7 | 309.5 | 1467 | 44.3 | 55 | 0 | 0 | 0 | 0 | 0 | 0
2962 | L50141 | L | 300.6 | 309.4 | 1654 | 32.8 | 57 | 0 | 0 | 0 | 0 | 0 | 0
2963 | L50142 | L | 300.7 | 309.5 | 1508 | 39.9 | 59 | 0 | 0 | 0 | 0 | 0 | 0
2964 | M17823 | M | 300.7 | 309.6 | 1439 | 43 | 61 | 0 | 0 | 0 | 0 | 0 | 0
2965 | L50144 | L | 300.7 | 309.5 | 1692 | 30.3 | 64 | 0 | 0 | 0 | 0 | 0 | 0
2966 | M17825 | M | 300.7 | 309.5 | 1838 | 24.9 | 66 | 0 | 0 | 0 | 0 | 0 | 0
2967 | L50146 | L | 300.6 | 309.3 | 1601 | 40.2 | 69 | 0 | 0 | 0 | 0 | 0 | 0
2968 | L50147 | L | 300.6 | 309.4 | 1369 | 51.6 | 71 | 0 | 0 | 0 | 0 | 0 | 0
2969 | M17828 | M | 300.6 | 309.4 | 1312 | 45.2 | 73 | 0 | 0 | 0 | 0 | 0 | 0
2970 | L50149 | L | 300.6 | 309.4 | 1468 | 44.1 | 76 | 0 | 0 | 0 | 0 | 0 | 0
2971 | M17830 | M | 300.6 | 309.4 | 1452 | 39.4 | 78 | 0 | 0 | 0 | 0 | 0 | 0
2972 | M17831 | M | 300.7 | 309.5 | 1393 | 43.9 | 81 | 0 | 0 | 0 | 0 | 0 | 0
2973 | M17832 | M | 300.6 | 309.4 | 1432 | 44.2 | 84 | 0 | 0 | 0 | 0 | 0 | 0
2974 | M17833 | M | 300.6 | 309.3 | 1510 | 46 | 87 | 0 | 0 | 0 | 0 | 0 | 0
2975 | M17834 | M | 300.6 | 309.4 | 1521 | 37.2 | 90 | 0 | 0 | 0 | 0 | 0 | 0
2976 | H32389 | H | 300.5 | 309.4 | 1360 | 46.2 | 93 | 0 | 0 | 0 | 0 | 0 | 0
2977 | M17836 | M | 300.5 | 309.3 | 1881 | 25.5 | 98 | 0 | 0 | 0 | 0 | 0 | 0
2978 | L50157 | L | 300.4 | 309.3 | 1413 | 50.3 | 101 | 0 | 0 | 0 | 0 | 0 | 0
2979 | H32392 | H | 300.5 | 309.4 | 1642 | 36.2 | 103 | 0 | 0 | 0 | 0 | 0 | 0
2980 | L50159 | L | 300.5 | 309.5 | 1542 | 38.5 | 108 | 0 | 0 | 0 | 0 | 0 | 0
2981 | L50160 | L | 300.4 | 309.5 | 1447 | 39.3 | 110 | 0 | 0 | 0 | 0 | 0 | 0
2982 | H32395 | H | 300.4 | 309.4 | 1530 | 40.4 | 112 | 0 | 0 | 0 | 0 | 0 | 0
2983 | L50162 | L | 300.5 | 309.5 | 1795 | 27.7 | 117 | 0 | 0 | 0 | 0 | 0 | 0
2984 | L50163 | L | 300.6 | 309.6 | 1290 | 57.4 | 119 | 0 | 0 | 0 | 0 | 0 | 0
2985 | L50164 | L | 300.6 | 309.7 | 1639 | 30.4 | 121 | 0 | 0 | 0 | 0 | 0 | 0
2986 | L50165 | L | 300.7 | 309.8 | 1596 | 31.5 | 123 | 0 | 0 | 0 | 0 | 0 | 0
2987 | L50166 | L | 300.6 | 309.8 | 1455 | 48 | 125 | 0 | 0 | 0 | 0 | 0 | 0
2988 | M17847 | M | 300.6 | 309.8 | 1659 | 28.9 | 127 | 0 | 0 | 0 | 0 | 0 | 0
2989 | M17848 | M | 300.6 | 309.8 | 1532 | 42.5 | 130 | 0 | 0 | 0 | 0 | 0 | 0
2990 | L50169 | L | 300.6 | 309.8 | 1502 | 42.4 | 133 | 0 | 0 | 0 | 0 | 0 | 0
2991 | L50170 | L | 300.6 | 309.8 | 1688 | 28.6 | 135 | 0 | 0 | 0 | 0 | 0 | 0
2992 | M17851 | M | 300.5 | 309.7 | 1341 | 50.9 | 137 | 0 | 0 | 0 | 0 | 0 | 0
2993 | M17852 | M | 300.5 | 309.7 | 1685 | 29.4 | 140 | 0 | 0 | 0 | 0 | 0 | 0
2994 | M17853 | M | 300.5 | 309.8 | 1370 | 55.9 | 143 | 0 | 0 | 0 | 0 | 0 | 0
2995 | L50174 | L | 300.5 | 309.8 | 1461 | 52.5 | 146 | 0 | 0 | 0 | 0 | 0 | 0
2996 | L50175 | L | 300.5 | 309.8 | 1550 | 37.4 | 148 | 0 | 0 | 0 | 0 | 0 | 0
2997 | M17856 | M | 300.5 | 309.8 | 1508 | 37.8 | 150 | 0 | 0 | 0 | 0 | 0 | 0
2998 | L50177 | L | 300.5 | 309.8 | 1345 | 62.7 | 153 | 0 | 0 | 0 | 0 | 0 | 0
2999 | L50178 | L | 300.5 | 309.7 | 1616 | 34.5 | 155 | 0 | 0 | 0 | 0 | 0 | 0
3000 | L50179 | L | 300.5 | 309.7 | 1395 | 61 | 157 | 0 | 0 | 0 | 0 | 0 | 0
3001 | H32414 | H | 300.5 | 309.8 | 1324 | 72.8 | 159 | 1 | 0 | 0 | 1 | 0 | 0
3002 | L50181 | L | 300.5 | 309.8 | 1445 | 43.9 | 164 | 0 | 0 | 0 | 0 | 0 | 0
3003 | M17862 | M | 300.5 | 309.8 | 1555 | 38.9 | 166 | 0 | 0 | 0 | 0 | 0 | 0
3004 | M17863 | M | 300.6 | 309.9 | 1449 | 42.4 | 169 | 0 | 0 | 0 | 0 | 0 | 0
3005 | M17864 | M | 300.5 | 309.9 | 1466 | 53.2 | 172 | 0 | 0 | 0 | 0 | 0 | 0
3006 | L50185 | L | 300.5 | 309.9 | 1503 | 37.4 | 175 | 0 | 0 | 0 | 0 | 0 | 0
3007 | L50186 | L | 300.4 | 309.7 | 1488 | 35.7 | 177 | 0 | 0 | 0 | 0 | 0 | 0
3008 | L50187 | L | 300.4 | 309.7 | 1314 | 50.2 | 179 | 0 | 0 | 0 | 0 | 0 | 0
3009 | M17868 | M | 300.4 | 309.7 | 1547 | 38 | 181 | 0 | 0 | 0 | 0 | 0 | 0
3010 | M17869 | M | 300.4 | 309.7 | 1466 | 39.8 | 184 | 0 | 0 | 0 | 0 | 0 | 0
3011 | L50190 | L | 300.3 | 309.6 | 1537 | 37.1 | 187 | 0 | 0 | 0 | 0 | 0 | 0
3012 | M17871 | M | 300.2 | 309.5 | 1434 | 51.5 | 189 | 0 | 0 | 0 | 0 | 0 | 0
3013 | L50192 | L | 300.4 | 309.6 | 1432 | 44.7 | 192 | 0 | 0 | 0 | 0 | 0 | 0
3014 | L50193 | L | 300.5 | 309.6 | 1390 | 48.4 | 194 | 0 | 0 | 0 | 0 | 0 | 0
3015 | L50194 | L | 300.5 | 309.7 | 1580 | 42.8 | 196 | 0 | 0 | 0 | 0 | 0 | 0
3016 | L50195 | L | 300.5 | 309.7 | 1589 | 30.5 | 198 | 0 | 0 | 0 | 0 | 0 | 0
3017 | L50196 | L | 300.5 | 309.8 | 1441 | 48.8 | 200 | 0 | 0 | 0 | 0 | 0 | 0
3018 | L50197 | L | 300.5 | 309.8 | 1305 | 51.7 | 202 | 0 | 0 | 0 | 0 | 0 | 0
3019 | M17878 | M | 300.5 | 309.8 | 1566 | 35.9 | 204 | 0 | 0 | 0 | 0 | 0 | 0
3020 | L50199 | L | 300.5 | 309.8 | 1379 | 54.2 | 207 | 1 | 0 | 0 | 0 | 1 | 0
3021 | L50200 | L | 300.4 | 309.6 | 1543 | 38.1 | 209 | 0 | 0 | 0 | 0 | 0 | 0
3022 | L50201 | L | 300.5 | 309.8 | 1421 | 49.6 | 211 | 0 | 0 | 0 | 0 | 0 | 0
3023 | L50202 | L | 300.5 | 309.6 | 1760 | 30.6 | 213 | 0 | 0 | 0 | 0 | 0 | 0
3024 | L50203 | L | 300.4 | 309.5 | 1711 | 29.2 | 215 | 0 | 0 | 0 | 0 | 0 | 0
3025 | L50204 | L | 300.5 | 309.6 | 1465 | 41.6 | 217 | 0 | 0 | 0 | 0 | 0 | 0
3026 | L50205 | L | 300.5 | 309.6 | 1366 | 50.2 | 219 | 0 | 0 | 0 | 0 | 0 | 0
3027 | M17886 | M | 300.4 | 309.5 | 1888 | 21.9 | 221 | 0 | 0 | 0 | 0 | 0 | 0
3028 | L50207 | L | 300.5 | 309.5 | 1777 | 23.6 | 0 | 0 | 0 | 0 | 0 | 0 | 0
3029 | L50208 | L | 300.5 | 309.5 | 1379 | 55.6 | 2 | 0 | 0 | 0 | 0 | 0 | 0
3030 | L50209 | L | 300.4 | 309.5 | 1525 | 51.3 | 4 | 0 | 0 | 0 | 0 | 0 | 0
3031 | M17890 | M | 300.4 | 309.6 | 1563 | 34 | 6 | 0 | 0 | 0 | 0 | 0 | 0
3032 | M17891 | M | 300.5 | 309.7 | 1389 | 43.3 | 9 | 0 | 0 | 0 | 0 | 0 | 0
3033 | M17892 | M | 300.6 | 309.8 | 1447 | 42.9 | 12 | 0 | 0 | 0 | 0 | 0 | 0
3034 | M17893 | M | 300.6 | 309.7 | 1934 | 22.8 | 15 | 0 | 0 | 0 | 0 | 0 | 0
3035 | H32448 | H | 300.6 | 309.7 | 1470 | 43.8 | 18 | 0 | 0 | 0 | 0 | 0 | 0
3036 | M17895 | M | 300.6 | 309.7 | 1428 | 42.6 | 23 | 0 | 0 | 0 | 0 | 0 | 0
3037 | L50216 | L | 300.4 | 309.6 | 1319 | 48.1 | 26 | 0 | 0 | 0 | 0 | 0 | 0
3038 | L50217 | L | 300.5 | 309.7 | 1887 | 24.3 | 28 | 0 | 0 | 0 | 0 | 0 | 0
3039 | L50218 | L | 300.4 | 309.5 | 1349 | 50.4 | 30 | 0 | 0 | 0 | 0 | 0 | 0
3040 | M17899 | M | 300.3 | 309.5 | 1665 | 31.4 | 32 | 0 | 0 | 0 | 0 | 0 | 0
3041 | L50220 | L | 300.3 | 309.5 | 1474 | 38.7 | 35 | 0 | 0 | 0 | 0 | 0 | 0
3042 | L50221 | L | 300.4 | 309.5 | 1543 | 38.9 | 37 | 0 | 0 | 0 | 0 | 0 | 0
3043 | M17902 | M | 300.2 | 309.4 | 1459 | 43.9 | 39 | 0 | 0 | 0 | 0 | 0 | 0
3044 | L50223 | L | 300.3 | 309.5 | 1551 | 37.9 | 42 | 0 | 0 | 0 | 0 | 0 | 0
3045 | L50224 | L | 300.2 | 309.4 | 1981 | 21.4 | 44 | 0 | 0 | 0 | 0 | 0 | 0
3046 | L50225 | L | 300.2 | 309.4 | 1526 | 35.3 | 46 | 0 | 0 | 0 | 0 | 0 | 0
3047 | M17906 | M | 300.2 | 309.4 | 1501 | 40 | 48 | 0 | 0 | 0 | 0 | 0 | 0
3048 | L50227 | L | 300.2 | 309.4 | 1558 | 38.3 | 51 | 0 | 0 | 0 | 0 | 0 | 0
3049 | L50228 | L | 300.2 | 309.3 | 1532 | 43.2 | 53 | 0 | 0 | 0 | 0 | 0 | 0
3050 | L50229 | L | 300.1 | 309.2 | 1326 | 55.9 | 55 | 0 | 0 | 0 | 0 | 0 | 0
3051 | L50230 | L | 300.2 | 309.2 | 1431 | 51.3 | 57 | 0 | 0 | 0 | 0 | 0 | 0
3052 | L50231 | L | 300.2 | 309.3 | 1366 | 49.3 | 59 | 0 | 0 | 0 | 0 | 0 | 0
3053 | L50232 | L | 300.1 | 309.2 | 1421 | 42.5 | 61 | 0 | 0 | 0 | 0 | 0 | 0
3054 | H32467 | H | 300.2 | 309.3 | 1506 | 35.6 | 63 | 0 | 0 | 0 | 0 | 0 | 0
3055 | H32468 | H | 300.2 | 309.3 | 1342 | 48.7 | 68 | 0 | 0 | 0 | 0 | 0 | 0
3056 | L50235 | L | 300.1 | 309.2 | 1427 | 37.6 | 73 | 0 | 0 | 0 | 0 | 0 | 0
3057 | L50236 | L | 300.2 | 309.2 | 1667 | 29.9 | 75 | 0 | 0 | 0 | 0 | 0 | 0
3058 | L50237 | L | 300.1 | 309.1 | 1400 | 46.7 | 77 | 0 | 0 | 0 | 0 | 0 | 0
3059 | L50238 | L | 300 | 309 | 1709 | 32.1 | 79 | 0 | 0 | 0 | 0 | 0 | 0
3060 | M17919 | M | 300 | 309 | 1368 | 45.8 | 81 | 0 | 0 | 0 | 0 | 0 | 0
3061 | L50240 | L | 300 | 309.1 | 1882 | 23.8 | 84 | 0 | 0 | 0 | 0 | 0 | 0
3062 | L50241 | L | 300.1 | 309.1 | 1353 | 58.7 | 86 | 0 | 0 | 0 | 0 | 0 | 0
3063 | L50242 | L | 299.9 | 309 | 1553 | 40 | 88 | 0 | 0 | 0 | 0 | 0 | 0
3064 | L50243 | L | 300 | 309.1 | 1431 | 45.4 | 90 | 0 | 0 | 0 | 0 | 0 | 0
3065 | M17924 | M | 300.1 | 309.1 | 1731 | 30.4 | 92 | 0 | 0 | 0 | 0 | 0 | 0
3066 | M17925 | M | 300.1 | 309.2 | 1687 | 27.7 | 95 | 0 | 0 | 0 | 0 | 0 | 1
3067 | M17926 | M | 300.1 | 309.2 | 1457 | 44.3 | 98 | 0 | 0 | 0 | 0 | 0 | 0
3068 | L50247 | L | 300.1 | 309.2 | 1533 | 37 | 101 | 0 | 0 | 0 | 0 | 0 | 0
3069 | H32482 | H | 300 | 309 | 1622 | 31.8 | 103 | 0 | 0 | 0 | 0 | 0 | 0
3070 | L50249 | L | 300 | 309.1 | 1791 | 28.2 | 108 | 0 | 0 | 0 | 0 | 0 | 0
3071 | L50250 | L | 300 | 309.1 | 1631 | 28.3 | 110 | 0 | 0 | 0 | 0 | 0 | 0
3072 | L50251 | L | 300 | 309 | 2174 | 16.9 | 112 | 0 | 0 | 0 | 0 | 0 | 0
3073 | L50252 | L | 300.1 | 309 | 1314 | 58.2 | 114 | 0 | 0 | 0 | 0 | 0 | 0
3074 | L50253 | L | 300.1 | 309.1 | 1478 | 46.9 | 116 | 0 | 0 | 0 | 0 | 0 | 0
3075 | L50254 | L | 300.1 | 309.2 | 1783 | 27.3 | 118 | 0 | 0 | 0 | 0 | 0 | 0
3076 | M17935 | M | 300.1 | 309.2 | 1385 | 46.1 | 120 | 0 | 0 | 0 | 0 | 0 | 0
3077 | L50256 | L | 300 | 309.2 | 1444 | 43.6 | 123 | 0 | 0 | 0 | 0 | 0 | 0
3078 | L50257 | L | 300.1 | 309.3 | 1841 | 23 | 125 | 0 | 0 | 0 | 0 | 0 | 0
3079 | M17938 | M | 300.1 | 309.4 | 1349 | 56.2 | 127 | 0 | 0 | 0 | 0 | 0 | 0
3080 | L50259 | L | 300.1 | 309.3 | 1340 | 56 | 130 | 0 | 0 | 0 | 0 | 0 | 0
3081 | M17940 | M | 299.9 | 309.2 | 1539 | 43.2 | 132 | 0 | 0 | 0 | 0 | 0 | 0
3082 | M17941 | M | 300 | 309.3 | 1932 | 21.8 | 135 | 0 | 0 | 0 | 0 | 0 | 0
3083 | M17942 | M | 300 | 309.3 | 1407 | 43.9 | 138 | 0 | 0 | 0 | 0 | 0 | 0
3084 | L50263 | L | 300.1 | 309.3 | 1712 | 28.5 | 141 | 0 | 0 | 0 | 0 | 0 | 0
3085 | H32498 | H | 300.1 | 309.4 | 1329 | 55.2 | 143 | 0 | 0 | 0 | 0 | 0 | 0
3086 | L50265 | L | 300.1 | 309.2 | 1441 | 42.9 | 148 | 0 | 0 | 0 | 0 | 0 | 0
3087 | L50266 | L | 300 | 309.2 | 1610 | 32.1 | 150 | 0 | 0 | 0 | 0 | 0 | 0
3088 | M17947 | M | 300 | 309.1 | 1474 | 45.2 | 152 | 0 | 0 | 0 | 0 | 0 | 0
3089 | M17948 | M | 300 | 309.1 | 1624 | 30.8 | 155 | 0 | 0 | 0 | 0 | 0 | 0
3090 | H32503 | H | 300.1 | 309.3 | 1520 | 38.2 | 158 | 0 | 0 | 0 | 0 | 0 | 0
3091 | H32504 | H | 300.1 | 309.3 | 1448 | 45.8 | 163 | 0 | 0 | 0 | 0 | 0 | 0
3092 | L50271 | L | 300 | 309.3 | 1558 | 29.7 | 168 | 0 | 0 | 0 | 0 | 0 | 0
3093 | M17952 | M | 300 | 309.3 | 2293 | 16.3 | 170 | 0 | 0 | 0 | 0 | 0 | 0
3094 | L50273 | L | 300 | 309.3 | 1397 | 51.2 | 173 | 0 | 0 | 0 | 0 | 0 | 0
3095 | L50274 | L | 300 | 309.3 | 1972 | 22 | 175 | 0 | 0 | 0 | 0 | 0 | 0
3096 | M17955 | M | 299.9 | 309.2 | 1574 | 36.5 | 177 | 0 | 0 | 0 | 0 | 0 | 0
3097 | L50276 | L | 299.9 | 309.2 | 1560 | 38.9 | 180 | 0 | 0 | 0 | 0 | 0 | 0
3098 | M17957 | M | 299.9 | 309.2 | 1353 | 49.8 | 182 | 0 | 0 | 0 | 0 | 0 | 0
3099 | M17958 | M | 299.9 | 309.2 | 1389 | 51.2 | 185 | 0 | 0 | 0 | 0 | 0 | 0
3100 | M17959 | M | 299.9 | 309.1 | 1513 | 43.8 | 188 | 0 | 0 | 0 | 0 | 0 | 0
3101 | L50280 | L | 299.8 | 309.1 | 1578 | 42.1 | 191 | 0 | 0 | 0 | 0 | 0 | 0
3102 | H32515 | H | 299.8 | 309 | 1467 | 37.3 | 193 | 0 | 0 | 0 | 0 | 0 | 0
3103 | L50282 | L | 299.9 | 309.1 | 1412 | 48.3 | 198 | 0 | 0 | 0 | 0 | 0 | 0
3104 | L50283 | L | 299.8 | 309.1 | 1668 | 30.3 | 200 | 0 | 0 | 0 | 0 | 0 | 0
3105 | M17964 | M | 299.8 | 309.2 | 1678 | 29.8 | 202 | 0 | 0 | 0 | 0 | 0 | 0
3106 | L50285 | L | 299.8 | 309.1 | 1612 | 35.4 | 205 | 0 | 0 | 0 | 0 | 0 | 0
3107 | L50286 | L | 299.8 | 309.1 | 1485 | 39.9 | 207 | 0 | 0 | 0 | 0 | 0 | 0
3108 | M17967 | M | 299.8 | 309.1 | 1456 | 39.4 | 209 | 0 | 0 | 0 | 0 | 0 | 0
3109 | L50288 | L | 299.8 | 309.2 | 1504 | 38.7 | 212 | 0 | 0 | 0 | 0 | 0 | 0
3110 | L50289 | L | 299.9 | 309.2 | 1491 | 44.3 | 214 | 0 | 0 | 0 | 0 | 0 | 0
3111 | H32524 | H | 299.9 | 309.2 | 1525 | 33.2 | 0 | 0 | 0 | 0 | 0 | 0 | 0
3112 | L50291 | L | 300 | 309.2 | 1759 | 27.9 | 5 | 0 | 0 | 0 | 0 | 0 | 0
3113 | M17972 | M | 299.8 | 309.1 | 1355 | 56.7 | 7 | 0 | 0 | 0 | 0 | 0 | 0
3114 | M17973 | M | 299.9 | 309.1 | 1345 | 56.8 | 10 | 0 | 0 | 0 | 0 | 0 | 0
3115 | M17974 | M | 299.9 | 309.2 | 1683 | 30.5 | 13 | 0 | 0 | 0 | 0 | 0 | 0
3116 | L50295 | L | 299.9 | 309.2 | 1658 | 34.8 | 16 | 0 | 0 | 0 | 0 | 0 | 0
3117 | L50296 | L | 300 | 309.2 | 1566 | 34.4 | 18 | 0 | 0 | 0 | 0 | 0 | 0
3118 | M17977 | M | 300.1 | 309.3 | 1469 | 43.9 | 20 | 0 | 0 | 0 | 0 | 0 | 0
3119 | M17978 | M | 300.2 | 309.5 | 1458 | 46.9 | 23 | 0 | 0 | 0 | 0 | 0 | 0
3120 | L50299 | L | 300.1 | 309.4 | 1858 | 23.6 | 26 | 0 | 0 | 0 | 0 | 0 | 0
3121 | H32534 | H | 300.1 | 309.4 | 1563 | 40.8 | 28 | 0 | 0 | 0 | 0 | 0 | 0
3122 | L50301 | L | 300.1 | 309.4 | 2141 | 17.9 | 33 | 0 | 0 | 0 | 0 | 0 | 0
3123 | L50302 | L | 300 | 309.3 | 1473 | 46 | 35 | 0 | 0 | 0 | 0 | 0 | 0
3124 | H32537 | H | 300 | 309.4 | 1498 | 38.5 | 37 | 0 | 0 | 0 | 0 | 0 | 0
3125 | L50304 | L | 300.1 | 309.4 | 1568 | 39.7 | 42 | 0 | 0 | 0 | 0 | 0 | 0
3126 | L50305 | L | 300.1 | 309.4 | 1694 | 27.4 | 44 | 0 | 0 | 0 | 0 | 0 | 0
3127 | L50306 | L | 300 | 309.4 | 1499 | 35.7 | 46 | 0 | 0 | 0 | 0 | 0 | 0
3128 | L50307 | L | 300 | 309.5 | 1717 | 28.3 | 48 | 0 | 0 | 0 | 0 | 0 | 0
3129 | M17988 | M | 300.1 | 309.5 | 1462 | 42.8 | 50 | 0 | 0 | 0 | 0 | 0 | 0
3130 | L50309 | L | 300.1 | 309.6 | 1642 | 34.5 | 53 | 0 | 0 | 0 | 0 | 0 | 0
3131 | L50310 | L | 300.1 | 309.6 | 1760 | 25.4 | 55 | 0 | 0 | 0 | 0 | 0 | 0
3132 | L50311 | L | 300.1 | 309.5 | 1660 | 32.7 | 57 | 0 | 0 | 0 | 0 | 0 | 0
3133 | L50312 | L | 300.1 | 309.5 | 1557 | 40.6 | 59 | 0 | 0 | 0 | 0 | 0 | 0
3134 | H32547 | H | 300.2 | 309.6 | 1442 | 49.2 | 61 | 0 | 0 | 0 | 0 | 0 | 0
3135 | L50314 | L | 300.2 | 309.6 | 1359 | 51.5 | 66 | 0 | 0 | 0 | 0 | 0 | 0
3136 | L50315 | L | 300.4 | 309.8 | 1342 | 52.5 | 68 | 0 | 0 | 0 | 0 | 0 | 0
3137 | L50316 | L | 300.4 | 309.9 | 1435 | 54.8 | 70 | 0 | 0 | 0 | 0 | 0 | 0
3138 | L50317 | L | 300.4 | 309.9 | 1567 | 36.5 | 72 | 0 | 0 | 0 | 0 | 0 | 0
3139 | L50318 | L | 300.4 | 309.9 | 1376 | 43.5 | 74 | 0 | 0 | 0 | 0 | 0 | 0
3140 | H32553 | H | 300.4 | 309.9 | 1513 | 38.7 | 76 | 0 | 0 | 0 | 0 | 0 | 0
3141 | H32554 | H | 300.4 | 309.9 | 2563 | 12.8 | 81 | 1 | 0 | 0 | 1 | 0 | 0
3142 | L50321 | L | 300.5 | 310 | 1521 | 45.1 | 86 | 0 | 0 | 0 | 0 | 0 | 0
3143 | L50322 | L | 300.6 | 310 | 1658 | 34.7 | 88 | 0 | 0 | 0 | 0 | 0 | 0
3144 | H32557 | H | 300.6 | 310 | 1419 | 42.4 | 90 | 0 | 0 | 0 | 0 | 0 | 0
3145 | M18004 | M | 300.6 | 310 | 1478 | 36.3 | 95 | 0 | 0 | 0 | 0 | 0 | 0
3146 | M18005 | M | 300.5 | 310 | 1415 | 43.5 | 98 | 0 | 0 | 0 | 0 | 0 | 0
3147 | M18006 | M | 300.5 | 309.9 | 1780 | 26.5 | 101 | 0 | 0 | 0 | 0 | 0 | 0
3148 | M18007 | M | 300.4 | 309.7 | 1440 | 42.8 | 104 | 0 | 0 | 0 | 0 | 0 | 0
3149 | H32562 | H | 300.4 | 309.8 | 1448 | 39.7 | 107 | 0 | 0 | 0 | 0 | 0 | 0
3150 | H32563 | H | 300.4 | 309.7 | 1500 | 35.2 | 112 | 0 | 0 | 0 | 0 | 0 | 0
3151 | L50330 | L | 300.4 | 309.8 | 1513 | 32.9 | 117 | 0 | 0 | 0 | 0 | 0 | 0
3152 | L50331 | L | 300.5 | 309.8 | 1428 | 43.8 | 119 | 0 | 0 | 0 | 0 | 0 | 0
3153 | M18012 | M | 300.5 | 309.8 | 1473 | 42.3 | 121 | 0 | 0 | 0 | 0 | 0 | 0
3154 | M18013 | M | 300.5 | 309.9 | 1483 | 49.3 | 124 | 0 | 0 | 0 | 0 | 0 | 0
3155 | L50334 | L | 300.4 | 309.7 | 1534 | 42.5 | 127 | 0 | 0 | 0 | 0 | 0 | 0
3156 | L50335 | L | 300.5 | 309.8 | 1367 | 54 | 129 | 0 | 0 | 0 | 0 | 0 | 0
3157 | L50336 | L | 300.4 | 309.7 | 1467 | 36.9 | 131 | 0 | 0 | 0 | 0 | 0 | 0
3158 | M18017 | M | 300.4 | 309.7 | 1488 | 42.2 | 133 | 0 | 0 | 0 | 0 | 0 | 0
3159 | L50338 | L | 300.4 | 309.7 | 1679 | 30.1 | 136 | 0 | 0 | 0 | 0 | 0 | 0
3160 | H32573 | H | 300.4 | 309.8 | 1409 | 47.5 | 138 | 0 | 0 | 0 | 0 | 0 | 0
3161 | M18020 | M | 300.4 | 309.7 | 1367 | 51.2 | 143 | 0 | 0 | 0 | 0 | 0 | 0
3162 | L50341 | L | 300.4 | 309.8 | 1314 | 63.1 | 146 | 0 | 0 | 0 | 0 | 0 | 0
3163 | L50342 | L | 300.5 | 309.9 | 1480 | 40 | 148 | 0 | 0 | 0 | 0 | 0 | 0
3164 | L50343 | L | 300.4 | 309.8 | 1549 | 38.9 | 150 | 0 | 0 | 0 | 0 | 0 | 0
3165 | L50344 | L | 300.4 | 309.7 | 1685 | 31.3 | 152 | 0 | 0 | 0 | 0 | 0 | 0
3166 | L50345 | L | 300.4 | 309.6 | 1536 | 34.5 | 154 | 0 | 0 | 0 | 0 | 0 | 0
3167 | M18026 | M | 300.4 | 309.7 | 1539 | 37.7 | 156 | 0 | 0 | 0 | 0 | 0 | 0
3168 | L50347 | L | 300.4 | 309.7 | 1384 | 45.1 | 159 | 0 | 0 | 0 | 0 | 0 | 0
3169 | M18028 | M | 300.4 | 309.6 | 1614 | 30.3 | 161 | 0 | 0 | 0 | 0 | 0 | 0
3170 | M18029 | M | 300.4 | 309.6 | 1675 | 35.5 | 164 | 0 | 0 | 0 | 0 | 0 | 0
3171 | M18030 | M | 300.4 | 309.7 | 1685 | 32.3 | 167 | 0 | 0 | 0 | 0 | 0 | 0
3172 | L50351 | L | 300.4 | 309.6 | 1386 | 56.9 | 170 | 0 | 0 | 0 | 0 | 0 | 0
3173 | M18032 | M | 300.3 | 309.6 | 1488 | 41.3 | 172 | 0 | 0 | 0 | 0 | 0 | 0
3174 | L50353 | L | 300.3 | 309.6 | 1624 | 32.6 | 175 | 0 | 0 | 0 | 0 | 0 | 0
3175 | L50354 | L | 300.3 | 309.6 | 1600 | 34.6 | 177 | 0 | 0 | 0 | 0 | 0 | 0
3176 | L50355 | L | 300.3 | 309.6 | 1468 | 44.7 | 179 | 0 | 0 | 0 | 0 | 0 | 0
3177 | L50356 | L | 300.3 | 309.6 | 1435 | 45.4 | 181 | 0 | 0 | 0 | 0 | 0 | 0
3178 | M18037 | M | 300.2 | 309.5 | 1564 | 33.4 | 183 | 0 | 0 | 0 | 0 | 0 | 0
3179 | M18038 | M | 300.2 | 309.4 | 1329 | 53.6 | 186 | 0 | 0 | 0 | 0 | 0 | 0
3180 | L50359 | L | 300.1 | 309.3 | 1570 | 36.8 | 189 | 0 | 0 | 0 | 0 | 0 | 0
3181 | M18040 | M | 300.2 | 309.4 | 1433 | 48.8 | 191 | 0 | 0 | 0 | 0 | 0 | 0
3182 | L50361 | L | 300.2 | 309.4 | 1527 | 37 | 194 | 0 | 0 | 0 | 0 | 0 | 0
3183 | M18042 | M | 300.1 | 309.3 | 1443 | 50.3 | 196 | 0 | 0 | 0 | 0 | 0 | 0
3184 | L50363 | L | 300.1 | 309.3 | 1616 | 32 | 199 | 0 | 0 | 0 | 0 | 0 | 0
3185 | L50364 | L | 300.1 | 309.3 | 1654 | 31 | 201 | 0 | 0 | 0 | 0 | 0 | 0
3186 | L50365 | L | 300.1 | 309.3 | 1685 | 27.1 | 203 | 0 | 0 | 0 | 0 | 0 | 0
3187 | M18046 | M | 300.2 | 309.4 | 1456 | 48.8 | 205 | 0 | 0 | 0 | 0 | 0 | 0
3188 | M18047 | M | 300.2 | 309.4 | 1752 | 27.8 | 208 | 0 | 0 | 0 | 0 | 0 | 0
3189 | M18048 | M | 300.1 | 309.2 | 1438 | 51 | 211 | 0 | 0 | 0 | 0 | 0 | 0
3190 | L50369 | L | 300.1 | 309.1 | 1551 | 33.7 | 214 | 0 | 0 | 0 | 0 | 0 | 0
3191 | L50370 | L | 300.1 | 309.2 | 1599 | 30.1 | 216 | 0 | 0 | 0 | 0 | 0 | 0
3192 | M18051 | M | 300.1 | 309.2 | 1732 | 33.7 | 218 | 0 | 0 | 0 | 0 | 0 | 0
3193 | M18052 | M | 300.1 | 309.2 | 1418 | 39.8 | 221 | 0 | 0 | 0 | 0 | 0 | 0
3194 | L50373 | L | 300 | 309.1 | 1401 | 44.5 | 0 | 0 | 0 | 0 | 0 | 0 | 0
3195 | L50374 | L | 300 | 309 | 1454 | 51.7 | 2 | 0 | 0 | 0 | 0 | 0 | 0
3196 | M18055 | M | 300 | 309.2 | 1635 | 32.4 | 4 | 0 | 0 | 0 | 0 | 0 | 0
3197 | L50376 | L | 300 | 309.1 | 1489 | 40.3 | 7 | 0 | 0 | 0 | 0 | 0 | 0
3198 | L50377 | L | 300 | 309.1 | 1465 | 40.6 | 9 | 0 | 0 | 0 | 0 | 0 | 0
3199 | M18058 | M | 300 | 309.1 | 1463 | 45.7 | 11 | 0 | 0 | 0 | 0 | 0 | 0
3200 | H32613 | H | 300.1 | 309.1 | 1560 | 35.4 | 14 | 0 | 0 | 0 | 0 | 0 | 0
3201 | M18060 | M | 300.1 | 309.2 | 1454 | 44.4 | 19 | 0 | 0 | 0 | 0 | 0 | 0
3202 | L50381 | L | 300.2 | 309.1 | 1479 | 47 | 22 | 0 | 0 | 0 | 0 | 0 | 0
3203 | L50382 | L | 300.2 | 309.2 | 1430 | 43.4 | 24 | 0 | 0 | 0 | 0 | 0 | 0
3204 | M18063 | M | 300.1 | 309.1 | 1533 | 38 | 26 | 0 | 0 | 0 | 0 | 0 | 0
3205 | L50384 | L | 300.1 | 309 | 1404 | 54.8 | 29 | 0 | 0 | 0 | 0 | 0 | 0
3206 | M18065 | M | 300.1 | 308.9 | 1548 | 38.4 | 31 | 0 | 0 | 0 | 0 | 0 | 0
3207 | M18066 | M | 300.1 | 309 | 1612 | 33 | 34 | 0 | 0 | 0 | 0 | 0 | 0
3208 | M18067 | M | 300.2 | 309 | 1642 | 31.2 | 37 | 0 | 0 | 0 | 0 | 0 | 0
3209 | M18068 | M | 300.2 | 309.1 | 1406 | 42.2 | 40 | 0 | 0 | 0 | 0 | 0 | 0
3210 | L50389 | L | 300.3 | 309.2 | 1587 | 31.4 | 43 | 0 | 0 | 0 | 0 | 0 | 0
3211 | M18070 | M | 300.3 | 309.2 | 1364 | 47.6 | 45 | 0 | 0 | 0 | 0 | 0 | 0
3212 | L50391 | L | 300.3 | 309.2 | 1462 | 51.4 | 48 | 0 | 0 | 0 | 0 | 0 | 0
3213 | L50392 | L | 300.3 | 309.2 | 1649 | 32.4 | 50 | 0 | 0 | 0 | 0 | 0 | 0
3214 | L50393 | L | 300.4 | 309.2 | 1752 | 29 | 52 | 0 | 0 | 0 | 0 | 0 | 0
3215 | H32628 | H | 300.4 | 309.3 | 1396 | 51.2 | 54 | 0 | 0 | 0 | 0 | 0 | 0
3216 | M18075 | M | 300.5 | 309.4 | 2179 | 16.3 | 59 | 0 | 0 | 0 | 0 | 0 | 0
3217 | L50396 | L | 300.5 | 309.5 | 1653 | 27.6 | 62 | 0 | 0 | 0 | 0 | 0 | 0
3218 | L50397 | L | 300.6 | 309.5 | 2025 | 21.4 | 64 | 0 | 0 | 0 | 0 | 0 | 0
3219 | L50398 | L | 300.6 | 309.6 | 1426 | 53.6 | 66 | 0 | 0 | 0 | 0 | 0 | 0
3220 | M18079 | M | 300.6 | 309.6 | 1503 | 38.4 | 68 | 0 | 0 | 0 | 0 | 0 | 0
3221 | M18080 | M | 300.7 | 309.6 | 1525 | 36.5 | 71 | 0 | 0 | 0 | 0 | 0 | 0
3222 | L50401 | L | 300.6 | 309.6 | 1423 | 49.1 | 74 | 0 | 0 | 0 | 0 | 0 | 0
3223 | M18082 | M | 300.7 | 309.7 | 1435 | 44.7 | 76 | 0 | 0 | 0 | 0 | 0 | 0
3224 | H32637 | H | 300.6 | 309.5 | 1495 | 36.5 | 79 | 0 | 0 | 0 | 0 | 0 | 0
3225 | M18084 | M | 300.6 | 309.5 | 1557 | 33.8 | 84 | 0 | 0 | 0 | 0 | 0 | 0
3226 | L50405 | L | 300.6 | 309.4 | 1474 | 40.7 | 87 | 0 | 0 | 0 | 0 | 0 | 0
3227 | L50406 | L | 300.5 | 309.3 | 1465 | 46 | 89 | 0 | 0 | 0 | 0 | 0 | 0
3228 | M18087 | M | 300.5 | 309.3 | 1589 | 34.9 | 91 | 0 | 0 | 0 | 0 | 0 | 0
3229 | L50408 | L | 300.5 | 309.3 | 1475 | 46.8 | 94 | 0 | 0 | 0 | 0 | 0 | 0
3230 | L50409 | L | 300.6 | 309.4 | 1442 | 43.2 | 96 | 0 | 0 | 0 | 0 | 0 | 0
3231 | L50410 | L | 300.6 | 309.4 | 1556 | 36 | 98 | 0 | 0 | 0 | 0 | 0 | 0
3232 | L50411 | L | 300.7 | 309.3 | 1425 | 45.3 | 100 | 0 | 0 | 0 | 0 | 0 | 0
3233 | L50412 | L | 300.7 | 309.3 | 1580 | 38.3 | 102 | 0 | 0 | 0 | 0 | 0 | 0
3234 | H32647 | H | 300.8 | 309.4 | 1474 | 40.7 | 104 | 0 | 0 | 0 | 0 | 0 | 0
3235 | L50414 | L | 300.8 | 309.4 | 1489 | 38.4 | 109 | 0 | 0 | 0 | 0 | 0 | 0
3236 | L50415 | L | 300.8 | 309.4 | 1946 | 20.5 | 111 | 0 | 0 | 0 | 0 | 0 | 0
3237 | M18096 | M | 300.8 | 309.4 | 1342 | 62.4 | 113 | 1 | 0 | 1 | 0 | 0 | 0
3238 | M18097 | M | 300.9 | 309.5 | 1758 | 26.8 | 116 | 0 | 0 | 0 | 0 | 0 | 0
3239 | M18098 | M | 300.9 | 309.4 | 1724 | 25.6 | 119 | 0 | 0 | 0 | 0 | 0 | 0
3240 | L50419 | L | 301 | 309.5 | 1430 | 48.5 | 122 | 0 | 0 | 0 | 0 | 0 | 0
3241 | L50420 | L | 300.9 | 309.5 | 1612 | 35.2 | 124 | 0 | 0 | 0 | 0 | 0 | 0
3242 | H32655 | H | 300.9 | 309.5 | 1469 | 43.4 | 126 | 0 | 0 | 0 | 0 | 0 | 0
3243 | L50422 | L | 300.9 | 309.6 | 1384 | 42.4 | 131 | 0 | 0 | 0 | 0 | 0 | 0
3244 | L50423 | L | 301 | 309.6 | 1724 | 28.1 | 133 | 0 | 0 | 0 | 0 | 0 | 0
3245 | M18104 | M | 301 | 309.6 | 1397 | 48 | 135 | 0 | 0 | 0 | 0 | 0 | 0
3246 | M18105 | M | 301 | 309.6 | 1588 | 32.7 | 138 | 0 | 0 | 0 | 0 | 0 | 0
3247 | L50426 | L | 301 | 309.7 | 1468 | 42 | 141 | 0 | 0 | 0 | 0 | 0 | 0
3248 | M18107 | M | 301 | 309.8 | 1594 | 31.1 | 143 | 0 | 0 | 0 | 0 | 0 | 0
3249 | M18108 | M | 301 | 309.7 | 1511 | 39.3 | 146 | 0 | 0 | 0 | 0 | 0 | 0
3250 | L50429 | L | 301.1 | 309.8 | 1493 | 38.9 | 149 | 0 | 0 | 0 | 0 | 0 | 0
3251 | H32664 | H | 301.2 | 309.8 | 1709 | 27 | 151 | 0 | 0 | 0 | 0 | 0 | 0
3252 | L50431 | L | 301.1 | 309.6 | 1501 | 36.1 | 156 | 0 | 0 | 0 | 0 | 0 | 0
3253 | L50432 | L | 301.1 | 309.7 | 1668 | 30.8 | 158 | 0 | 0 | 0 | 0 | 0 | 0
3254 | L50433 | L | 301.1 | 309.6 | 1502 | 48.9 | 160 | 0 | 0 | 0 | 0 | 0 | 0
3255 | M18114 | M | 301 | 309.7 | 1288 | 58.4 | 162 | 0 | 0 | 0 | 0 | 0 | 0
3256 | L50435 | L | 301 | 309.7 | 1491 | 42.9 | 165 | 0 | 0 | 0 | 0 | 0 | 0
3257 | L50436 | L | 301.1 | 309.8 | 1519 | 39.6 | 167 | 0 | 0 | 0 | 0 | 0 | 0
3258 | L50437 | L | 301.2 | 309.9 | 1984 | 19.7 | 169 | 0 | 0 | 0 | 0 | 0 | 0
3259 | L50438 | L | 301.2 | 309.9 | 1643 | 32.9 | 171 | 0 | 0 | 0 | 0 | 0 | 0
3260 | M18119 | M | 301.2 | 310 | 1625 | 31.6 | 173 | 0 | 0 | 0 | 0 | 0 | 0
3261 | M18120 | M | 301.3 | 310 | 2068 | 17.8 | 176 | 0 | 0 | 0 | 0 | 0 | 0
3262 | H32675 | H | 301.3 | 310.1 | 1469 | 39.7 | 179 | 0 | 0 | 0 | 0 | 0 | 0
3263 | L50442 | L | 301.3 | 310.1 | 1558 | 36.3 | 184 | 0 | 0 | 0 | 0 | 0 | 0
3264 | L50443 | L | 301.3 | 310 | 1344 | 54.8 | 186 | 0 | 0 | 0 | 0 | 0 | 0
3265 | H32678 | H | 301.3 | 310.1 | 1455 | 44.1 | 188 | 0 | 0 | 0 | 0 | 0 | 0
3266 | L50445 | L | 301.3 | 310.1 | 1355 | 53.6 | 193 | 0 | 0 | 0 | 0 | 0 | 0
3267 | L50446 | L | 301.3 | 310.1 | 1269 | 56.8 | 195 | 1 | 0 | 0 | 0 | 1 | 0
3268 | L50447 | L | 301.3 | 310 | 1550 | 41.5 | 197 | 0 | 0 | 0 | 0 | 0 | 0
3269 | M18128 | M | 301.3 | 310.1 | 1525 | 37.8 | 199 | 0 | 0 | 0 | 0 | 0 | 0
3270 | M18129 | M | 301.3 | 310 | 1696 | 32.4 | 202 | 0 | 0 | 0 | 0 | 0 | 0
3271 | L50450 | L | 301.4 | 310.1 | 1937 | 21.8 | 205 | 0 | 0 | 0 | 0 | 0 | 0
3272 | M18131 | M | 301.4 | 310 | 1689 | 32.1 | 207 | 0 | 0 | 0 | 0 | 0 | 0
3273 | M18132 | M | 301.3 | 310 | 1593 | 30.8 | 210 | 0 | 0 | 0 | 0 | 0 | 0
3274 | M18133 | M | 301.3 | 309.9 | 1565 | 36 | 213 | 0 | 0 | 0 | 0 | 0 | 0
3275 | L50454 | L | 301.3 | 310 | 1665 | 31.4 | 0 | 0 | 0 | 0 | 0 | 0 | 0
3276 | H32689 | H | 301.3 | 310 | 1532 | 36.3 | 2 | 0 | 0 | 0 | 0 | 0 | 0
3277 | L50456 | L | 301.3 | 310 | 1438 | 40.9 | 7 | 0 | 0 | 0 | 0 | 0 | 0
3278 | L50457 | L | 301.3 | 310.1 | 1531 | 41.6 | 9 | 0 | 0 | 0 | 0 | 0 | 0
3279 | L50458 | L | 301.3 | 310 | 1506 | 40.8 | 11 | 0 | 0 | 0 | 0 | 0 | 0
3280 | L50459 | L | 301.2 | 309.9 | 1382 | 52.4 | 13 | 0 | 0 | 0 | 0 | 0 | 0
3281 | M18140 | M | 301.2 | 309.9 | 1456 | 50.8 | 15 | 0 | 0 | 0 | 0 | 0 | 0
3282 | M18141 | M | 301.2 | 310 | 1445 | 45.6 | 18 | 0 | 0 | 0 | 0 | 0 | 0
3283 | L50462 | L | 301.2 | 309.9 | 1515 | 40.9 | 21 | 0 | 0 | 0 | 0 | 0 | 0
3284 | L50463 | L | 301.2 | 309.9 | 1449 | 45.5 | 23 | 0 | 0 | 0 | 0 | 0 | 0
3285 | H32698 | H | 301.2 | 309.9 | 1362 | 50.7 | 25 | 0 | 0 | 0 | 0 | 0 | 0
3286 | L50465 | L | 301.2 | 309.9 | 1687 | 29.7 | 30 | 0 | 0 | 0 | 0 | 0 | 0
3287 | L50466 | L | 301.2 | 310 | 1618 | 37.6 | 32 | 0 | 0 | 0 | 0 | 0 | 0
3288 | M18147 | M | 301.2 | 310.1 | 1558 | 32.6 | 34 | 0 | 0 | 0 | 0 | 0 | 0
3289 | L50468 | L | 301.3 | 310.1 | 1662 | 31 | 37 | 0 | 0 | 0 | 0 | 0 | 0
3290 | M18149 | M | 301.2 | 310.1 | 1295 | 56.6 | 39 | 0 | 0 | 0 | 0 | 0 | 0
3291 | L50470 | L | 301.2 | 310.2 | 1385 | 42.3 | 42 | 0 | 0 | 0 | 0 | 0 | 0
3292 | M18151 | M | 301.2 | 310.1 | 1479 | 45.5 | 44 | 0 | 0 | 0 | 0 | 0 | 0
3293 | L50472 | L | 301.3 | 310.3 | 1400 | 44.3 | 47 | 0 | 0 | 0 | 0 | 0 | 0
3294 | M18153 | M | 301.2 | 310.3 | 1357 | 54.5 | 49 | 0 | 0 | 0 | 0 | 0 | 0
3295 | L50474 | L | 301.1 | 310.2 | 1657 | 34.1 | 52 | 0 | 0 | 0 | 0 | 0 | 0
3296 | L50475 | L | 301.1 | 310.2 | 1496 | 43.4 | 54 | 0 | 0 | 0 | 0 | 0 | 0
3297 | M18156 | M | 301.2 | 310.3 | 1379 | 43.2 | 56 | 0 | 0 | 0 | 0 | 0 | 0
3298 | L50477 | L | 301.2 | 310.3 | 1548 | 38.6 | 59 | 0 | 0 | 0 | 0 | 0 | 0
3299 | L50478 | L | 301.2 | 310.3 | 1499 | 38.1 | 61 | 0 | 0 | 0 | 0 | 0 | 0
3300 | L50479 | L | 301.3 | 310.5 | 1390 | 45.8 | 63 | 0 | 0 | 0 | 0 | 0 | 0
3301 | H32714 | H | 301.3 | 310.4 | 1538 | 38.4 | 65 | 0 | 0 | 0 | 0 | 0 | 0
3302 | L50481 | L | 301.3 | 310.5 | 1365 | 47.7 | 70 | 0 | 0 | 0 | 0 | 0 | 0
3303 | L50482 | L | 301.3 | 310.5 | 1503 | 48.6 | 72 | 0 | 0 | 0 | 0 | 0 | 0
3304 | L50483 | L | 301.2 | 310.4 | 1390 | 49.9 | 74 | 0 | 0 | 0 | 0 | 0 | 0
3305 | L50484 | L | 301.2 | 310.3 | 1497 | 45.7 | 76 | 0 | 0 | 0 | 0 | 0 | 0
3306 | M18165 | M | 301.3 | 310.4 | 1577 | 48.3 | 78 | 0 | 0 | 0 | 0 | 0 | 0
3307 | L50486 | L | 301.4 | 310.5 | 1432 | 54.3 | 81 | 0 | 0 | 0 | 0 | 0 | 0
3308 | M18167 | M | 301.4 | 310.5 | 1563 | 39.9 | 83 | 0 | 0 | 0 | 0 | 0 | 0
3309 | L50488 | L | 301.4 | 310.4 | 1433 | 43.4 | 86 | 0 | 0 | 0 | 0 | 0 | 0
3310 | L50489 | L | 301.3 | 310.4 | 1384 | 50.1 | 88 | 0 | 0 | 0 | 0 | 0 | 0
3311 | L50490 | L | 301.3 | 310.4 | 1346 | 46.7 | 90 | 0 | 0 | 0 | 0 | 0 | 0
3312 | L50491 | L | 301.3 | 310.4 | 1459 | 44.7 | 92 | 0 | 0 | 0 | 0 | 0 | 0
3313 | L50492 | L | 301.4 | 310.4 | 1639 | 28.9 | 94 | 0 | 0 | 0 | 0 | 0 | 0
3314 | L50493 | L | 301.4 | 310.4 | 1737 | 31.9 | 96 | 0 | 0 | 0 | 0 | 0 | 0
3315 | L50494 | L | 301.4 | 310.5 | 1489 | 43.5 | 98 | 0 | 0 | 0 | 0 | 0 | 0
3316 | M18175 | M | 301.5 | 310.6 | 1492 | 43 | 100 | 0 | 0 | 0 | 0 | 0 | 0
3317 | M18176 | M | 301.4 | 310.5 | 1217 | 60.6 | 103 | 0 | 0 | 0 | 0 | 0 | 0
3318 | L50497 | L | 301.5 | 310.5 | 1636 | 28.7 | 106 | 0 | 0 | 0 | 0 | 0 | 0
3319 | L50498 | L | 301.4 | 310.4 | 1436 | 49.7 | 108 | 0 | 0 | 0 | 0 | 0 | 0
3320 | L50499 | L | 301.4 | 310.4 | 1689 | 30.6 | 110 | 0 | 0 | 0 | 0 | 0 | 0
3321 | L50500 | L | 301.5 | 310.5 | 2289 | 16.4 | 112 | 0 | 0 | 0 | 0 | 0 | 0
3322 | L50501 | L | 301.5 | 310.6 | 1522 | 41 | 114 | 0 | 0 | 0 | 0 | 0 | 0
3323 | L50502 | L | 301.5 | 310.5 | 1351 | 52.9 | 116 | 0 | 0 | 0 | 0 | 0 | 0
3324 | L50503 | L | 301.5 | 310.5 | 1589 | 36.7 | 118 | 0 | 0 | 0 | 0 | 0 | 0
3325 | L50504 | L | 301.5 | 310.6 | 1578 | 34.1 | 120 | 0 | 0 | 0 | 0 | 0 | 0
3326 | L50505 | L | 301.5 | 310.6 | 1587 | 33.7 | 122 | 0 | 0 | 0 | 0 | 0 | 0
3327 | L50506 | L | 301.5 | 310.6 | 1962 | 20.2 | 124 | 0 | 0 | 0 | 0 | 0 | 0
3328 | M18187 | M | 301.5 | 310.6 | 2432 | 14.2 | 126 | 0 | 0 | 0 | 0 | 0 | 0
3329 | L50508 | L | 301.6 | 310.6 | 1418 | 43.9 | 129 | 0 | 0 | 0 | 0 | 0 | 0
3330 | L50509 | L | 301.6 | 310.7 | 1683 | 29.7 | 131 | 0 | 0 | 0 | 0 | 0 | 0
3331 | L50510 | L | 301.7 | 310.8 | 1385 | 50.7 | 133 | 0 | 0 | 0 | 0 | 0 | 0
3332 | L50511 | L | 301.7 | 310.8 | 1559 | 44.5 | 135 | 0 | 0 | 0 | 0 | 0 | 0
3333 | M18192 | M | 301.7 | 310.8 | 1671 | 31.6 | 137 | 0 | 0 | 0 | 0 | 0 | 0
3334 | M18193 | M | 301.6 | 310.8 | 1343 | 49.5 | 140 | 0 | 0 | 0 | 0 | 0 | 0
3335 | M18194 | M | 301.6 | 310.8 | 1548 | 34.2 | 143 | 0 | 0 | 0 | 0 | 0 | 0
3336 | L50515 | L | 301.7 | 310.9 | 1705 | 31.2 | 146 | 0 | 0 | 0 | 0 | 0 | 0
3337 | L50516 | L | 301.6 | 310.8 | 1535 | 35.4 | 148 | 0 | 0 | 0 | 0 | 0 | 0
3338 | L50517 | L | 301.6 | 310.8 | 1564 | 34.1 | 150 | 0 | 0 | 0 | 0 | 0 | 0
3339 | M18198 | M | 301.6 | 310.9 | 1510 | 40.9 | 152 | 0 | 0 | 0 | 0 | 0 | 0
3340 | L50519 | L | 301.6 | 310.9 | 1492 | 45.2 | 155 | 0 | 0 | 0 | 0 | 0 | 0
3341 | M18200 | M | 301.5 | 310.8 | 1452 | 44.1 | 157 | 0 | 0 | 0 | 0 | 0 | 0
3342 | H32755 | H | 301.4 | 310.7 | 1329 | 52 | 160 | 0 | 0 | 0 | 0 | 0 | 0
3343 | L50522 | L | 301.5 | 310.8 | 1382 | 52.4 | 165 | 0 | 0 | 0 | 0 | 0 | 0
3344 | M18203 | M | 301.5 | 310.8 | 1628 | 36.4 | 167 | 0 | 0 | 0 | 0 | 0 | 0
3345 | L50524 | L | 301.4 | 310.7 | 1706 | 27.9 | 170 | 0 | 0 | 0 | 0 | 0 | 0
3346 | L50525 | L | 301.3 | 310.7 | 1594 | 34.1 | 172 | 0 | 0 | 0 | 0 | 0 | 0
3347 | L50526 | L | 301.3 | 310.7 | 1761 | 24.3 | 174 | 0 | 0 | 0 | 0 | 0 | 0
3348 | L50527 | L | 301.3 | 310.6 | 1529 | 41.8 | 176 | 0 | 0 | 0 | 0 | 0 | 0
3349 | M18208 | M | 301.3 | 310.7 | 1532 | 40.7 | 178 | 0 | 0 | 0 | 0 | 0 | 0
3350 | L50529 | L | 301.4 | 310.7 | 1673 | 27.8 | 181 | 0 | 0 | 0 | 0 | 0 | 0
3351 | L50530 | L | 301.4 | 310.8 | 1285 | 62.6 | 183 | 1 | 0 | 0 | 0 | 1 | 0
3352 | L50531 | L | 301.4 | 310.8 | 1680 | 31.4 | 185 | 0 | 0 | 0 | 0 | 0 | 0
3353 | L50532 | L | 301.4 | 310.8 | 1610 | 34.6 | 187 | 0 | 0 | 0 | 0 | 0 | 0
3354 | L50533 | L | 301.6 | 310.9 | 1632 | 31.6 | 189 | 0 | 0 | 0 | 0 | 0 | 0
3355 | L50534 | L | 301.6 | 310.9 | 1559 | 40.2 | 191 | 0 | 0 | 0 | 0 | 0 | 0
3356 | L50535 | L | 301.5 | 310.8 | 1367 | 49 | 193 | 0 | 0 | 0 | 0 | 0 | 0
3357 | L50536 | L | 301.6 | 310.8 | 1355 | 57.8 | 195 | 1 | 0 | 0 | 0 | 1 | 0
3358 | H32771 | H | 301.6 | 310.7 | 1414 | 51.7 | 197 | 0 | 0 | 0 | 0 | 0 | 0
3359 | L50538 | L | 301.5 | 310.6 | 1522 | 36.6 | 202 | 0 | 0 | 0 | 0 | 0 | 0
3360 | L50539 | L | 301.5 | 310.6 | 1525 | 41.9 | 204 | 0 | 0 | 0 | 0 | 0 | 0
3361 | L50540 | L | 301.5 | 310.6 | 1394 | 46.5 | 206 | 0 | 0 | 0 | 0 | 0 | 0
3362 | L50541 | L | 301.5 | 310.6 | 1519 | 40.7 | 208 | 0 | 0 | 0 | 0 | 0 | 0
3363 | L50542 | L | 301.4 | 310.6 | 1445 | 43.9 | 210 | 0 | 0 | 0 | 0 | 0 | 0
3364 | L50543 | L | 301.4 | 310.6 | 1555 | 43.3 | 212 | 0 | 0 | 0 | 0 | 0 | 0
3365 | L50544 | L | 301.4 | 310.5 | 1633 | 39.5 | 0 | 0 | 0 | 0 | 0 | 0 | 0
3366 | M18225 | M | 301.4 | 310.6 | 1630 | 30.3 | 2 | 0 | 0 | 0 | 0 | 0 | 0
3367 | M18226 | M | 301.4 | 310.7 | 1692 | 32.3 | 5 | 0 | 0 | 0 | 0 | 0 | 0
3368 | H32781 | H | 301.5 | 310.7 | 1790 | 26.2 | 8 | 0 | 0 | 0 | 0 | 0 | 0
3369 | L50548 | L | 301.5 | 310.8 | 1350 | 58.5 | 13 | 0 | 0 | 0 | 0 | 0 | 0
3370 | L50549 | L | 301.5 | 310.9 | 2760 | 8 | 15 | 1 | 0 | 0 | 1 | 0 | 0
3371 | L50550 | L | 301.4 | 310.7 | 1584 | 32.2 | 17 | 0 | 0 | 0 | 0 | 0 | 0
3372 | L50551 | L | 301.4 | 310.7 | 1989 | 21.8 | 19 | 0 | 0 | 0 | 0 | 0 | 0
3373 | L50552 | L | 301.4 | 310.8 | 1431 | 44.3 | 21 | 0 | 0 | 0 | 0 | 0 | 0
3374 | L50553 | L | 301.4 | 310.7 | 1568 | 35.2 | 23 | 0 | 0 | 0 | 0 | 0 | 0
3375 | L50554 | L | 301.4 | 310.7 | 1376 | 50.6 | 25 | 0 | 0 | 0 | 0 | 0 | 0
3376 | M18235 | M | 301.4 | 310.6 | 1459 | 46.9 | 27 | 0 | 0 | 0 | 0 | 0 | 0
3377 | M18236 | M | 301.5 | 310.8 | 1385 | 47.5 | 30 | 0 | 0 | 0 | 0 | 0 | 0
3378 | H32791 | H | 301.5 | 310.8 | 1591 | 29.6 | 33 | 0 | 0 | 0 | 0 | 0 | 0
3379 | L50558 | L | 301.5 | 310.7 | 1568 | 33.1 | 38 | 0 | 0 | 0 | 0 | 0 | 0
3380 | M18239 | M | 301.4 | 310.7 | 1459 | 37.7 | 40 | 0 | 0 | 0 | 0 | 0 | 0
3381 | L50560 | L | 301.4 | 310.7 | 1590 | 36.3 | 43 | 0 | 0 | 0 | 0 | 0 | 0
3382 | L50561 | L | 301.3 | 310.6 | 1376 | 47.6 | 45 | 0 | 0 | 0 | 0 | 0 | 0
3383 | L50562 | L | 301.3 | 310.6 | 1510 | 38.5 | 47 | 0 | 0 | 0 | 0 | 0 | 0
3384 | H32797 | H | 301.4 | 310.6 | 1674 | 33.6 | 49 | 0 | 0 | 0 | 0 | 0 | 0
3385 | L50564 | L | 301.3 | 310.6 | 1426 | 40.7 | 54 | 0 | 0 | 0 | 0 | 0 | 0
3386 | L50565 | L | 301.5 | 310.7 | 1466 | 43.6 | 56 | 0 | 0 | 0 | 0 | 0 | 0
3387 | H32800 | H | 301.5 | 310.8 | 1474 | 38.7 | 58 | 0 | 0 | 0 | 0 | 0 | 0
3388 | M18247 | M | 301.6 | 310.8 | 1290 | 65.3 | 63 | 0 | 0 | 0 | 0 | 0 | 0
3389 | M18248 | M | 301.7 | 310.9 | 1435 | 48 | 66 | 0 | 0 | 0 | 0 | 0 | 0
3390 | M18249 | M | 301.5 | 310.7 | 1416 | 53.2 | 69 | 0 | 0 | 0 | 0 | 0 | 0
3391 | H32804 | H | 301.5 | 310.7 | 1599 | 40.4 | 72 | 0 | 0 | 0 | 0 | 0 | 0
3392 | L50571 | L | 301.5 | 310.7 | 1466 | 47.3 | 77 | 0 | 0 | 0 | 0 | 0 | 0
3393 | L50572 | L | 301.5 | 310.7 | 1408 | 47.3 | 79 | 0 | 0 | 0 | 0 | 0 | 0
3394 | L50573 | L | 301.5 | 310.6 | 1490 | 48.1 | 81 | 0 | 0 | 0 | 0 | 0 | 0
3395 | L50574 | L | 301.5 | 310.6 | 1405 | 42.3 | 83 | 0 | 0 | 0 | 0 | 0 | 0
3396 | L50575 | L | 301.4 | 310.5 | 1647 | 33.3 | 85 | 0 | 0 | 0 | 0 | 0 | 0
3397 | M18256 | M | 301.4 | 310.6 | 1459 | 35 | 87 | 0 | 0 | 0 | 0 | 0 | 0
3398 | L50577 | L | 301.4 | 310.6 | 1648 | 30.7 | 90 | 0 | 0 | 0 | 0 | 0 | 0
3399 | L50578 | L | 301.4 | 310.7 | 1675 | 30.7 | 92 | 0 | 0 | 0 | 0 | 0 | 0
3400 | L50579 | L | 301.4 | 310.7 | 1605 | 34.2 | 94 | 0 | 0 | 0 | 0 | 0 | 0
3401 | H32814 | H | 301.4 | 310.7 | 1536 | 44.4 | 96 | 0 | 0 | 0 | 0 | 0 | 0
3402 | M18261 | M | 301.4 | 310.7 | 1617 | 34.3 | 101 | 0 | 0 | 0 | 0 | 0 | 0
3403 | L50582 | L | 301.4 | 310.6 | 1347 | 53.3 | 104 | 0 | 0 | 0 | 0 | 0 | 0
3404 | L50583 | L | 301.3 | 310.5 | 1337 | 52.7 | 106 | 0 | 0 | 0 | 0 | 0 | 0
3405 | L50584 | L | 301.3 | 310.4 | 1695 | 30.9 | 108 | 0 | 0 | 0 | 0 | 0 | 0
3406 | M18265 | M | 301.3 | 310.4 | 1635 | 32.5 | 110 | 0 | 0 | 0 | 0 | 0 | 0
3407 | L50586 | L | 301.2 | 310.4 | 1470 | 44 | 113 | 0 | 0 | 0 | 0 | 0 | 0
3408 | L50587 | L | 301.2 | 310.4 | 1381 | 49.8 | 115 | 0 | 0 | 0 | 0 | 0 | 0
3409 | M18268 | M | 301.2 | 310.4 | 1382 | 41.6 | 117 | 0 | 0 | 0 | 0 | 0 | 0
3410 | M18269 | M | 301.2 | 310.4 | 1697 | 30 | 120 | 0 | 0 | 0 | 0 | 0 | 0
3411 | L50590 | L | 301.2 | 310.3 | 1451 | 39.7 | 123 | 0 | 0 | 0 | 0 | 0 | 0
3412 | L50591 | L | 301.3 | 310.3 | 1419 | 55.7 | 125 | 0 | 0 | 0 | 0 | 0 | 0
3413 | L50592 | L | 301.3 | 310.3 | 1313 | 55.6 | 127 | 0 | 0 | 0 | 0 | 0 | 0
3414 | L50593 | L | 301.3 | 310.3 | 1560 | 36.3 | 129 | 0 | 0 | 0 | 0 | 0 | 0
3415 | L50594 | L | 301.3 | 310.3 | 1555 | 41.2 | 131 | 0 | 0 | 0 | 0 | 0 | 0
3416 | L50595 | L | 301.4 | 310.4 | 1579 | 36.9 | 133 | 0 | 0 | 0 | 0 | 0 | 0
3417 | L50596 | L | 301.5 | 310.5 | 1435 | 44.6 | 135 | 0 | 0 | 0 | 0 | 0 | 0
3418 | L50597 | L | 301.6 | 310.6 | 1621 | 33.7 | 137 | 0 | 0 | 0 | 0 | 0 | 0
3419 | H32832 | H | 301.6 | 310.6 | 1555 | 40.4 | 139 | 0 | 0 | 0 | 0 | 0 | 0
3420 | L50599 | L | 301.5 | 310.5 | 1611 | 33.8 | 144 | 0 | 0 | 0 | 0 | 0 | 0
3421 | L50600 | L | 301.6 | 310.6 | 1834 | 23.5 | 146 | 0 | 0 | 0 | 0 | 0 | 0
3422 | M18281 | M | 301.5 | 310.5 | 1612 | 29.8 | 148 | 0 | 0 | 0 | 0 | 0 | 0
3423 | L50602 | L | 301.5 | 310.4 | 1629 | 34.1 | 151 | 0 | 0 | 0 | 0 | 0 | 0
3424 | L50603 | L | 301.4 | 310.4 | 1496 | 35.2 | 153 | 0 | 0 | 0 | 0 | 0 | 0
3425 | L50604 | L | 301.5 | 310.5 | 1593 | 32.9 | 155 | 0 | 0 | 0 | 0 | 0 | 0
3426 | M18285 | M | 301.5 | 310.5 | 1623 | 33.5 | 157 | 0 | 0 | 0 | 0 | 0 | 0
3427 | L50606 | L | 301.5 | 310.5 | 1380 | 48.7 | 160 | 0 | 0 | 0 | 0 | 0 | 0
3428 | L50607 | L | 301.6 | 310.6 | 1562 | 34.4 | 162 | 0 | 0 | 0 | 0 | 0 | 0
3429 | L50608 | L | 301.6 | 310.6 | 1391 | 49.4 | 164 | 0 | 0 | 0 | 0 | 0 | 0
3430 | H32843 | H | 301.5 | 310.5 | 1551 | 34.3 | 166 | 0 | 0 | 0 | 0 | 0 | 0
3431 | H32844 | H | 301.6 | 310.6 | 1821 | 26.2 | 171 | 0 | 0 | 0 | 0 | 0 | 0
3432 | L50611 | L | 301.6 | 310.7 | 1429 | 43.6 | 176 | 0 | 0 | 0 | 0 | 0 | 0
3433 | M18292 | M | 301.6 | 310.7 | 2012 | 20.7 | 178 | 0 | 0 | 0 | 0 | 0 | 0
3434 | M18293 | M | 301.6 | 310.6 | 1924 | 23.6 | 181 | 0 | 0 | 0 | 0 | 0 | 0
3435 | M18294 | M | 301.5 | 310.5 | 1412 | 44.1 | 184 | 0 | 0 | 0 | 0 | 0 | 0
3436 | L50615 | L | 301.5 | 310.5 | 1389 | 54.9 | 187 | 0 | 0 | 0 | 0 | 0 | 0
3437 | L50616 | L | 301.5 | 310.5 | 1466 | 48.1 | 189 | 0 | 0 | 0 | 0 | 0 | 0
3438 | L50617 | L | 301.5 | 310.5 | 2297 | 15.8 | 191 | 0 | 0 | 0 | 0 | 0 | 0
3439 | L50618 | L | 301.4 | 310.4 | 1471 | 37.5 | 193 | 0 | 0 | 0 | 0 | 0 | 0
3440 | L50619 | L | 301.4 | 310.3 | 1492 | 41.4 | 195 | 0 | 0 | 0 | 0 | 0 | 0
3441 | L50620 | L | 301.3 | 310.3 | 1460 | 41.5 | 197 | 0 | 0 | 0 | 0 | 0 | 0
3442 | L50621 | L | 301.4 | 310.4 | 1559 | 39.4 | 199 | 0 | 0 | 0 | 0 | 0 | 0
3443 | M18302 | M | 301.4 | 310.5 | 1495 | 52.5 | 201 | 0 | 0 | 0 | 0 | 0 | 0
3444 | L50623 | L | 301.5 | 310.5 | 1535 | 39 | 204 | 0 | 0 | 0 | 0 | 0 | 0
3445 | L50624 | L | 301.5 | 310.6 | 1381 | 50.7 | 206 | 0 | 0 | 0 | 0 | 0 | 0
3446 | M18305 | M | 301.6 | 310.6 | 1599 | 36.1 | 208 | 0 | 0 | 0 | 0 | 0 | 0
3447 | H32860 | H | 301.6 | 310.6 | 1400 | 49.5 | 211 | 0 | 0 | 0 | 0 | 0 | 0
3448 | L50627 | L | 301.7 | 310.6 | 1624 | 34.5 | 216 | 0 | 0 | 0 | 0 | 0 | 0
3449 | L50628 | L | 301.6 | 310.6 | 1478 | 36.6 | 218 | 0 | 0 | 0 | 0 | 0 | 0
3450 | L50629 | L | 301.7 | 310.7 | 1605 | 33.3 | 220 | 0 | 0 | 0 | 0 | 0 | 0
3451 | L50630 | L | 301.6 | 310.6 | 1506 | 43.4 | 222 | 0 | 0 | 0 | 0 | 0 | 0
3452 | L50631 | L | 301.6 | 310.6 | 1455 | 43.9 | 0 | 0 | 0 | 0 | 0 | 0 | 0
3453 | H32866 | H | 301.6 | 310.5 | 1602 | 32.3 | 2 | 0 | 0 | 0 | 0 | 0 | 1
3454 | L50633 | L | 301.5 | 310.4 | 1425 | 54.4 | 7 | 0 | 0 | 0 | 0 | 0 | 0
3455 | L50634 | L | 301.5 | 310.4 | 1918 | 21.8 | 9 | 0 | 0 | 0 | 0 | 0 | 0
3456 | H32869 | H | 301.4 | 310.3 | 1611 | 41.5 | 11 | 0 | 0 | 0 | 0 | 0 | 0
3457 | H32870 | H | 301.4 | 310.4 | 1610 | 38.6 | 16 | 0 | 0 | 0 | 0 | 0 | 0
3458 | M18317 | M | 301.5 | 310.4 | 2639 | 12 | 21 | 1 | 0 | 0 | 1 | 0 | 0
3459 | L50638 | L | 301.5 | 310.4 | 1329 | 46.6 | 24 | 0 | 0 | 0 | 0 | 0 | 0
3460 | L50639 | L | 301.5 | 310.4 | 1270 | 54.2 | 26 | 0 | 0 | 0 | 0 | 0 | 0
3461 | L50640 | L | 301.5 | 310.3 | 1415 | 41.6 | 28 | 0 | 0 | 0 | 0 | 0 | 0
3462 | H32875 | H | 301.6 | 310.4 | 1330 | 49.5 | 30 | 0 | 0 | 0 | 0 | 0 | 0
3463 | H32876 | H | 301.6 | 310.5 | 1786 | 27.1 | 35 | 0 | 0 | 0 | 0 | 0 | 0
3464 | L50643 | L | 301.6 | 310.5 | 1809 | 25.5 | 40 | 0 | 0 | 0 | 0 | 0 | 0
3465 | L50644 | L | 301.7 | 310.6 | 1303 | 59.7 | 42 | 0 | 0 | 0 | 0 | 0 | 0
3466 | M18325 | M | 301.8 | 310.7 | 1383 | 45.7 | 44 | 0 | 0 | 0 | 0 | 0 | 0
3467 | L50646 | L | 301.7 | 310.6 | 1447 | 56.9 | 47 | 0 | 0 | 0 | 0 | 0 | 0
3468 | L50647 | L | 301.8 | 310.7 | 1461 | 44.2 | 49 | 0 | 0 | 0 | 0 | 0 | 0
3469 | L50648 | L | 301.8 | 310.7 | 2092 | 18.6 | 51 | 0 | 0 | 0 | 0 | 0 | 0
3470 | M18329 | M | 301.8 | 310.7 | 1429 | 47.9 | 53 | 0 | 0 | 0 | 0 | 0 | 0
3471 | L50650 | L | 301.8 | 310.8 | 1736 | 26.5 | 56 | 0 | 0 | 0 | 0 | 0 | 0
3472 | L50651 | L | 301.8 | 310.7 | 1441 | 49.3 | 58 | 0 | 0 | 0 | 0 | 0 | 0
3473 | L50652 | L | 301.8 | 310.7 | 1523 | 43.3 | 60 | 0 | 0 | 0 | 0 | 0 | 0
3474 | M18333 | M | 301.8 | 310.8 | 1691 | 33.4 | 62 | 0 | 0 | 0 | 0 | 0 | 0
3475 | M18334 | M | 301.9 | 310.8 | 1557 | 35.3 | 65 | 0 | 0 | 0 | 0 | 0 | 0
3476 | L50655 | L | 301.8 | 310.7 | 1644 | 33.4 | 68 | 0 | 0 | 0 | 0 | 0 | 0
3477 | L50656 | L | 301.8 | 310.6 | 1522 | 43.8 | 70 | 0 | 0 | 0 | 0 | 0 | 0
3478 | L50657 | L | 301.8 | 310.7 | 1547 | 41.7 | 72 | 0 | 0 | 0 | 0 | 0 | 0
3479 | L50658 | L | 301.8 | 310.7 | 1597 | 30.8 | 74 | 0 | 0 | 0 | 0 | 0 | 0
3480 | M18339 | M | 301.8 | 310.8 | 1619 | 31 | 76 | 0 | 0 | 0 | 0 | 0 | 0
3481 | L50660 | L | 301.9 | 310.8 | 1400 | 58.2 | 79 | 0 | 0 | 0 | 0 | 0 | 0
3482 | L50661 | L | 302 | 310.9 | 1663 | 31.5 | 81 | 0 | 0 | 0 | 0 | 0 | 0
3483 | L50662 | L | 301.9 | 310.8 | 1540 | 37.6 | 83 | 0 | 0 | 0 | 0 | 0 | 0
3484 | H32897 | H | 301.9 | 310.8 | 1455 | 42.7 | 85 | 0 | 0 | 0 | 0 | 0 | 0
3485 | L50664 | L | 301.9 | 310.8 | 1519 | 39 | 90 | 0 | 0 | 0 | 0 | 0 | 0
3486 | L50665 | L | 301.9 | 310.8 | 1427 | 47.7 | 92 | 0 | 0 | 0 | 0 | 0 | 0
3487 | L50666 | L | 301.9 | 310.8 | 1650 | 29.8 | 94 | 0 | 0 | 0 | 0 | 0 | 0
3488 | M18347 | M | 301.8 | 310.8 | 1508 | 38.8 | 96 | 0 | 0 | 0 | 0 | 0 | 0
3489 | L50668 | L | 301.9 | 310.9 | 1379 | 54.8 | 99 | 0 | 0 | 0 | 0 | 0 | 0
3490 | L50669 | L | 301.9 | 310.9 | 1542 | 36.7 | 101 | 0 | 0 | 0 | 0 | 0 | 0
3491 | M18350 | M | 301.9 | 310.9 | 1763 | 28.4 | 103 | 0 | 0 | 0 | 0 | 0 | 0
3492 | H32905 | H | 301.9 | 310.9 | 1590 | 34.3 | 106 | 0 | 0 | 0 | 0 | 0 | 0
3493 | H32906 | H | 301.9 | 311 | 1336 | 63.6 | 111 | 0 | 0 | 0 | 0 | 0 | 0
3494 | M18353 | M | 301.9 | 311 | 1638 | 35.4 | 116 | 0 | 0 | 0 | 0 | 0 | 0
3495 | L50674 | L | 301.9 | 311 | 1356 | 45.7 | 119 | 0 | 0 | 0 | 0 | 0 | 0
3496 | M18355 | M | 301.9 | 311 | 1384 | 47.4 | 121 | 0 | 0 | 0 | 0 | 0 | 0
3497 | L50676 | L | 301.9 | 310.9 | 1309 | 48 | 124 | 0 | 0 | 0 | 0 | 0 | 0
3498 | L50677 | L | 301.9 | 311 | 1642 | 33.1 | 126 | 0 | 0 | 0 | 0 | 0 | 0
3499 | L50678 | L | 301.9 | 311 | 1289 | 54.9 | 128 | 0 | 0 | 0 | 0 | 0 | 0
3500 | L50679 | L | 301.9 | 311 | 1353 | 43.8 | 130 | 0 | 0 | 0 | 0 | 0 | 0
3501 | H32914 | H | 301.9 | 311 | 1871 | 26 | 132 | 0 | 0 | 0 | 0 | 0 | 0
3502 | H32915 | H | 301.9 | 311 | 1291 | 63.6 | 137 | 0 | 0 | 0 | 0 | 0 | 0
3503 | M18362 | M | 301.8 | 310.9 | 1346 | 44.6 | 142 | 0 | 0 | 0 | 0 | 0 | 0
3504 | L50683 | L | 301.7 | 310.8 | 1493 | 47.6 | 145 | 0 | 0 | 0 | 0 | 0 | 0
3505 | M18364 | M | 301.7 | 310.8 | 1524 | 41.3 | 147 | 0 | 0 | 0 | 0 | 0 | 0
3506 | L50685 | L | 301.6 | 310.8 | 1726 | 26.7 | 150 | 0 | 0 | 0 | 0 | 0 | 0
3507 | H32920 | H | 301.6 | 310.8 | 1435 | 47.2 | 152 | 0 | 0 | 0 | 0 | 0 | 0
3508 | M18367 | M | 301.7 | 310.8 | 1502 | 34.4 | 157 | 0 | 0 | 0 | 0 | 0 | 0
3509 | L50688 | L | 301.7 | 310.9 | 1608 | 33 | 160 | 0 | 0 | 0 | 0 | 0 | 0
3510 | L50689 | L | 301.8 | 311 | 1771 | 27.2 | 162 | 0 | 0 | 0 | 0 | 0 | 0
3511 | L50690 | L | 301.7 | 311 | 1474 | 42.6 | 164 | 0 | 0 | 0 | 0 | 0 | 0
3512 | L50691 | L | 301.8 | 311 | 1322 | 53 | 166 | 0 | 0 | 0 | 0 | 0 | 0
3513 | M18372 | M | 301.8 | 311 | 1393 | 49.5 | 168 | 0 | 0 | 0 | 0 | 0 | 0
3514 | M18373 | M | 301.9 | 311.1 | 1417 | 52.5 | 171 | 0 | 0 | 0 | 0 | 0 | 0
3515 | H32928 | H | 301.9 | 311 | 1430 | 49.8 | 174 | 0 | 0 | 0 | 0 | 0 | 0
3516 | M18375 | M | 301.9 | 311.1 | 1605 | 40 | 179 | 0 | 0 | 0 | 0 | 0 | 0
3517 | L50696 | L | 302 | 311.1 | 1402 | 47.8 | 182 | 0 | 0 | 0 | 0 | 0 | 0
3518 | L50697 | L | 302 | 311 | 1550 | 35.2 | 184 | 0 | 0 | 0 | 0 | 0 | 0
3519 | L50698 | L | 301.9 | 311 | 1376 | 44.9 | 186 | 0 | 0 | 0 | 0 | 0 | 0
3520 | M18379 | M | 301.9 | 310.9 | 1569 | 32.5 | 188 | 0 | 0 | 0 | 0 | 0 | 0
3521 | L50700 | L | 301.9 | 311 | 1669 | 32.2 | 191 | 0 | 0 | 0 | 0 | 0 | 0
3522 | L50701 | L | 301.9 | 311 | 1541 | 38.9 | 193 | 0 | 0 | 0 | 0 | 0 | 0
3523 | L50702 | L | 301.8 | 311 | 1651 | 32.5 | 195 | 0 | 0 | 0 | 0 | 0 | 0
3524 | L50703 | L | 301.8 | 310.9 | 1521 | 39.3 | 197 | 0 | 0 | 0 | 0 | 0 | 0
3525 | M18384 | M | 301.8 | 310.8 | 1365 | 48.2 | 199 | 0 | 0 | 0 | 0 | 0 | 0
3526 | L50705 | L | 301.8 | 310.9 | 1609 | 31.7 | 202 | 0 | 0 | 0 | 0 | 0 | 0
3527 | H32940 | H | 301.8 | 310.8 | 1470 | 37.6 | 204 | 0 | 0 | 0 | 0 | 0 | 0
3528 | M18387 | M | 301.9 | 310.9 | 1573 | 38.9 | 209 | 0 | 0 | 0 | 0 | 0 | 0
3529 | L50708 | L | 302 | 310.9 | 1378 | 53.1 | 212 | 1 | 0 | 0 | 0 | 1 | 0
3530 | L50709 | L | 301.9 | 310.9 | 1567 | 39 | 214 | 1 | 1 | 0 | 0 | 0 | 0
3531 | M18390 | M | 301.9 | 310.9 | 1441 | 43.7 | 0 | 0 | 0 | 0 | 0 | 0 | 0
3532 | M18391 | M | 301.9 | 310.9 | 1641 | 33.2 | 3 | 0 | 0 | 0 | 0 | 0 | 0
3533 | L50712 | L | 301.9 | 310.9 | 1486 | 40.3 | 6 | 0 | 0 | 0 | 0 | 0 | 0
3534 | L50713 | L | 302 | 311 | 1563 | 36.2 | 8 | 0 | 0 | 0 | 0 | 0 | 0
3535 | M18394 | M | 302 | 311.1 | 1769 | 26 | 10 | 0 | 0 | 0 | 0 | 0 | 0
3536 | H32949 | H | 301.9 | 311 | 1672 | 29.9 | 13 | 0 | 0 | 0 | 0 | 0 | 0
3537 | L50716 | L | 302 | 311 | 1632 | 34.2 | 18 | 0 | 0 | 0 | 0 | 0 | 0
3538 | M18397 | M | 302 | 311 | 1980 | 21.5 | 20 | 0 | 0 | 0 | 0 | 0 | 0
3539 | L50718 | L | 302 | 311.1 | 1635 | 36 | 23 | 0 | 0 | 0 | 0 | 0 | 0
3540 | L50719 | L | 302 | 311 | 1686 | 32.5 | 25 | 0 | 0 | 0 | 0 | 0 | 0
3541 | L50720 | L | 301.9 | 310.9 | 1574 | 31.4 | 27 | 0 | 0 | 0 | 0 | 0 | 0
3542 | L50721 | L | 301.8 | 310.8 | 1546 | 43.4 | 29 | 0 | 0 | 0 | 0 | 0 | 0
3543 | L50722 | L | 301.8 | 310.9 | 1899 | 24.7 | 31 | 0 | 0 | 0 | 0 | 0 | 0
3544 | L50723 | L | 301.8 | 310.9 | 1449 | 36.5 | 33 | 0 | 0 | 0 | 0 | 0 | 0
3545 | M18404 | M | 301.9 | 310.9 | 1483 | 37 | 35 | 0 | 0 | 0 | 0 | 0 | 0
3546 | L50725 | L | 301.8 | 310.8 | 1576 | 38.6 | 38 | 0 | 0 | 0 | 0 | 0 | 0
3547 | M18406 | M | 301.9 | 310.9 | 1317 | 51.9 | 40 | 0 | 0 | 0 | 0 | 0 | 0
3548 | M18407 | M | 301.9 | 311 | 1467 | 48.1 | 43 | 0 | 0 | 0 | 0 | 0 | 0
3549 | L50728 | L | 301.9 | 310.9 | 1616 | 34.5 | 46 | 0 | 0 | 0 | 0 | 0 | 0
3550 | M18409 | M | 301.8 | 310.9 | 1299 | 60.4 | 48 | 0 | 0 | 0 | 0 | 0 | 0
3551 | M18410 | M | 301.9 | 311 | 1432 | 41.5 | 51 | 0 | 0 | 0 | 0 | 0 | 0
3552 | L50731 | L | 301.9 | 310.9 | 1799 | 24.2 | 54 | 0 | 0 | 0 | 0 | 0 | 0
3553 | M18412 | M | 301.8 | 310.9 | 1358 | 52.3 | 56 | 0 | 0 | 0 | 0 | 0 | 0
3554 | M18413 | M | 301.8 | 310.8 | 1618 | 37.8 | 59 | 0 | 0 | 0 | 0 | 0 | 0
3555 | L50734 | L | 301.9 | 310.8 | 1525 | 43.2 | 62 | 0 | 0 | 0 | 0 | 0 | 0
3556 | L50735 | L | 301.8 | 310.7 | 1551 | 37.7 | 64 | 0 | 0 | 0 | 0 | 0 | 0
3557 | L50736 | L | 301.9 | 310.8 | 1735 | 31.5 | 66 | 0 | 0 | 0 | 0 | 0 | 0
3558 | M18417 | M | 301.8 | 310.7 | 1309 | 43.3 | 68 | 0 | 0 | 0 | 0 | 0 | 0
3559 | L50738 | L | 301.7 | 310.6 | 1743 | 26.2 | 71 | 0 | 0 | 0 | 0 | 0 | 0
3560 | M18419 | M | 301.7 | 310.7 | 1659 | 29.9 | 73 | 0 | 0 | 0 | 0 | 0 | 0
3561 | L50740 | L | 301.8 | 310.7 | 1680 | 32.4 | 76 | 0 | 0 | 0 | 0 | 0 | 0
3562 | L50741 | L | 301.7 | 310.6 | 1486 | 38.5 | 78 | 0 | 0 | 0 | 0 | 0 | 0
3563 | L50742 | L | 301.7 | 310.6 | 1471 | 43.8 | 80 | 0 | 0 | 0 | 0 | 0 | 0
3564 | M18423 | M | 301.8 | 310.7 | 1465 | 35.8 | 82 | 0 | 0 | 0 | 0 | 0 | 0
3565 | M18424 | M | 301.7 | 310.6 | 1492 | 42.2 | 85 | 0 | 0 | 0 | 0 | 0 | 0
3566 | M18425 | M | 301.8 | 310.7 | 1420 | 52 | 88 | 0 | 0 | 0 | 0 | 0 | 0
3567 | L50746 | L | 301.8 | 310.6 | 1295 | 62.3 | 91 | 0 | 0 | 0 | 0 | 0 | 0
3568 | L50747 | L | 301.8 | 310.5 | 1548 | 34.1 | 93 | 0 | 0 | 0 | 0 | 0 | 0
3569 | L50748 | L | 301.8 | 310.6 | 1372 | 54.7 | 95 | 0 | 0 | 0 | 0 | 0 | 0
3570 | M18429 | M | 301.8 | 310.6 | 1552 | 35.9 | 97 | 0 | 0 | 0 | 0 | 0 | 0
3571 | H32984 | H | 301.8 | 310.6 | 1441 | 46.3 | 100 | 0 | 0 | 0 | 0 | 0 | 0
3572 | M18431 | M | 301.7 | 310.6 | 1691 | 27.7 | 105 | 0 | 0 | 0 | 0 | 0 | 0
3573 | L50752 | L | 301.8 | 310.6 | 1451 | 50.7 | 108 | 0 | 0 | 0 | 0 | 0 | 0
3574 | L50753 | L | 301.8 | 310.6 | 1452 | 48.4 | 110 | 0 | 0 | 0 | 0 | 0 | 0
3575 | L50754 | L | 301.7 | 310.6 | 1406 | 46 | 112 | 0 | 0 | 0 | 0 | 0 | 0
3576 | L50755 | L | 301.7 | 310.5 | 1567 | 39.1 | 114 | 0 | 0 | 0 | 0 | 0 | 0
3577 | L50756 | L | 301.6 | 310.4 | 1599 | 41.7 | 116 | 0 | 0 | 0 | 0 | 0 | 0
3578 | M18437 | M | 301.6 | 310.4 | 1455 | 39 | 118 | 0 | 0 | 0 | 0 | 0 | 0
3579 | M18438 | M | 301.7 | 310.5 | 1625 | 35.9 | 121 | 0 | 0 | 0 | 0 | 0 | 0
3580 | L50759 | L | 301.8 | 310.6 | 2672 | 11.8 | 124 | 1 | 0 | 0 | 1 | 0 | 0
3581 | L50760 | L | 301.8 | 310.6 | 1650 | 31.9 | 126 | 0 | 0 | 0 | 0 | 0 | 0
3582 | M18441 | M | 301.8 | 310.6 | 1459 | 40.2 | 128 | 0 | 0 | 0 | 0 | 0 | 0
3583 | L50762 | L | 301.8 | 310.6 | 1395 | 50.5 | 131 | 0 | 0 | 0 | 0 | 0 | 0
3584 | L50763 | L | 301.8 | 310.7 | 1751 | 29.3 | 133 | 0 | 0 | 0 | 0 | 0 | 0
3585 | L50764 | L | 301.8 | 310.6 | 1192 | 68.9 | 135 | 0 | 0 | 0 | 0 | 0 | 0
3586 | L50765 | L | 301.9 | 310.7 | 1947 | 25 | 137 | 0 | 0 | 0 | 0 | 0 | 0
3587 | L50766 | L | 301.8 | 310.5 | 1593 | 34.9 | 139 | 0 | 0 | 0 | 0 | 0 | 0
3588 | H33001 | H | 301.8 | 310.5 | 1478 | 38.6 | 141 | 0 | 0 | 0 | 0 | 0 | 0
3589 | M18448 | M | 301.7 | 310.6 | 1505 | 44.5 | 146 | 0 | 0 | 0 | 0 | 0 | 0
3590 | L50769 | L | 301.7 | 310.5 | 2465 | 13.7 | 149 | 0 | 0 | 0 | 0 | 0 | 0
3591 | L50770 | L | 301.8 | 310.6 | 1403 | 46.8 | 151 | 0 | 0 | 0 | 0 | 0 | 0
3592 | M18451 | M | 301.7 | 310.5 | 1458 | 41.4 | 153 | 0 | 0 | 0 | 0 | 0 | 0
3593 | H33006 | H | 301.6 | 310.4 | 1369 | 45.4 | 156 | 0 | 0 | 0 | 0 | 0 | 0
3594 | M18453 | M | 301.6 | 310.4 | 1377 | 44.9 | 161 | 0 | 0 | 0 | 0 | 0 | 0
3595 | M18454 | M | 301.6 | 310.4 | 1452 | 45.7 | 164 | 0 | 0 | 0 | 0 | 0 | 0
3596 | L50775 | L | 301.6 | 310.4 | 1517 | 41.1 | 167 | 0 | 0 | 0 | 0 | 0 | 0
3597 | L50776 | L | 301.7 | 310.5 | 1354 | 50 | 169 | 0 | 0 | 0 | 0 | 0 | 0
3598 | M18457 | M | 301.7 | 310.5 | 1724 | 33 | 171 | 0 | 0 | 0 | 0 | 0 | 0
3599 | L50778 | L | 301.7 | 310.5 | 1399 | 53.2 | 174 | 0 | 0 | 0 | 0 | 0 | 0
3600 | H33013 | H | 301.7 | 310.5 | 1388 | 50.5 | 176 | 0 | 0 | 0 | 0 | 0 | 0
3601 | L50780 | L | 301.7 | 310.5 | 1523 | 34.7 | 181 | 0 | 0 | 0 | 0 | 0 | 0
3602 | L50781 | L | 301.7 | 310.5 | 1377 | 43.1 | 183 | 0 | 0 | 0 | 0 | 0 | 0
3603 | M18462 | M | 301.7 | 310.6 | 1417 | 45.2 | 185 | 0 | 0 | 0 | 0 | 0 | 0
3604 | L50783 | L | 301.7 | 310.7 | 1542 | 40 | 188 | 0 | 0 | 0 | 0 | 0 | 0
3605 | L50784 | L | 301.8 | 310.8 | 1557 | 33.3 | 190 | 0 | 0 | 0 | 0 | 0 | 0
3606 | L50785 | L | 301.7 | 310.7 | 1641 | 31.9 | 192 | 0 | 0 | 0 | 0 | 0 | 0
3607 | L50786 | L | 301.7 | 310.7 | 1318 | 55 | 194 | 0 | 0 | 0 | 0 | 0 | 0
3608 | L50787 | L | 301.6 | 310.7 | 1638 | 33.8 | 196 | 0 | 0 | 0 | 0 | 0 | 0
3609 | M18468 | M | 301.7 | 310.8 | 1954 | 21.6 | 198 | 0 | 0 | 0 | 0 | 0 | 0
3610 | M18469 | M | 301.7 | 310.9 | 1644 | 32.5 | 201 | 0 | 0 | 0 | 0 | 0 | 0
3611 | M18470 | M | 301.7 | 310.8 | 1594 | 32.4 | 204 | 0 | 0 | 0 | 0 | 0 | 0
3612 | L50791 | L | 301.7 | 310.9 | 1405 | 46.4 | 207 | 1 | 1 | 0 | 0 | 0 | 1
3613 | L50792 | L | 301.7 | 310.8 | 1622 | 37.8 | 0 | 0 | 0 | 0 | 0 | 0 | 0
3614 | L50793 | L | 301.7 | 310.9 | 1557 | 39.4 | 2 | 0 | 0 | 0 | 0 | 0 | 0
3615 | L50794 | L | 301.8 | 311 | 1606 | 33.3 | 4 | 0 | 0 | 0 | 0 | 0 | 0
3616 | M18475 | M | 301.8 | 311.1 | 1647 | 31.6 | 6 | 0 | 0 | 0 | 0 | 0 | 0
3617 | M18476 | M | 301.8 | 311.1 | 1413 | 42.2 | 9 | 0 | 0 | 0 | 0 | 0 | 0
3618 | L50797 | L | 301.8 | 311 | 1529 | 41.6 | 12 | 0 | 0 | 0 | 0 | 0 | 0
3619 | L50798 | L | 301.9 | 311.1 | 1448 | 46.3 | 14 | 0 | 0 | 0 | 0 | 0 | 0
3620 | L50799 | L | 301.9 | 311.2 | 1435 | 44.2 | 16 | 0 | 0 | 0 | 0 | 0 | 0
3621 | H33034 | H | 301.9 | 311.2 | 1474 | 41.8 | 18 | 0 | 0 | 0 | 0 | 0 | 0
3622 | L50801 | L | 301.9 | 311.2 | 1657 | 29.1 | 23 | 0 | 0 | 0 | 0 | 0 | 0
3623 | L50802 | L | 302 | 311.3 | 1509 | 39.9 | 25 | 0 | 0 | 0 | 0 | 0 | 0
3624 | M18483 | M | 302 | 311.3 | 1530 | 36.4 | 27 | 0 | 0 | 0 | 0 | 0 | 0
3625 | M18484 | M | 302 | 311.4 | 1587 | 35.9 | 30 | 0 | 0 | 0 | 0 | 0 | 0
3626 | M18485 | M | 302.1 | 311.4 | 1467 | 43.4 | 33 | 0 | 0 | 0 | 0 | 0 | 0
3627 | M18486 | M | 302.2 | 311.5 | 1360 | 53 | 36 | 0 | 0 | 0 | 0 | 0 | 0
3628 | L50807 | L | 302.2 | 311.5 | 1588 | 30.6 | 39 | 0 | 0 | 0 | 0 | 0 | 0
3629 | L50808 | L | 302.2 | 311.4 | 1609 | 32.1 | 41 | 0 | 0 | 0 | 0 | 0 | 0
3630 | L50809 | L | 302.1 | 311.3 | 1415 | 44.1 | 43 | 0 | 0 | 0 | 0 | 0 | 0
3631 | L50810 | L | 302 | 311.2 | 1845 | 27.3 | 45 | 0 | 0 | 0 | 0 | 0 | 0
3632 | M18491 | M | 302.1 | 311.4 | 1419 | 36.2 | 47 | 0 | 0 | 0 | 0 | 0 | 0
3633 | L50812 | L | 302.1 | 311.3 | 1634 | 30.6 | 50 | 0 | 0 | 0 | 0 | 0 | 0
3634 | M18493 | M | 302.2 | 311.3 | 1521 | 40.6 | 52 | 0 | 0 | 0 | 0 | 0 | 0
3635 | L50814 | L | 302.2 | 311.4 | 1499 | 37.7 | 55 | 0 | 0 | 0 | 0 | 0 | 0
3636 | M18495 | M | 302.1 | 311.2 | 1616 | 35.1 | 57 | 0 | 0 | 0 | 0 | 0 | 0
3637 | L50816 | L | 302.2 | 311.4 | 1449 | 46.5 | 60 | 0 | 0 | 0 | 0 | 0 | 0
3638 | M18497 | M | 302.2 | 311.4 | 1626 | 31.6 | 62 | 0 | 0 | 0 | 0 | 0 | 0
3639 | M18498 | M | 302.3 | 311.5 | 1445 | 44.8 | 65 | 0 | 0 | 0 | 0 | 0 | 0
3640 | L50819 | L | 302.4 | 311.6 | 1622 | 35 | 68 | 0 | 0 | 0 | 0 | 0 | 0
3641 | H33054 | H | 302.4 | 311.6 | 1544 | 39.1 | 70 | 0 | 0 | 0 | 0 | 0 | 0
3642 | L50821 | L | 302.3 | 311.6 | 1488 | 41.8 | 75 | 0 | 0 | 0 | 0 | 0 | 0
3643 | L50822 | L | 302.3 | 311.6 | 1309 | 57.6 | 77 | 0 | 0 | 0 | 0 | 0 | 0
3644 | L50823 | L | 302.3 | 311.6 | 1784 | 26.4 | 79 | 0 | 0 | 0 | 0 | 0 | 0
3645 | L50824 | L | 302.2 | 311.5 | 1548 | 32.4 | 81 | 0 | 0 | 0 | 0 | 0 | 0
3646 | L50825 | L | 302.2 | 311.5 | 1413 | 43.5 | 83 | 0 | 0 | 0 | 0 | 0 | 0
3647 | M18506 | M | 302.2 | 311.5 | 1863 | 25.7 | 85 | 0 | 0 | 0 | 0 | 0 | 0
3648 | L50827 | L | 302.2 | 311.5 | 1427 | 43.8 | 88 | 0 | 0 | 0 | 0 | 0 | 0
3649 | M18508 | M | 302.2 | 311.5 | 1443 | 47 | 90 | 0 | 0 | 0 | 0 | 0 | 0
3650 | L50829 | L | 302.2 | 311.5 | 1481 | 40.4 | 93 | 0 | 0 | 0 | 0 | 0 | 0
3651 | L50830 | L | 302.1 | 311.4 | 1446 | 39.7 | 95 | 0 | 0 | 0 | 0 | 0 | 0
3652 | L50831 | L | 302.1 | 311.5 | 1444 | 44.9 | 97 | 0 | 0 | 0 | 0 | 0 | 0
3653 | M18512 | M | 302.1 | 311.5 | 1341 | 50.8 | 99 | 0 | 0 | 0 | 0 | 0 | 0
3654 | L50833 | L | 302.1 | 311.4 | 1518 | 37.4 | 102 | 0 | 0 | 0 | 0 | 0 | 0
3655 | L50834 | L | 302.1 | 311.4 | 1603 | 35.9 | 104 | 0 | 0 | 0 | 0 | 0 | 0
3656 | L50835 | L | 302.1 | 311.4 | 1686 | 30.9 | 106 | 0 | 0 | 0 | 0 | 0 | 0
3657 | M18516 | M | 302.1 | 311.5 | 1383 | 53.6 | 108 | 0 | 0 | 0 | 0 | 0 | 0
3658 | L50837 | L | 302.1 | 311.5 | 1477 | 45.4 | 111 | 0 | 0 | 0 | 0 | 0 | 0
3659 | M18518 | M | 302.2 | 311.5 | 1449 | 44.5 | 113 | 0 | 0 | 0 | 0 | 0 | 0
3660 | M18519 | M | 302.2 | 311.5 | 1734 | 25 | 116 | 0 | 0 | 0 | 0 | 0 | 0
3661 | L50840 | L | 302.3 | 311.6 | 1398 | 49.1 | 119 | 0 | 0 | 0 | 0 | 0 | 0
3662 | M18521 | M | 302.3 | 311.7 | 1639 | 36.6 | 121 | 0 | 0 | 0 | 0 | 0 | 0
3663 | M18522 | M | 302.3 | 311.7 | 1517 | 37.6 | 124 | 0 | 0 | 0 | 0 | 0 | 0
3664 | M18523 | M | 302.3 | 311.7 | 1442 | 41.7 | 127 | 0 | 0 | 0 | 0 | 0 | 0
3665 | M18524 | M | 302.3 | 311.7 | 1685 | 30.8 | 130 | 0 | 0 | 0 | 0 | 0 | 0
3666 | M18525 | M | 302.4 | 311.8 | 1358 | 50.6 | 133 | 0 | 0 | 0 | 0 | 0 | 0
3667 | M18526 | M | 302.3 | 311.6 | 1608 | 39.9 | 136 | 0 | 0 | 0 | 0 | 0 | 0
3668 | L50847 | L | 302.3 | 311.6 | 1665 | 34.3 | 139 | 0 | 0 | 0 | 0 | 0 | 0
3669 | L50848 | L | 302.3 | 311.7 | 1510 | 38.7 | 141 | 0 | 0 | 0 | 0 | 0 | 0
3670 | L50849 | L | 302.4 | 311.8 | 1465 | 40.2 | 143 | 0 | 0 | 0 | 0 | 0 | 0
3671 | L50850 | L | 302.3 | 311.7 | 1701 | 27.5 | 145 | 0 | 0 | 0 | 0 | 0 | 0
3672 | M18531 | M | 302.3 | 311.7 | 1486 | 39.6 | 147 | 0 | 0 | 0 | 0 | 0 | 0
3673 | L50852 | L | 302.3 | 311.6 | 1658 | 32.3 | 150 | 0 | 0 | 0 | 0 | 0 | 0
3674 | H33087 | H | 302.3 | 311.7 | 1449 | 44.5 | 152 | 0 | 0 | 0 | 0 | 0 | 0
3675 | L50854 | L | 302.2 | 311.5 | 1346 | 52.4 | 157 | 0 | 0 | 0 | 0 | 0 | 0
3676 | M18535 | M | 302.1 | 311.5 | 1866 | 23.1 | 159 | 0 | 0 | 0 | 0 | 0 | 0
3677 | M18536 | M | 302.2 | 311.5 | 1562 | 38 | 162 | 0 | 0 | 0 | 0 | 0 | 0
3678 | M18537 | M | 302.3 | 311.7 | 1368 | 53.6 | 165 | 0 | 0 | 0 | 0 | 0 | 0
3679 | L50858 | L | 302.2 | 311.5 | 1567 | 33.1 | 168 | 0 | 0 | 0 | 0 | 0 | 0
3680 | L50859 | L | 302.2 | 311.5 | 1725 | 34 | 170 | 0 | 0 | 0 | 0 | 0 | 0
3681 | L50860 | L | 302.2 | 311.5 | 1744 | 31.2 | 172 | 0 | 0 | 0 | 0 | 0 | 0
3682 | M18541 | M | 302.1 | 311.3 | 1453 | 45.1 | 174 | 0 | 0 | 0 | 0 | 0 | 0
3683 | L50862 | L | 302.1 | 311.2 | 1550 | 34.8 | 177 | 0 | 0 | 0 | 0 | 0 | 0
3684 | M18543 | M | 302 | 311.2 | 1558 | 39.1 | 179 | 0 | 0 | 0 | 0 | 0 | 0
3685 | L50864 | L | 302 | 311.2 | 1270 | 65.3 | 182 | 1 | 0 | 0 | 0 | 1 | 0
3686 | M18545 | M | 301.9 | 311.1 | 1380 | 51.6 | 184 | 0 | 0 | 0 | 0 | 0 | 0
3687 | L50866 | L | 302 | 311.1 | 1406 | 50.5 | 187 | 0 | 0 | 0 | 0 | 0 | 0
3688 | M18547 | M | 302 | 311.2 | 1625 | 30.7 | 189 | 0 | 0 | 0 | 0 | 0 | 0
3689 | L50868 | L | 302 | 311.2 | 1420 | 45.8 | 192 | 0 | 0 | 0 | 0 | 0 | 0
3690 | L50869 | L | 302.1 | 311.4 | 1889 | 22.7 | 194 | 0 | 0 | 0 | 0 | 0 | 0
3691 | L50870 | L | 302.1 | 311.3 | 1477 | 43.6 | 196 | 0 | 0 | 0 | 0 | 0 | 0
3692 | L50871 | L | 302.1 | 311.2 | 1460 | 46.9 | 198 | 0 | 0 | 0 | 0 | 0 | 0
3693 | L50872 | L | 302.1 | 311.3 | 1758 | 24.4 | 200 | 0 | 0 | 0 | 0 | 0 | 0
3694 | L50873 | L | 302.1 | 311.3 | 1521 | 31.5 | 202 | 0 | 0 | 0 | 0 | 0 | 0
3695 | M18554 | M | 302.1 | 311.3 | 1511 | 45 | 204 | 0 | 0 | 0 | 0 | 0 | 0
3696 | L50875 | L | 302.2 | 311.3 | 1530 | 37.3 | 207 | 1 | 1 | 0 | 0 | 0 | 0
3697 | L50876 | L | 302.1 | 311.2 | 1454 | 46.8 | 0 | 0 | 0 | 0 | 0 | 0 | 0
3698 | L50877 | L | 302.2 | 311.2 | 1928 | 23.1 | 2 | 0 | 0 | 0 | 0 | 0 | 0
3699 | H33112 | H | 302.2 | 311.3 | 1758 | 26.4 | 4 | 0 | 0 | 0 | 0 | 0 | 0
3700 | L50879 | L | 302.2 | 311.2 | 1649 | 33.2 | 9 | 0 | 0 | 0 | 0 | 0 | 0
3701 | L50880 | L | 302.1 | 311.2 | 1447 | 50.3 | 11 | 0 | 0 | 0 | 0 | 0 | 0
3702 | L50881 | L | 302.1 | 311.2 | 1417 | 48 | 13 | 0 | 0 | 0 | 0 | 0 | 0
3703 | L50882 | L | 302 | 311.2 | 1434 | 44.9 | 15 | 0 | 0 | 0 | 0 | 0 | 0
3704 | M18563 | M | 302 | 311.2 | 1418 | 49.5 | 17 | 0 | 0 | 0 | 0 | 0 | 0
3705 | M18564 | M | 302 | 311.2 | 1400 | 49.5 | 20 | 0 | 0 | 0 | 0 | 0 | 0
3706 | M18565 | M | 302 | 311.3 | 1725 | 27.7 | 23 | 0 | 0 | 0 | 0 | 0 | 0
3707 | L50886 | L | 302 | 311.3 | 1567 | 41.1 | 26 | 0 | 0 | 0 | 0 | 0 | 0
3708 | M18567 | M | 302.1 | 311.3 | 1497 | 38.4 | 28 | 0 | 0 | 0 | 0 | 0 | 0
3709 | L50888 | L | 302.1 | 311.4 | 1549 | 44.6 | 31 | 0 | 0 | 0 | 0 | 0 | 0
3710 | L50889 | L | 302.2 | 311.4 | 1754 | 26.9 | 33 | 0 | 0 | 0 | 0 | 0 | 0
3711 | L50890 | L | 302.2 | 311.5 | 1489 | 38.3 | 35 | 0 | 0 | 0 | 0 | 0 | 0
3712 | L50891 | L | 302.2 | 311.5 | 1543 | 38.5 | 37 | 0 | 0 | 0 | 0 | 0 | 0
3713 | L50892 | L | 302.3 | 311.5 | 1543 | 33.1 | 39 | 0 | 0 | 0 | 0 | 0 | 0
3714 | L50893 | L | 302.3 | 311.5 | 1565 | 35.6 | 41 | 0 | 0 | 0 | 0 | 0 | 0
3715 | M18574 | M | 302.3 | 311.4 | 1855 | 23.9 | 43 | 0 | 0 | 0 | 0 | 0 | 0
3716 | M18575 | M | 302.4 | 311.4 | 1475 | 45.2 | 46 | 0 | 0 | 0 | 0 | 0 | 0
3717 | L50896 | L | 302.3 | 311.4 | 1609 | 32.3 | 49 | 0 | 0 | 0 | 0 | 0 | 0
3718 | H33131 | H | 302.3 | 311.4 | 1443 | 44.1 | 51 | 0 | 0 | 0 | 0 | 0 | 0
3719 | L50898 | L | 302.4 | 311.4 | 1450 | 44.1 | 56 | 0 | 0 | 0 | 0 | 0 | 0
3720 | L50899 | L | 302.4 | 311.5 | 1590 | 39.9 | 58 | 0 | 0 | 0 | 0 | 0 | 0
3721 | M18580 | M | 302.4 | 311.4 | 1508 | 41.2 | 60 | 0 | 0 | 0 | 0 | 0 | 0
3722 | M18581 | M | 302.2 | 311.2 | 1544 | 43.6 | 63 | 0 | 0 | 0 | 0 | 0 | 0
3723 | L50902 | L | 302.2 | 311.2 | 1451 | 41.8 | 66 | 0 | 0 | 0 | 0 | 0 | 0
3724 | L50903 | L | 302.3 | 311.2 | 1758 | 24.4 | 68 | 0 | 0 | 0 | 0 | 0 | 0
3725 | M18584 | M | 302.3 | 311.2 | 1507 | 47.7 | 70 | 0 | 0 | 0 | 0 | 0 | 0
3726 | H33139 | H | 302.3 | 311.1 | 1543 | 37.5 | 73 | 0 | 0 | 0 | 0 | 0 | 0
3727 | M18586 | M | 302.3 | 311.2 | 1505 | 36.7 | 78 | 0 | 0 | 0 | 0 | 0 | 0
3728 | L50907 | L | 302.3 | 311.2 | 1786 | 24.3 | 81 | 0 | 0 | 0 | 0 | 0 | 0
3729 | L50908 | L | 302.3 | 311.3 | 1457 | 44.5 | 83 | 0 | 0 | 0 | 0 | 0 | 0
3730 | M18589 | M | 302.4 | 311.3 | 1312 | 61.5 | 85 | 0 | 0 | 0 | 0 | 0 | 0
3731 | M18590 | M | 302.3 | 311.2 | 1405 | 47.7 | 88 | 0 | 0 | 0 | 0 | 0 | 0
3732 | M18591 | M | 302.2 | 311.2 | 1377 | 43 | 91 | 0 | 0 | 0 | 0 | 0 | 0
3733 | M18592 | M | 302.2 | 311.2 | 1347 | 49.8 | 94 | 0 | 0 | 0 | 0 | 0 | 0
3734 | L50913 | L | 302.2 | 311.1 | 1470 | 39.6 | 97 | 0 | 0 | 0 | 0 | 0 | 0
3735 | M18594 | M | 302.2 | 311.2 | 1873 | 24 | 99 | 0 | 0 | 0 | 0 | 0 | 0
3736 | M18595 | M | 302.2 | 311.1 | 1434 | 58.6 | 102 | 0 | 0 | 0 | 0 | 0 | 0
3737 | H33150 | H | 302.2 | 311.1 | 1628 | 30.6 | 105 | 0 | 0 | 0 | 0 | 0 | 0
3738 | L50917 | L | 302.2 | 311.1 | 1351 | 48.6 | 110 | 0 | 0 | 0 | 0 | 0 | 0
3739 | M18598 | M | 302.3 | 311.2 | 1454 | 43.8 | 112 | 0 | 0 | 0 | 0 | 0 | 0
3740 | M18599 | M | 302.2 | 311.2 | 1663 | 29.6 | 115 | 0 | 0 | 0 | 0 | 0 | 0
3741 | L50920 | L | 302.3 | 311.2 | 1401 | 49.7 | 118 | 0 | 0 | 0 | 0 | 0 | 0
3742 | L50921 | L | 302.4 | 311.3 | 1503 | 38.2 | 120 | 0 | 0 | 0 | 0 | 0 | 0
3743 | L50922 | L | 302.4 | 311.4 | 1564 | 35 | 122 | 0 | 0 | 0 | 0 | 0 | 0
3744 | L50923 | L | 302.5 | 311.4 | 1759 | 24.6 | 124 | 0 | 0 | 0 | 0 | 0 | 0
3745 | L50924 | L | 302.5 | 311.4 | 1409 | 53.1 | 126 | 0 | 0 | 0 | 0 | 0 | 0
3746 | L50925 | L | 302.6 | 311.4 | 1738 | 25.8 | 128 | 0 | 0 | 0 | 0 | 0 | 0
3747 | H33160 | H | 302.5 | 311.3 | 1393 | 47.5 | 130 | 0 | 0 | 0 | 0 | 0 | 0
3748 | L50927 | L | 302.5 | 311.1 | 1499 | 38.8 | 135 | 0 | 0 | 0 | 0 | 0 | 0
3749 | L50928 | L | 302.5 | 311.1 | 1493 | 39 | 137 | 0 | 0 | 0 | 0 | 0 | 0
3750 | L50929 | L | 302.4 | 311.1 | 1652 | 33.9 | 139 | 0 | 0 | 0 | 0 | 0 | 0
3751 | L50930 | L | 302.3 | 311.1 | 1589 | 29.9 | 141 | 0 | 0 | 0 | 0 | 0 | 0
3752 | L50931 | L | 302.4 | 311.1 | 1520 | 42.2 | 143 | 0 | 0 | 0 | 0 | 0 | 0
3753 | H33166 | H | 302.3 | 311.1 | 1455 | 40.3 | 145 | 0 | 0 | 0 | 0 | 0 | 0
3754 | L50933 | L | 302.2 | 311 | 1463 | 46.8 | 150 | 0 | 0 | 0 | 0 | 0 | 0
3755 | L50934 | L | 302.3 | 311 | 1442 | 43.7 | 152 | 0 | 0 | 0 | 0 | 0 | 0
3756 | L50935 | L | 302.3 | 311 | 1329 | 51.5 | 154 | 0 | 0 | 0 | 0 | 0 | 0
3757 | L50936 | L | 302.3 | 311.1 | 1546 | 33.1 | 156 | 0 | 0 | 0 | 0 | 0 | 0
3758 | M18617 | M | 302.2 | 311.1 | 1516 | 33.7 | 158 | 0 | 0 | 0 | 0 | 0 | 0
3759 | M18618 | M | 302.2 | 311 | 1476 | 47.4 | 161 | 0 | 0 | 0 | 0 | 0 | 0
3760 | L50939 | L | 302.3 | 311 | 1412 | 47 | 164 | 0 | 0 | 0 | 0 | 0 | 0
3761 | L50940 | L | 302.3 | 310.9 | 1377 | 46.8 | 166 | 1 | 0 | 1 | 0 | 0 | 0
3762 | M18621 | M | 302.4 | 311 | 1490 | 37.1 | 168 | 0 | 0 | 0 | 0 | 0 | 0
3763 | M18622 | M | 302.3 | 311 | 1526 | 37.7 | 171 | 0 | 0 | 0 | 0 | 0 | 0
3764 | L50943 | L | 302.3 | 311 | 1428 | 47.9 | 174 | 0 | 0 | 0 | 0 | 0 | 0
3765 | L50944 | L | 302.4 | 311 | 1329 | 54.6 | 176 | 0 | 0 | 0 | 0 | 0 | 0
3766 | M18625 | M | 302.4 | 311.1 | 1443 | 51.8 | 178 | 0 | 0 | 0 | 0 | 0 | 0
3767 | L50946 | L | 302.3 | 311.1 | 1373 | 53 | 181 | 0 | 0 | 0 | 0 | 0 | 0
3768 | L50947 | L | 302.3 | 311.1 | 1630 | 35.6 | 183 | 0 | 0 | 0 | 0 | 0 | 0
3769 | L50948 | L | 302.2 | 311 | 1555 | 34.2 | 185 | 0 | 0 | 0 | 0 | 0 | 0
3770 | M18629 | M | 302.2 | 311 | 1436 | 47 | 187 | 0 | 0 | 0 | 0 | 0 | 0
3771 | L50950 | L | 302.3 | 311 | 1609 | 31 | 190 | 0 | 0 | 0 | 0 | 0 | 0
3772 | M18631 | M | 302.3 | 311 | 1384 | 49.7 | 192 | 0 | 0 | 0 | 0 | 0 | 0
3773 | L50952 | L | 302.4 | 311.1 | 1448 | 44.8 | 195 | 0 | 0 | 0 | 0 | 0 | 0
3774 | M18633 | M | 302.4 | 311.1 | 1887 | 22.4 | 197 | 0 | 0 | 0 | 0 | 0 | 0
3775 | M18634 | M | 302.4 | 311.1 | 1480 | 45.7 | 200 | 0 | 0 | 0 | 0 | 0 | 0
3776 | H33189 | H | 302.5 | 311.1 | 1850 | 23.3 | 203 | 0 | 0 | 0 | 0 | 0 | 0
3777 | L50956 | L | 302.5 | 311.1 | 1538 | 36.8 | 208 | 0 | 0 | 0 | 0 | 0 | 0
3778 | M18637 | M | 302.4 | 311.1 | 1721 | 30.1 | 210 | 0 | 0 | 0 | 0 | 0 | 0
3779 | M18638 | M | 302.4 | 311.1 | 1366 | 54.4 | 0 | 0 | 0 | 0 | 0 | 0 | 0
3780 | L50959 | L | 302.3 | 311 | 1657 | 31.1 | 3 | 0 | 0 | 0 | 0 | 0 | 0
3781 | L50960 | L | 302.4 | 311.1 | 1446 | 42.9 | 5 | 0 | 0 | 0 | 0 | 0 | 0
3782 | L50961 | L | 302.3 | 310.8 | 1465 | 43.8 | 7 | 0 | 0 | 0 | 0 | 0 | 0
3783 | L50962 | L | 302.2 | 310.8 | 1827 | 23.8 | 9 | 0 | 0 | 0 | 0 | 0 | 0
3784 | H33197 | H | 302.2 | 310.8 | 1397 | 47.6 | 11 | 0 | 0 | 0 | 0 | 0 | 0
3785 | L50964 | L | 302.2 | 310.8 | 1744 | 29.7 | 16 | 0 | 0 | 0 | 0 | 0 | 0
3786 | L50965 | L | 302.3 | 310.9 | 1545 | 36.7 | 18 | 0 | 0 | 0 | 0 | 0 | 0
3787 | L50966 | L | 302.3 | 310.9 | 1587 | 36.6 | 20 | 0 | 0 | 0 | 0 | 0 | 0
3788 | L50967 | L | 302.3 | 310.8 | 1377 | 47.3 | 22 | 1 | 0 | 1 | 0 | 0 | 0
3789 | L50968 | L | 302.3 | 310.8 | 1511 | 48.1 | 24 | 0 | 0 | 0 | 0 | 0 | 0
3790 | L50969 | L | 302.3 | 310.8 | 1650 | 32.4 | 26 | 0 | 0 | 0 | 0 | 0 | 0
3791 | L50970 | L | 302.3 | 310.9 | 1412 | 48.9 | 28 | 0 | 0 | 0 | 0 | 0 | 0
3792 | L50971 | L | 302.3 | 311 | 1528 | 43.1 | 30 | 0 | 0 | 0 | 0 | 0 | 0
3793 | L50972 | L | 302.3 | 310.9 | 1459 | 35 | 32 | 0 | 0 | 0 | 0 | 0 | 0
3794 | L50973 | L | 302.3 | 310.9 | 1379 | 49.3 | 34 | 1 | 0 | 1 | 0 | 0 | 0
3795 | M18654 | M | 302.2 | 310.8 | 1356 | 48.3 | 36 | 0 | 0 | 0 | 0 | 0 | 0
3796 | M18655 | M | 302.1 | 310.8 | 1409 | 41.3 | 39 | 0 | 0 | 0 | 0 | 0 | 0
3797 | M18656 | M | 302.1 | 310.8 | 1504 | 37.5 | 42 | 0 | 0 | 0 | 0 | 0 | 0
3798 | L50977 | L | 302.1 | 310.8 | 1622 | 36.8 | 45 | 0 | 0 | 0 | 0 | 0 | 0
3799 | L50978 | L | 302.1 | 310.8 | 1786 | 25.7 | 47 | 0 | 0 | 0 | 0 | 0 | 0
3800 | L50979 | L | 302.2 | 310.9 | 1506 | 34 | 49 | 0 | 0 | 0 | 0 | 0 | 0
3801 | M18660 | M | 302.1 | 310.9 | 1916 | 23.1 | 51 | 0 | 0 | 0 | 0 | 0 | 0
3802 | M18661 | M | 302.2 | 310.9 | 1771 | 27.6 | 54 | 0 | 0 | 0 | 0 | 0 | 0
3803 | M18662 | M | 302.2 | 310.9 | 1488 | 44.2 | 57 | 0 | 0 | 0 | 0 | 0 | 0
3804 | L50983 | L | 302.2 | 310.9 | 1531 | 37.5 | 60 | 0 | 0 | 0 | 0 | 0 | 0
3805 | L50984 | L | 302.3 | 310.9 | 1529 | 33.4 | 62 | 0 | 0 | 0 | 0 | 0 | 0
3806 | M18665 | M | 302.4 | 311 | 1580 | 36.5 | 64 | 0 | 0 | 0 | 0 | 0 | 0
3807 | M18666 | M | 302.3 | 310.9 | 1360 | 44 | 67 | 1 | 0 | 1 | 0 | 0 | 0
3808 | M18667 | M | 302.3 | 311 | 1546 | 35.5 | 70 | 0 | 0 | 0 | 0 | 0 | 0
3809 | M18668 | M | 302.3 | 310.9 | 1762 | 24.5 | 73 | 0 | 0 | 0 | 0 | 0 | 0
3810 | L50989 | L | 302.2 | 310.8 | 1350 | 56.6 | 76 | 0 | 0 | 0 | 0 | 0 | 0
3811 | M18670 | M | 302.2 | 310.8 | 1562 | 38.1 | 78 | 0 | 0 | 0 | 0 | 0 | 0
3812 | M18671 | M | 302.1 | 310.7 | 1608 | 30.3 | 81 | 0 | 0 | 0 | 0 | 0 | 0
3813 | L50992 | L | 302 | 310.6 | 1392 | 50 | 84 | 0 | 0 | 0 | 0 | 0 | 0
3814 | L50993 | L | 302 | 310.6 | 1467 | 44.9 | 86 | 0 | 0 | 0 | 0 | 0 | 0
3815 | M18674 | M | 302.1 | 310.6 | 1326 | 59.1 | 88 | 1 | 0 | 1 | 0 | 0 | 0
3816 | L50995 | L | 302.2 | 310.7 | 1769 | 24.9 | 91 | 0 | 0 | 0 | 0 | 0 | 0
3817 | L50996 | L | 302.1 | 310.6 | 1459 | 47.6 | 93 | 0 | 0 | 0 | 0 | 0 | 0
3818 | M18677 | M | 302.1 | 310.6 | 1421 | 52 | 95 | 0 | 0 | 0 | 0 | 0 | 0
3819 | L50998 | L | 302.1 | 310.7 | 1491 | 42.8 | 98 | 0 | 0 | 0 | 0 | 0 | 0
3820 | L50999 | L | 302.2 | 310.7 | 1567 | 36.4 | 100 | 0 | 0 | 0 | 0 | 0 | 0
3821 | L51000 | L | 302.3 | 310.8 | 1421 | 41.4 | 102 | 0 | 0 | 0 | 0 | 0 | 0
3822 | L51001 | L | 302.3 | 310.9 | 1596 | 33.5 | 104 | 0 | 0 | 0 | 0 | 0 | 0
3823 | M18682 | M | 302.4 | 311 | 1464 | 44.2 | 106 | 0 | 0 | 0 | 0 | 0 | 0
3824 | M18683 | M | 302.3 | 310.9 | 1581 | 36.1 | 109 | 0 | 0 | 0 | 0 | 0 | 0
3825 | L51004 | L | 302.3 | 310.9 | 1620 | 30.3 | 112 | 0 | 0 | 0 | 0 | 0 | 0
3826 | H33239 | H | 302.2 | 310.7 | 1413 | 48.9 | 114 | 0 | 0 | 0 | 0 | 0 | 0
3827 | H33240 | H | 302.3 | 310.8 | 1438 | 43.8 | 119 | 0 | 0 | 0 | 0 | 0 | 0
3828 | M18687 | M | 302.4 | 310.9 | 1469 | 41.6 | 124 | 0 | 0 | 0 | 0 | 0 | 0
3829 | M18688 | M | 302.3 | 310.8 | 1762 | 27.8 | 127 | 0 | 0 | 0 | 0 | 0 | 0
3830 | H33243 | H | 302.3 | 310.9 | 1366 | 48.4 | 130 | 1 | 0 | 1 | 0 | 0 | 0
3831 | L51010 | L | 302.3 | 310.9 | 1891 | 22.7 | 135 | 0 | 0 | 0 | 0 | 0 | 0
3832 | M18691 | M | 302.3 | 310.9 | 1742 | 29.7 | 137 | 0 | 0 | 0 | 0 | 0 | 0
3833 | M18692 | M | 302.2 | 310.9 | 1465 | 43.5 | 140 | 0 | 0 | 0 | 0 | 0 | 0
3834 | M18693 | M | 302.3 | 311 | 1541 | 36.6 | 143 | 0 | 0 | 0 | 0 | 0 | 0
3835 | M18694 | M | 302.3 | 311.1 | 1295 | 57.1 | 146 | 0 | 0 | 0 | 0 | 0 | 0
3836 | M18695 | M | 302.3 | 311.1 | 1435 | 43.1 | 149 | 0 | 0 | 0 | 0 | 0 | 0
3837 | L51016 | L | 302.4 | 311.2 | 1466 | 43.9 | 152 | 0 | 0 | 0 | 0 | 0 | 0
3838 | L51017 | L | 302.4 | 311.2 | 1450 | 47.9 | 154 | 0 | 0 | 0 | 0 | 0 | 0
3839 | L51018 | L | 302.4 | 311.1 | 1880 | 24.5 | 156 | 0 | 0 | 0 | 0 | 0 | 0
3840 | M18699 | M | 302.3 | 311 | 1578 | 33.5 | 158 | 0 | 0 | 0 | 0 | 0 | 0
3841 | L51020 | L | 302.4 | 311 | 1610 | 33.1 | 161 | 0 | 0 | 0 | 0 | 0 | 0
3842 | L51021 | L | 302.4 | 311.1 | 1565 | 42.8 | 163 | 0 | 0 | 0 | 0 | 0 | 0
3843 | L51022 | L | 302.5 | 311.2 | 1545 | 40.1 | 165 | 0 | 0 | 0 | 0 | 0 | 0
3844 | L51023 | L | 302.5 | 311.2 | 1227 | 60.1 | 167 | 0 | 0 | 0 | 0 | 0 | 0
3845 | L51024 | L | 302.4 | 311.1 | 1484 | 45.9 | 169 | 0 | 0 | 0 | 0 | 0 | 0
3846 | L51025 | L | 302.3 | 311 | 1591 | 32.7 | 171 | 0 | 0 | 0 | 0 | 0 | 0
3847 | L51026 | L | 302.3 | 310.9 | 1403 | 47.2 | 173 | 0 | 0 | 0 | 0 | 0 | 0
3848 | M18707 | M | 302.3 | 311 | 1450 | 45.7 | 175 | 0 | 0 | 0 | 0 | 0 | 0
3849 | L51028 | L | 302.3 | 310.9 | 1720 | 28.1 | 178 | 0 | 0 | 0 | 0 | 0 | 0
3850 | L51029 | L | 302.3 | 311 | 1561 | 37.2 | 180 | 0 | 0 | 0 | 0 | 0 | 0
3851 | M18710 | M | 302.3 | 311 | 1421 | 41.3 | 182 | 0 | 0 | 0 | 0 | 0 | 0
3852 | H33265 | H | 302.2 | 310.9 | 1415 | 48.4 | 185 | 0 | 0 | 0 | 0 | 0 | 0
3853 | L51032 | L | 302.3 | 310.9 | 2034 | 19.7 | 190 | 0 | 0 | 0 | 0 | 0 | 0
3854 | L51033 | L | 302.4 | 311 | 1486 | 40.4 | 192 | 0 | 0 | 0 | 0 | 0 | 0
3855 | L51034 | L | 302.4 | 311 | 1338 | 67.6 | 194 | 1 | 0 | 0 | 1 | 1 | 0
3856 | H33269 | H | 302.4 | 311.1 | 1578 | 32.3 | 196 | 0 | 0 | 0 | 0 | 0 | 0
3857 | M18716 | M | 302.4 | 311.2 | 1330 | 58.6 | 201 | 0 | 0 | 0 | 0 | 0 | 0
3858 | H33271 | H | 302.4 | 311.2 | 1506 | 40.8 | 204 | 0 | 0 | 0 | 0 | 0 | 0
3859 | L51038 | L | 302.5 | 311.4 | 1559 | 37.6 | 209 | 0 | 0 | 0 | 0 | 0 | 0
3860 | L51039 | L | 302.6 | 311.5 | 1599 | 37 | 211 | 0 | 0 | 0 | 0 | 0 | 0
3861 | L51040 | L | 302.6 | 311.5 | 1427 | 38.9 | 213 | 0 | 0 | 0 | 0 | 0 | 0
3862 | M18721 | M | 302.5 | 311.5 | 1481 | 41.1 | 215 | 0 | 0 | 0 | 0 | 0 | 0
3863 | H33276 | H | 302.5 | 311.5 | 1496 | 43.8 | 218 | 0 | 0 | 0 | 0 | 0 | 0
3864 | L51043 | L | 302.5 | 311.4 | 1674 | 27 | 223 | 0 | 0 | 0 | 0 | 0 | 0
3865 | M18724 | M | 302.5 | 311.4 | 1629 | 31.7 | 225 | 0 | 0 | 0 | 0 | 0 | 0
3866 | H33279 | H | 302.6 | 311.5 | 1629 | 34.4 | 228 | 1 | 1 | 0 | 0 | 0 | 0
3867 | L51046 | L | 302.6 | 311.6 | 1311 | 53.2 | 0 | 0 | 0 | 0 | 0 | 0 | 0
3868 | M18727 | M | 302.7 | 311.6 | 2709 | 9.7 | 2 | 1 | 0 | 0 | 1 | 0 | 0
3869 | M18728 | M | 302.7 | 311.7 | 1759 | 29.9 | 5 | 0 | 0 | 0 | 0 | 0 | 0
3870 | L51049 | L | 302.7 | 311.7 | 1480 | 45.2 | 8 | 0 | 0 | 0 | 0 | 0 | 0
3871 | L51050 | L | 302.7 | 311.8 | 1461 | 46.1 | 10 | 0 | 0 | 0 | 0 | 0 | 0
3872 | M18731 | M | 302.7 | 311.8 | 1728 | 30 | 12 | 0 | 0 | 0 | 0 | 0 | 0
3873 | L51052 | L | 302.7 | 311.9 | 1389 | 46.5 | 15 | 0 | 0 | 0 | 0 | 0 | 0
3874 | L51053 | L | 302.6 | 311.8 | 1638 | 35.1 | 17 | 0 | 0 | 0 | 0 | 0 | 0
3875 | L51054 | L | 302.6 | 311.7 | 1254 | 54.1 | 19 | 0 | 0 | 0 | 0 | 0 | 0
3876 | L51055 | L | 302.6 | 311.8 | 1427 | 50.1 | 21 | 0 | 0 | 0 | 0 | 0 | 0
3877 | L51056 | L | 302.6 | 311.8 | 1627 | 31.8 | 23 | 0 | 0 | 0 | 0 | 0 | 0
3878 | H33291 | H | 302.6 | 311.7 | 1471 | 48.3 | 25 | 0 | 0 | 0 | 0 | 0 | 0
3879 | L51058 | L | 302.6 | 311.7 | 1773 | 27.1 | 30 | 0 | 0 | 0 | 0 | 0 | 0
3880 | M18739 | M | 302.6 | 311.7 | 1430 | 51.7 | 32 | 0 | 0 | 0 | 0 | 0 | 0
3881 | L51060 | L | 302.5 | 311.6 | 1595 | 29.5 | 35 | 0 | 0 | 0 | 0 | 0 | 0
3882 | L51061 | L | 302.5 | 311.5 | 1521 | 44.1 | 37 | 0 | 0 | 0 | 0 | 0 | 0
3883 | L51062 | L | 302.5 | 311.6 | 1419 | 43.7 | 39 | 0 | 0 | 0 | 0 | 0 | 0
3884 | M18743 | M | 302.4 | 311.4 | 1534 | 40.1 | 41 | 0 | 0 | 0 | 0 | 0 | 0
3885 | H33298 | H | 302.5 | 311.5 | 1626 | 36 | 44 | 0 | 0 | 0 | 0 | 0 | 0
3886 | L51065 | L | 302.5 | 311.5 | 1677 | 29.2 | 49 | 0 | 0 | 0 | 0 | 0 | 0
3887 | L51066 | L | 302.4 | 311.3 | 1392 | 50.5 | 51 | 0 | 0 | 0 | 0 | 0 | 0
3888 | L51067 | L | 302.4 | 311.2 | 1448 | 50.5 | 53 | 0 | 0 | 0 | 0 | 0 | 0
3889 | L51068 | L | 302.3 | 311.2 | 1903 | 22.9 | 55 | 0 | 0 | 0 | 0 | 0 | 0
3890 | L51069 | L | 302.4 | 311.2 | 1404 | 52 | 57 | 0 | 0 | 0 | 0 | 0 | 0
3891 | L51070 | L | 302.3 | 311.2 | 1386 | 53.5 | 59 | 0 | 0 | 0 | 0 | 0 | 0
3892 | L51071 | L | 302.2 | 311.1 | 1418 | 47 | 61 | 0 | 0 | 0 | 0 | 0 | 0
3893 | M18752 | M | 302.3 | 311.1 | 1338 | 53.3 | 63 | 0 | 0 | 0 | 0 | 0 | 0
3894 | L51073 | L | 302.3 | 311.2 | 1549 | 40.6 | 66 | 0 | 0 | 0 | 0 | 0 | 0
3895 | M18754 | M | 302.3 | 311.2 | 1432 | 42.7 | 68 | 0 | 0 | 0 | 0 | 0 | 0
3896 | M18755 | M | 302.3 | 311.2 | 1546 | 40 | 71 | 0 | 0 | 0 | 0 | 0 | 0
3897 | M18756 | M | 302.2 | 311.2 | 1627 | 33.2 | 74 | 0 | 0 | 0 | 0 | 0 | 0
3898 | M18757 | M | 302.2 | 311.1 | 1640 | 32.8 | 77 | 0 | 0 | 0 | 0 | 0 | 0
3899 | M18758 | M | 302.1 | 311.1 | 1423 | 36.8 | 80 | 0 | 0 | 0 | 0 | 0 | 0
3900 | M18759 | M | 302.1 | 311 | 1711 | 28.7 | 83 | 0 | 0 | 0 | 0 | 0 | 0
3901 | M18760 | M | 302.1 | 311.1 | 1450 | 51.6 | 86 | 0 | 0 | 0 | 0 | 0 | 0
3902 | H33315 | H | 302.2 | 311.1 | 1553 | 34.1 | 89 | 0 | 0 | 0 | 0 | 0 | 0
3903 | L51082 | L | 302.2 | 311.1 | 1630 | 34.6 | 94 | 0 | 0 | 0 | 0 | 0 | 0
3904 | H33317 | H | 302.2 | 311.1 | 1476 | 39.6 | 96 | 0 | 0 | 0 | 0 | 0 | 0
3905 | H33318 | H | 302.2 | 311.1 | 1426 | 50.6 | 101 | 0 | 0 | 0 | 0 | 0 | 0
3906 | M18765 | M | 302.2 | 311.2 | 1561 | 34.9 | 106 | 0 | 0 | 0 | 0 | 0 | 0
3907 | L51086 | L | 302.3 | 311.2 | 1297 | 62.5 | 109 | 0 | 0 | 0 | 0 | 0 | 0
3908 | M18767 | M | 302.3 | 311.2 | 1842 | 23.9 | 111 | 0 | 0 | 0 | 0 | 0 | 0
3909 | L51088 | L | 302.3 | 311.2 | 1633 | 36.4 | 114 | 0 | 0 | 0 | 0 | 0 | 0
3910 | H33323 | H | 302.3 | 311.3 | 1744 | 30.3 | 116 | 0 | 0 | 0 | 0 | 0 | 0
3911 | L51090 | L | 302.4 | 311.4 | 1831 | 26.9 | 121 | 0 | 0 | 0 | 0 | 0 | 0
3912 | M18771 | M | 302.3 | 311.3 | 1339 | 50.8 | 123 | 0 | 0 | 0 | 0 | 0 | 0
3913 | L51092 | L | 302.4 | 311.4 | 1475 | 40.4 | 126 | 0 | 0 | 0 | 0 | 0 | 0
3914 | M18773 | M | 302.4 | 311.4 | 1675 | 29.6 | 128 | 0 | 0 | 0 | 0 | 0 | 0
3915 | L51094 | L | 302.5 | 311.5 | 1493 | 35.1 | 131 | 0 | 0 | 0 | 0 | 0 | 0
3916 | L51095 | L | 302.5 | 311.5 | 1700 | 29.5 | 133 | 0 | 0 | 0 | 0 | 0 | 0
3917 | L51096 | L | 302.6 | 311.6 | 1453 | 37 | 135 | 0 | 0 | 0 | 0 | 0 | 0
3918 | L51097 | L | 302.6 | 311.7 | 1542 | 34.1 | 137 | 0 | 0 | 0 | 0 | 0 | 0
3919 | M18778 | M | 302.5 | 311.5 | 1358 | 52.7 | 139 | 0 | 0 | 0 | 0 | 0 | 0
3920 | H33333 | H | 302.5 | 311.5 | 1655 | 32.3 | 142 | 0 | 0 | 0 | 0 | 0 | 0
3921 | L51100 | L | 302.6 | 311.5 | 1885 | 27.5 | 147 | 0 | 0 | 0 | 0 | 0 | 0
3922 | L51101 | L | 302.7 | 311.5 | 1494 | 41.4 | 149 | 0 | 0 | 0 | 0 | 0 | 0
3923 | M18782 | M | 302.6 | 311.4 | 1757 | 29.5 | 151 | 0 | 0 | 0 | 0 | 0 | 0
3924 | M18783 | M | 302.6 | 311.4 | 1718 | 31.2 | 154 | 0 | 0 | 0 | 0 | 0 | 0
3925 | M18784 | M | 302.5 | 311.4 | 1636 | 35 | 157 | 0 | 0 | 0 | 0 | 0 | 0
3926 | L51105 | L | 302.6 | 311.6 | 1638 | 29.6 | 160 | 0 | 0 | 0 | 0 | 0 | 0
3927 | L51106 | L | 302.6 | 311.5 | 1609 | 36 | 162 | 0 | 0 | 0 | 0 | 0 | 0
3928 | H33341 | H | 302.7 | 311.5 | 1556 | 35 | 164 | 0 | 0 | 0 | 0 | 0 | 0
3929 | L51108 | L | 302.6 | 311.5 | 1442 | 59.8 | 169 | 1 | 0 | 0 | 1 | 0 | 0
3930 | M18789 | M | 302.7 | 311.6 | 1501 | 38.8 | 171 | 0 | 0 | 0 | 0 | 0 | 0
3931 | M18790 | M | 302.6 | 311.6 | 2041 | 19.2 | 174 | 0 | 0 | 0 | 0 | 0 | 0
3932 | M18791 | M | 302.7 | 311.7 | 1784 | 25.1 | 177 | 0 | 0 | 0 | 0 | 0 | 0
3933 | L51112 | L | 302.6 | 311.6 | 1953 | 22.4 | 180 | 0 | 0 | 0 | 0 | 0 | 0
3934 | L51113 | L | 302.6 | 311.6 | 1576 | 34.7 | 182 | 0 | 0 | 0 | 0 | 0 | 0
3935 | M18794 | M | 302.6 | 311.6 | 1518 | 39 | 184 | 0 | 0 | 0 | 0 | 0 | 0
3936 | M18795 | M | 302.6 | 311.6 | 1227 | 68.2 | 187 | 1 | 0 | 0 | 0 | 1 | 0
3937 | L51116 | L | 302.5 | 311.5 | 1985 | 18.8 | 190 | 0 | 0 | 0 | 0 | 0 | 0
3938 | L51117 | L | 302.5 | 311.5 | 1802 | 26.4 | 192 | 0 | 0 | 0 | 0 | 0 | 0
3939 | L51118 | L | 302.5 | 311.5 | 1603 | 32.4 | 194 | 0 | 0 | 0 | 0 | 0 | 0
3940 | L51119 | L | 302.5 | 311.6 | 1400 | 54 | 196 | 0 | 0 | 0 | 0 | 0 | 0
3941 | L51120 | L | 302.3 | 311.5 | 1395 | 54.2 | 198 | 0 | 0 | 0 | 0 | 0 | 0
3942 | L51121 | L | 302.2 | 311.4 | 1987 | 19.9 | 200 | 0 | 0 | 0 | 0 | 0 | 0
3943 | M18802 | M | 302.2 | 311.4 | 1398 | 47.2 | 202 | 0 | 0 | 0 | 0 | 0 | 0
3944 | L51123 | L | 302.3 | 311.4 | 1333 | 66.7 | 205 | 1 | 0 | 0 | 1 | 1 | 0
3945 | L51124 | L | 302.2 | 311.2 | 1381 | 49.4 | 207 | 0 | 0 | 0 | 0 | 0 | 0
3946 | L51125 | L | 302.2 | 311.3 | 1570 | 36.1 | 0 | 0 | 0 | 0 | 0 | 0 | 0
3947 | M18806 | M | 302.2 | 311.3 | 1658 | 31 | 2 | 0 | 0 | 0 | 0 | 0 | 0
3948 | H33361 | H | 302.2 | 311.3 | 1749 | 29.2 | 5 | 0 | 0 | 0 | 0 | 0 | 0
3949 | M18808 | M | 302.2 | 311.3 | 1510 | 37.1 | 10 | 0 | 0 | 0 | 0 | 0 | 0
3950 | L51129 | L | 302.3 | 311.5 | 1384 | 50.8 | 13 | 0 | 0 | 0 | 0 | 0 | 0
3951 | L51130 | L | 302.3 | 311.4 | 1570 | 37.2 | 15 | 0 | 0 | 0 | 0 | 0 | 0
3952 | M18811 | M | 302.3 | 311.4 | 1571 | 32.7 | 17 | 0 | 0 | 0 | 0 | 0 | 0
3953 | L51132 | L | 302.3 | 311.4 | 1476 | 37.3 | 20 | 0 | 0 | 0 | 0 | 0 | 0
3954 | M18813 | M | 302.3 | 311.4 | 1484 | 39.5 | 22 | 0 | 0 | 0 | 0 | 0 | 0
3955 | M18814 | M | 302.3 | 311.4 | 1909 | 23.2 | 25 | 0 | 0 | 0 | 0 | 0 | 0
3956 | L51135 | L | 302.3 | 311.5 | 1448 | 49.6 | 28 | 0 | 0 | 0 | 0 | 0 | 0
3957 | M18816 | M | 302.3 | 311.4 | 1500 | 40.2 | 30 | 0 | 0 | 0 | 0 | 0 | 0
3958 | L51137 | L | 302.2 | 311.4 | 1510 | 44.9 | 33 | 0 | 0 | 0 | 0 | 0 | 0
3959 | L51138 | L | 302.2 | 311.3 | 1378 | 55.5 | 35 | 0 | 0 | 0 | 0 | 0 | 0
3960 | M18819 | M | 302.2 | 311.4 | 1538 | 37.4 | 37 | 0 | 0 | 0 | 0 | 0 | 0
3961 | L51140 | L | 302.2 | 311.4 | 1390 | 48.1 | 40 | 0 | 0 | 0 | 0 | 0 | 0
3962 | M18821 | M | 302.2 | 311.4 | 1642 | 32.1 | 42 | 0 | 0 | 0 | 0 | 0 | 0
3963 | L51142 | L | 302.4 | 311.5 | 1785 | 24.8 | 45 | 0 | 0 | 0 | 0 | 0 | 0
3964 | H33377 | H | 302.3 | 311.5 | 1526 | 38.2 | 47 | 0 | 0 | 0 | 0 | 0 | 0
3965 | M18824 | M | 302.3 | 311.6 | 1668 | 33.2 | 52 | 0 | 0 | 0 | 0 | 0 | 0
3966 | L51145 | L | 302.3 | 311.5 | 1507 | 37.5 | 55 | 0 | 0 | 0 | 0 | 0 | 0
3967 | L51146 | L | 302.3 | 311.5 | 1530 | 37.8 | 57 | 0 | 0 | 0 | 0 | 0 | 0
3968 | M18827 | M | 302.3 | 311.4 | 1479 | 45.6 | 59 | 0 | 0 | 0 | 0 | 0 | 0
3969 | M18828 | M | 302.3 | 311.4 | 1418 | 41.3 | 62 | 0 | 0 | 0 | 0 | 0 | 0
3970 | L51149 | L | 302.3 | 311.4 | 1504 | 38.7 | 65 | 0 | 0 | 0 | 0 | 0 | 0
3971 | M18830 | M | 302.3 | 311.4 | 1345 | 47.6 | 67 | 0 | 0 | 0 | 0 | 0 | 0
3972 | H33385 | H | 302.2 | 311.4 | 1625 | 35.4 | 70 | 0 | 0 | 0 | 0 | 0 | 0
3973 | L51152 | L | 302.3 | 311.4 | 1511 | 34.7 | 75 | 0 | 0 | 0 | 0 | 0 | 0
3974 | L51153 | L | 302.3 | 311.4 | 1535 | 41.8 | 77 | 0 | 0 | 0 | 0 | 0 | 0
3975 | L51154 | L | 302.4 | 311.5 | 1505 | 37.9 | 79 | 0 | 0 | 0 | 0 | 0 | 0
3976 | H33389 | H | 302.4 | 311.5 | 1540 | 43.7 | 81 | 0 | 0 | 0 | 0 | 0 | 0
3977 | H33390 | H | 302.3 | 311.4 | 1372 | 46 | 86 | 0 | 0 | 0 | 0 | 0 | 0
3978 | M18837 | M | 302.2 | 311.3 | 1510 | 36.6 | 91 | 0 | 0 | 0 | 0 | 0 | 0
3979 | L51158 | L | 302.2 | 311.3 | 1382 | 46.4 | 94 | 0 | 0 | 0 | 0 | 0 | 0
3980 | L51159 | L | 302.3 | 311.3 | 1439 | 41.8 | 96 | 0 | 0 | 0 | 0 | 0 | 0
3981 | M18840 | M | 302.2 | 311.3 | 1375 | 47 | 98 | 0 | 0 | 0 | 0 | 0 | 0
3982 | M18841 | M | 302.2 | 311.3 | 1931 | 21.9 | 101 | 0 | 0 | 0 | 0 | 0 | 0
3983 | L51162 | L | 302.2 | 311.3 | 1475 | 48.6 | 104 | 0 | 0 | 0 | 0 | 0 | 0
3984 | L51163 | L | 302.2 | 311.3 | 1389 | 46.9 | 106 | 0 | 0 | 0 | 0 | 0 | 0
3985 | L51164 | L | 302.3 | 311.3 | 1652 | 32.8 | 108 | 0 | 0 | 0 | 0 | 0 | 0
3986 | L51165 | L | 302.3 | 311.2 | 1386 | 50.3 | 110 | 0 | 0 | 0 | 0 | 0 | 0
3987 | M18846 | M | 302.2 | 311.3 | 1577 | 29.8 | 112 | 0 | 0 | 0 | 0 | 0 | 0
3988 | M18847 | M | 302.3 | 311.3 | 1444 | 43.1 | 115 | 0 | 0 | 0 | 0 | 0 | 0
3989 | L51168 | L | 302.2 | 311.3 | 1554 | 40.2 | 118 | 0 | 0 | 0 | 0 | 0 | 0
3990 | L51169 | L | 302.2 | 311.3 | 1602 | 32.8 | 120 | 0 | 0 | 0 | 0 | 0 | 0
3991 | H33404 | H | 302.2 | 311.2 | 1692 | 28.2 | 122 | 0 | 0 | 0 | 0 | 0 | 0
3992 | L51171 | L | 302.3 | 311.3 | 1682 | 34.4 | 127 | 0 | 0 | 0 | 0 | 0 | 0
3993 | L51172 | L | 302.3 | 311.3 | 1614 | 34.1 | 129 | 0 | 0 | 0 | 0 | 0 | 0
3994 | L51173 | L | 302.3 | 311.3 | 1324 | 47.8 | 131 | 0 | 0 | 0 | 0 | 0 | 0
3995 | L51174 | L | 302.3 | 311.4 | 1434 | 40.3 | 133 | 0 | 0 | 0 | 0 | 0 | 0
3996 | L51175 | L | 302.3 | 311.3 | 1621 | 31.6 | 135 | 0 | 0 | 0 | 0 | 0 | 0
3997 | M18856 | M | 302.3 | 311.3 | 1625 | 33.1 | 137 | 0 | 0 | 0 | 0 | 0 | 0
3998 | L51177 | L | 302.2 | 311.1 | 1394 | 53.7 | 140 | 0 | 0 | 0 | 0 | 0 | 0
3999 | L51178 | L | 302.1 | 311 | 1586 | 35.1 | 142 | 0 | 0 | 0 | 0 | 0 | 0
4000 | L51179 | L | 302 | 311 | 1420 | 45.9 | 144 | 0 | 0 | 0 | 0 | 0 | 0
4001 | L51180 | L | 302.1 | 311.2 | 1422 | 50.3 | 146 | 0 | 0 | 0 | 0 | 0 | 0
4002 | H33415 | H | 302.1 | 311.2 | 1598 | 37.9 | 148 | 0 | 0 | 0 | 0 | 0 | 0
4003 | L51182 | L | 302.1 | 311.2 | 1454 | 59.2 | 153 | 1 | 0 | 0 | 1 | 0 | 0
4004 | L51183 | L | 302.1 | 311.2 | 1519 | 39.3 | 155 | 0 | 0 | 0 | 0 | 0 | 0
4005 | L51184 | L | 302 | 311.1 | 1373 | 55.7 | 157 | 0 | 0 | 0 | 0 | 0 | 0
4006 | M18865 | M | 302 | 311.1 | 1406 | 48.8 | 159 | 0 | 0 | 0 | 0 | 0 | 0
4007 | L51186 | L | 302.1 | 311.2 | 1492 | 45 | 162 | 0 | 0 | 0 | 0 | 0 | 0
4008 | L51187 | L | 302.1 | 311.2 | 1369 | 50.8 | 164 | 0 | 0 | 0 | 0 | 0 | 0
4009 | M18868 | M | 302.2 | 311.2 | 1471 | 41.9 | 166 | 0 | 0 | 0 | 0 | 0 | 0
4010 | L51189 | L | 302.2 | 311.2 | 1630 | 36 | 169 | 0 | 0 | 0 | 0 | 0 | 0
4011 | M18870 | M | 302.1 | 311.1 | 1605 | 37.6 | 171 | 0 | 0 | 0 | 0 | 0 | 0
4012 | L51191 | L | 302.2 | 311.1 | 1447 | 52.1 | 174 | 0 | 0 | 0 | 0 | 0 | 0
4013 | M18872 | M | 302.2 | 311.2 | 1360 | 52.8 | 176 | 0 | 0 | 0 | 0 | 0 | 0
4014 | M18873 | M | 302.2 | 311.1 | 1728 | 34 | 179 | 0 | 0 | 0 | 0 | 0 | 0
4015 | L51194 | L | 302.1 | 311 | 1740 | 30.8 | 182 | 0 | 0 | 0 | 0 | 0 | 0
4016 | L51195 | L | 302.1 | 310.9 | 1477 | 41.4 | 184 | 0 | 0 | 0 | 0 | 0 | 0
4017 | L51196 | L | 302.1 | 310.9 | 1658 | 30.3 | 186 | 0 | 0 | 0 | 0 | 0 | 0
4018 | L51197 | L | 302 | 310.8 | 1902 | 23.4 | 188 | 0 | 0 | 0 | 0 | 0 | 0
4019 | M18878 | M | 302 | 310.8 | 1783 | 23.1 | 190 | 0 | 0 | 0 | 0 | 0 | 0
4020 | M18879 | M | 302 | 310.9 | 1558 | 45.3 | 193 | 0 | 0 | 0 | 0 | 0 | 0
4021 | L51200 | L | 302.1 | 311 | 1351 | 49.5 | 196 | 0 | 0 | 0 | 0 | 0 | 0
4022 | H33435 | H | 302.1 | 310.9 | 1452 | 42.5 | 198 | 0 | 0 | 0 | 0 | 0 | 0
4023 | L51202 | L | 302.1 | 310.9 | 1666 | 30.7 | 203 | 0 | 0 | 0 | 0 | 0 | 0
4024 | L51203 | L | 302.1 | 311 | 1364 | 50 | 205 | 0 | 0 | 0 | 0 | 0 | 0
4025 | M18884 | M | 302.1 | 311 | 1351 | 60.3 | 207 | 1 | 0 | 0 | 0 | 1 | 0
4026 | H33439 | H | 302.1 | 311 | 1729 | 26.1 | 210 | 0 | 0 | 0 | 0 | 0 | 0
4027 | M18886 | M | 302.1 | 311 | 1574 | 34.1 | 215 | 0 | 0 | 0 | 0 | 0 | 0
4028 | L51207 | L | 302 | 311 | 1566 | 37.8 | 218 | 0 | 0 | 0 | 0 | 0 | 0
4029 | L51208 | L | 302 | 310.9 | 1455 | 43.2 | 220 | 0 | 0 | 0 | 0 | 0 | 0
4030 | H33443 | H | 302 | 310.9 | 1679 | 29 | 222 | 0 | 0 | 0 | 0 | 0 | 0
4031 | L51210 | L | 302 | 310.8 | 2143 | 17.3 | 227 | 0 | 0 | 0 | 0 | 0 | 0
4032 | L51211 | L | 302 | 310.8 | 1447 | 42.7 | 229 | 0 | 0 | 0 | 0 | 0 | 0
4033 | L51212 | L | 302 | 310.8 | 1383 | 50.3 | 231 | 1 | 0 | 0 | 0 | 1 | 0
4034 | L51213 | L | 302.1 | 310.8 | 1772 | 27.1 | 233 | 0 | 0 | 0 | 0 | 0 | 0
4035 | L51214 | L | 302 | 310.8 | 1615 | 29 | 235 | 1 | 1 | 0 | 0 | 0 | 0
4036 | L51215 | L | 302 | 310.8 | 1454 | 36.6 | 0 | 0 | 0 | 0 | 0 | 0 | 0
4037 | L51216 | L | 302 | 310.8 | 1445 | 49.1 | 2 | 0 | 0 | 0 | 0 | 0 | 0
4038 | M18897 | M | 302 | 310.8 | 1609 | 35.2 | 4 | 0 | 0 | 0 | 0 | 0 | 0
4039 | L51218 | L | 302 | 310.9 | 1546 | 34.4 | 7 | 0 | 0 | 0 | 0 | 0 | 0
4040 | L51219 | L | 301.9 | 310.8 | 1567 | 39.3 | 9 | 0 | 0 | 0 | 0 | 0 | 0
4041 | L51220 | L | 302 | 310.8 | 1767 | 27.4 | 11 | 0 | 0 | 0 | 0 | 0 | 0
4042 | L51221 | L | 302 | 310.9 | 1539 | 34.2 | 13 | 0 | 0 | 0 | 0 | 0 | 0
4043 | L51222 | L | 302 | 310.9 | 1564 | 39 | 15 | 0 | 0 | 0 | 0 | 0 | 0
4044 | M18903 | M | 302 | 310.8 | 1445 | 46.3 | 17 | 0 | 0 | 0 | 0 | 0 | 0
4045 | M18904 | M | 301.9 | 310.9 | 1419 | 47.7 | 20 | 1 | 0 | 0 | 0 | 0 | 0
4046 | M18905 | M | 301.8 | 310.9 | 1881 | 20.9 | 23 | 0 | 0 | 0 | 0 | 0 | 0
4047 | M18906 | M | 301.9 | 310.9 | 1421 | 46.2 | 26 | 0 | 0 | 0 | 0 | 0 | 0
4048 | L51227 | L | 301.9 | 311 | 1455 | 46 | 29 | 0 | 0 | 0 | 0 | 0 | 0
4049 | L51228 | L | 301.9 | 311 | 2691 | 12.1 | 31 | 1 | 0 | 0 | 1 | 0 | 0
4050 | L51229 | L | 301.8 | 310.8 | 1505 | 41.2 | 33 | 0 | 0 | 0 | 0 | 0 | 0
4051 | L51230 | L | 301.8 | 310.8 | 1456 | 46.6 | 35 | 0 | 0 | 0 | 0 | 0 | 0
4052 | L51231 | L | 301.8 | 310.8 | 1383 | 46.4 | 37 | 0 | 0 | 0 | 0 | 0 | 0
4053 | M18912 | M | 301.9 | 310.8 | 1563 | 39.2 | 39 | 0 | 0 | 0 | 0 | 0 | 0
4054 | M18913 | M | 301.9 | 310.9 | 2305 | 16.1 | 42 | 0 | 0 | 0 | 0 | 0 | 0
4055 | M18914 | M | 301.9 | 310.9 | 1456 | 43.6 | 45 | 0 | 0 | 0 | 0 | 0 | 0
4056 | L51235 | L | 302 | 311 | 1865 | 22.7 | 48 | 0 | 0 | 0 | 0 | 0 | 0
4057 | L51236 | L | 301.9 | 310.9 | 1597 | 36.9 | 50 | 0 | 0 | 0 | 0 | 0 | 0
4058 | L51237 | L | 302 | 310.9 | 1495 | 38.6 | 52 | 0 | 0 | 0 | 0 | 0 | 0
4059 | M18918 | M | 302 | 310.9 | 1456 | 47.2 | 54 | 0 | 0 | 0 | 0 | 0 | 0
4060 | L51239 | L | 301.9 | 310.8 | 1465 | 44.3 | 57 | 0 | 0 | 0 | 0 | 0 | 0
4061 | M18920 | M | 302 | 310.9 | 1352 | 55.5 | 59 | 0 | 0 | 0 | 0 | 0 | 0
4062 | L51241 | L | 301.9 | 310.8 | 1906 | 21.7 | 62 | 0 | 0 | 0 | 0 | 0 | 0
4063 | L51242 | L | 302 | 310.9 | 1446 | 44 | 64 | 0 | 0 | 0 | 0 | 0 | 0
4064 | L51243 | L | 302 | 310.8 | 1948 | 19.7 | 66 | 0 | 0 | 0 | 0 | 0 | 0
4065 | L51244 | L | 301.9 | 310.7 | 1480 | 47.1 | 68 | 0 | 0 | 0 | 0 | 0 | 0
4066 | M18925 | M | 301.9 | 310.7 | 1511 | 37.6 | 70 | 0 | 0 | 0 | 0 | 0 | 0
4067 | M18926 | M | 301.9 | 310.7 | 1472 | 47 | 73 | 0 | 0 | 0 | 0 | 0 | 0
4068 | L51247 | L | 301.9 | 310.7 | 1429 | 51 | 76 | 0 | 0 | 0 | 0 | 0 | 0
4069 | L51248 | L | 301.9 | 310.7 | 1405 | 48.8 | 78 | 0 | 0 | 0 | 0 | 0 | 0
4070 | M18929 | M | 301.9 | 310.7 | 1405 | 47.9 | 80 | 0 | 0 | 0 | 0 | 0 | 0
4071 | L51250 | L | 302 | 310.7 | 1348 | 58.1 | 83 | 0 | 0 | 0 | 0 | 0 | 0
4072 | L51251 | L | 301.9 | 310.6 | 1331 | 68.6 | 85 | 1 | 0 | 0 | 1 | 0 | 0
4073 | L51252 | L | 301.9 | 310.6 | 1610 | 33.4 | 87 | 0 | 0 | 0 | 0 | 0 | 0
4074 | M18933 | M | 301.9 | 310.6 | 1412 | 46.5 | 89 | 0 | 0 | 0 | 0 | 0 | 0
4075 | L51254 | L | 302 | 310.7 | 1453 | 42.7 | 92 | 0 | 0 | 0 | 0 | 0 | 0
4076 | L51255 | L | 302 | 310.6 | 1583 | 38.9 | 94 | 0 | 0 | 0 | 0 | 0 | 0
4077 | M18936 | M | 302 | 310.6 | 1539 | 37.4 | 96 | 0 | 0 | 0 | 0 | 0 | 0
4078 | L51257 | L | 302 | 310.5 | 1635 | 39.8 | 99 | 0 | 0 | 0 | 0 | 0 | 0
4079 | H33492 | H | 302.1 | 310.7 | 1294 | 62.4 | 101 | 1 | 0 | 1 | 0 | 0 | 0
4080 | L51259 | L | 302 | 310.5 | 1978 | 22 | 106 | 0 | 0 | 0 | 0 | 0 | 0
4081 | L51260 | L | 302 | 310.4 | 1357 | 58 | 108 | 1 | 0 | 1 | 0 | 0 | 0
4082 | L51261 | L | 302 | 310.4 | 1336 | 58.2 | 110 | 1 | 0 | 1 | 0 | 0 | 0
4083 | L51262 | L | 302 | 310.4 | 1568 | 39.2 | 112 | 0 | 0 | 0 | 0 | 0 | 0
4084 | M18943 | M | 302 | 310.4 | 1567 | 36.4 | 114 | 0 | 0 | 0 | 0 | 0 | 0
4085 | L51264 | L | 302 | 310.4 | 1611 | 35.6 | 117 | 0 | 0 | 0 | 0 | 0 | 0
4086 | H33499 | H | 302 | 310.5 | 1841 | 23.6 | 119 | 0 | 0 | 0 | 0 | 0 | 0
4087 | L51266 | L | 302 | 310.5 | 1567 | 36.1 | 124 | 0 | 0 | 0 | 0 | 0 | 0
4088 | L51267 | L | 301.9 | 310.4 | 1376 | 54.9 | 126 | 1 | 0 | 1 | 0 | 0 | 0
4089 | L51268 | L | 301.9 | 310.5 | 1477 | 42.4 | 128 | 0 | 0 | 0 | 0 | 0 | 0
4090 | M18949 | M | 301.9 | 310.5 | 1590 | 40.3 | 130 | 0 | 0 | 0 | 0 | 0 | 0
4091 | L51270 | L | 302 | 310.5 | 2197 | 15.8 | 133 | 0 | 0 | 0 | 0 | 0 | 0
4092 | M18951 | M | 302 | 310.4 | 1595 | 32.9 | 135 | 0 | 0 | 0 | 0 | 0 | 0
4093 | H33506 | H | 302 | 310.5 | 1812 | 24.4 | 138 | 0 | 0 | 0 | 0 | 0 | 0
4094 | M18953 | M | 302 | 310.5 | 1573 | 32.1 | 143 | 0 | 0 | 0 | 0 | 0 | 0
4095 | L51274 | L | 302 | 310.5 | 1651 | 30.9 | 146 | 0 | 0 | 0 | 0 | 0 | 0
4096 | H33509 | H | 302 | 310.5 | 1459 | 43.2 | 148 | 0 | 0 | 0 | 0 | 0 | 0
4097 | L51276 | L | 301.9 | 310.4 | 1370 | 51.7 | 153 | 1 | 0 | 1 | 0 | 0 | 0
4098 | L51277 | L | 301.9 | 310.4 | 1518 | 34.1 | 155 | 0 | 0 | 0 | 0 | 0 | 0
4099 | L51278 | L | 302 | 310.3 | 1648 | 29.6 | 157 | 0 | 0 | 0 | 0 | 0 | 0
4100 | L51279 | L | 302 | 310.4 | 1464 | 47.2 | 159 | 0 | 0 | 0 | 0 | 0 | 0
4101 | L51280 | L | 302 | 310.4 | 1895 | 23.2 | 161 | 0 | 0 | 0 | 0 | 0 | 0
4102 | L51281 | L | 301.9 | 310.4 | 1884 | 23.4 | 163 | 0 | 0 | 0 | 0 | 0 | 0
4103 | L51282 | L | 302 | 310.4 | 1450 | 46.6 | 165 | 0 | 0 | 0 | 0 | 0 | 0
4104 | L51283 | L | 302 | 310.4 | 1448 | 43.4 | 167 | 0 | 0 | 0 | 0 | 0 | 0
4105 | L51284 | L | 302.1 | 310.5 | 1389 | 49.6 | 169 | 0 | 0 | 0 | 0 | 0 | 0
4106 | L51285 | L | 302 | 310.6 | 1583 | 35.2 | 171 | 0 | 0 | 0 | 0 | 0 | 0
4107 | L51286 | L | 301.9 | 310.5 | 1425 | 51.1 | 173 | 0 | 0 | 0 | 0 | 0 | 0
4108 | L51287 | L | 302 | 310.5 | 1809 | 27.1 | 175 | 0 | 0 | 0 | 0 | 0 | 0
4109 | L51288 | L | 301.9 | 310.5 | 1892 | 21.8 | 177 | 0 | 0 | 0 | 0 | 0 | 0
4110 | M18969 | M | 301.9 | 310.6 | 1475 | 47.8 | 179 | 0 | 0 | 0 | 0 | 0 | 0
4111 | L51290 | L | 302 | 310.6 | 1361 | 46.7 | 182 | 0 | 0 | 0 | 0 | 0 | 0
4112 | M18971 | M | 302 | 310.6 | 1563 | 41 | 184 | 0 | 0 | 0 | 0 | 0 | 0
4113 | H33526 | H | 301.9 | 310.5 | 1472 | 39.7 | 187 | 0 | 0 | 0 | 0 | 0 | 0
4114 | L51293 | L | 302 | 310.6 | 1325 | 55.3 | 192 | 0 | 0 | 0 | 0 | 0 | 0
4115 | L51294 | L | 302 | 310.6 | 1358 | 53.1 | 194 | 0 | 0 | 0 | 0 | 0 | 0
4116 | H33529 | H | 302 | 310.6 | 1346 | 54.7 | 196 | 0 | 0 | 0 | 0 | 0 | 0
4117 | M18976 | M | 302 | 310.5 | 1381 | 58.4 | 201 | 0 | 0 | 0 | 0 | 0 | 0
4118 | L51297 | L | 301.9 | 310.5 | 1340 | 55.7 | 204 | 1 | 0 | 0 | 0 | 1 | 0
4119 | L51298 | L | 302 | 310.6 | 1366 | 47.7 | 206 | 0 | 0 | 0 | 0 | 0 | 0
4120 | L51299 | L | 302.1 | 310.7 | 1325 | 45.1 | 208 | 1 | 0 | 1 | 0 | 0 | 0
4121 | M18980 | M | 302.1 | 310.7 | 1376 | 46.3 | 210 | 1 | 0 | 1 | 0 | 0 | 0
4122 | M18981 | M | 302.1 | 310.7 | 1364 | 47.8 | 213 | 1 | 0 | 1 | 0 | 0 | 0
4123 | L51302 | L | 302.2 | 310.6 | 1462 | 43.6 | 0 | 0 | 0 | 0 | 0 | 0 | 0
4124 | M18983 | M | 302.1 | 310.6 | 1517 | 38.9 | 2 | 0 | 0 | 0 | 0 | 0 | 0
4125 | L51304 | L | 302.1 | 310.6 | 1385 | 53.6 | 5 | 0 | 0 | 0 | 0 | 0 | 0
4126 | L51305 | L | 302.1 | 310.6 | 1439 | 40 | 7 | 0 | 0 | 0 | 0 | 0 | 0
4127 | M18986 | M | 302 | 310.6 | 1623 | 34.3 | 9 | 0 | 0 | 0 | 0 | 0 | 0
4128 | H33541 | H | 302 | 310.6 | 1438 | 43.2 | 12 | 0 | 0 | 0 | 0 | 0 | 0
4129 | L51308 | L | 301.9 | 310.4 | 1708 | 24.8 | 17 | 0 | 0 | 0 | 0 | 0 | 0
4130 | M18989 | M | 301.8 | 310.3 | 1666 | 32.7 | 19 | 0 | 0 | 0 | 0 | 0 | 0
4131 | L51310 | L | 301.9 | 310.4 | 1286 | 62.8 | 22 | 1 | 0 | 1 | 0 | 0 | 0
4132 | L51311 | L | 301.9 | 310.3 | 1485 | 46.3 | 24 | 0 | 0 | 0 | 0 | 0 | 0
4133 | M18992 | M | 301.8 | 310.3 | 1409 | 52.5 | 26 | 0 | 0 | 0 | 0 | 0 | 0
4134 | L51313 | L | 301.8 | 310.3 | 1765 | 27.3 | 29 | 0 | 0 | 0 | 0 | 0 | 0
4135 | L51314 | L | 301.8 | 310.3 | 1688 | 28.8 | 31 | 0 | 0 | 0 | 0 | 0 | 0
4136 | M18995 | M | 301.7 | 310.3 | 1787 | 26.7 | 33 | 0 | 0 | 0 | 0 | 0 | 0
4137 | L51316 | L | 301.7 | 310.1 | 1487 | 48 | 36 | 0 | 0 | 0 | 0 | 0 | 0
4138 | L51317 | L | 301.7 | 310.1 | 1384 | 50.5 | 38 | 0 | 0 | 0 | 0 | 0 | 0
4139 | L51318 | L | 301.7 | 310.2 | 1311 | 57.4 | 40 | 1 | 0 | 1 | 0 | 0 | 0
4140 | H33553 | H | 301.7 | 310.2 | 1620 | 30.8 | 42 | 0 | 0 | 0 | 0 | 0 | 0
4141 | L51320 | L | 301.7 | 310.2 | 1331 | 61.2 | 47 | 1 | 0 | 1 | 0 | 0 | 0
4142 | H33555 | H | 301.7 | 310.1 | 1462 | 38.3 | 49 | 0 | 0 | 0 | 0 | 0 | 0
4143 | L51322 | L | 301.7 | 310.1 | 1424 | 50.2 | 54 | 0 | 0 | 0 | 0 | 0 | 0
4144 | L51323 | L | 301.7 | 310.1 | 1500 | 39.6 | 56 | 0 | 0 | 0 | 0 | 0 | 0
4145 | L51324 | L | 301.8 | 310.1 | 1738 | 28 | 58 | 0 | 0 | 0 | 0 | 0 | 0
4146 | M19005 | M | 301.8 | 310.3 | 1465 | 46.5 | 60 | 0 | 0 | 0 | 0 | 0 | 0
4147 | L51326 | L | 301.8 | 310.3 | 1482 | 41.4 | 63 | 0 | 0 | 0 | 0 | 0 | 0
4148 | L51327 | L | 301.9 | 310.3 | 1398 | 44 | 65 | 0 | 0 | 0 | 0 | 0 | 0
4149 | L51328 | L | 301.9 | 310.3 | 1972 | 21.3 | 67 | 0 | 0 | 0 | 0 | 0 | 0
4150 | L51329 | L | 301.9 | 310.4 | 1603 | 37.6 | 69 | 0 | 0 | 0 | 0 | 0 | 0
4151 | L51330 | L | 301.9 | 310.4 | 1610 | 34.8 | 71 | 0 | 0 | 0 | 0 | 0 | 0
4152 | M19011 | M | 301.9 | 310.4 | 1373 | 48 | 73 | 1 | 0 | 1 | 0 | 0 | 0
4153 | M19012 | M | 302 | 310.5 | 1425 | 44.7 | 76 | 0 | 0 | 0 | 0 | 0 | 0
4154 | M19013 | M | 302 | 310.4 | 1212 | 55.6 | 79 | 1 | 0 | 1 | 0 | 0 | 0
4155 | M19014 | M | 302 | 310.4 | 1828 | 26.3 | 82 | 0 | 0 | 0 | 0 | 0 | 0
4156 | L51335 | L | 302 | 310.5 | 1370 | 44.4 | 85 | 1 | 0 | 1 | 0 | 0 | 0
4157 | M19016 | M | 302 | 310.5 | 1823 | 25.1 | 87 | 0 | 0 | 0 | 0 | 0 | 0
4158 | L51337 | L | 302 | 310.5 | 1263 | 60.6 | 90 | 1 | 0 | 1 | 0 | 0 | 0
4159 | L51338 | L | 301.9 | 310.4 | 1889 | 21.5 | 92 | 0 | 0 | 0 | 0 | 0 | 0
4160 | M19019 | M | 302 | 310.5 | 1639 | 32.9 | 94 | 0 | 0 | 0 | 0 | 0 | 0
4161 | M19020 | M | 302 | 310.4 | 1608 | 33.1 | 97 | 0 | 0 | 0 | 0 | 0 | 0
4162 | H33575 | H | 301.9 | 310.3 | 1653 | 32.4 | 100 | 0 | 0 | 0 | 0 | 0 | 0
4163 | L51342 | L | 302 | 310.4 | 1591 | 29.8 | 105 | 0 | 0 | 0 | 0 | 0 | 0
4164 | L51343 | L | 302.1 | 310.5 | 1696 | 30.9 | 107 | 0 | 0 | 0 | 0 | 0 | 0
4165 | L51344 | L | 302.2 | 310.6 | 1346 | 47.5 | 109 | 1 | 0 | 1 | 0 | 0 | 0
4166 | M19025 | M | 302.2 | 310.5 | 1507 | 40.4 | 111 | 0 | 0 | 0 | 0 | 0 | 0
4167 | H33580 | H | 302.3 | 310.6 | 1525 | 48.7 | 114 | 0 | 0 | 0 | 0 | 0 | 0
4168 | M19027 | M | 302.3 | 310.7 | 1559 | 33.9 | 119 | 0 | 0 | 0 | 0 | 0 | 0
4169 | L51348 | L | 302.2 | 310.6 | 1632 | 30.5 | 122 | 0 | 0 | 0 | 0 | 0 | 0
4170 | L51349 | L | 302.1 | 310.5 | 1559 | 36 | 124 | 0 | 0 | 0 | 0 | 0 | 0
4171 | M19030 | M | 302.2 | 310.6 | 1355 | 51.5 | 126 | 1 | 0 | 1 | 0 | 0 | 0
4172 | M19031 | M | 302.2 | 310.5 | 1832 | 23.7 | 129 | 0 | 0 | 0 | 0 | 0 | 0
4173 | L51352 | L | 302.2 | 310.6 | 1386 | 50 | 132 | 0 | 0 | 0 | 0 | 0 | 0
4174 | M19033 | M | 302.2 | 310.6 | 1346 | 49.2 | 134 | 1 | 0 | 1 | 0 | 0 | 0
4175 | L51354 | L | 302.3 | 310.7 | 1499 | 37.8 | 137 | 0 | 0 | 0 | 0 | 0 | 0
4176 | L51355 | L | 302.3 | 310.7 | 1612 | 33.4 | 139 | 0 | 0 | 0 | 0 | 0 | 0
4177 | M19036 | M | 302.3 | 310.7 | 1544 | 39.7 | 141 | 0 | 0 | 0 | 0 | 0 | 0
4178 | L51357 | L | 302.5 | 310.9 | 1477 | 39.2 | 144 | 0 | 0 | 0 | 0 | 0 | 0
4179 | L51358 | L | 302.5 | 310.9 | 1624 | 34.4 | 146 | 0 | 0 | 0 | 0 | 0 | 0
4180 | L51359 | L | 302.4 | 310.9 | 1349 | 46.1 | 148 | 1 | 0 | 1 | 0 | 0 | 0
4181 | L51360 | L | 302.4 | 310.8 | 1686 | 28.8 | 150 | 0 | 0 | 0 | 0 | 0 | 0
4182 | M19041 | M | 302.4 | 310.7 | 1521 | 40.4 | 152 | 0 | 0 | 0 | 0 | 0 | 0
4183 | L51362 | L | 302.4 | 310.7 | 1362 | 54.8 | 155 | 1 | 0 | 1 | 0 | 0 | 0
4184 | L51363 | L | 302.3 | 310.7 | 1402 | 50.9 | 157 | 0 | 0 | 0 | 0 | 0 | 0
4185 | L51364 | L | 302.2 | 310.6 | 1334 | 53.2 | 159 | 1 | 0 | 1 | 0 | 0 | 0
4186 | L51365 | L | 302.2 | 310.6 | 1348 | 48.4 | 161 | 1 | 0 | 1 | 0 | 0 | 0
4187 | M19046 | M | 302.2 | 310.6 | 1570 | 34.6 | 163 | 0 | 0 | 0 | 0 | 0 | 0
4188 | M19047 | M | 302.2 | 310.7 | 1601 | 33 | 166 | 0 | 0 | 0 | 0 | 0 | 0
4189 | M19048 | M | 302.3 | 310.8 | 1611 | 31.8 | 169 | 0 | 0 | 0 | 0 | 0 | 0
4190 | L51369 | L | 302.4 | 310.9 | 1560 | 31.8 | 172 | 0 | 0 | 0 | 0 | 0 | 0
4191 | H33604 | H | 302.4 | 310.9 | 1444 | 40.7 | 174 | 0 | 0 | 0 | 0 | 0 | 0
4192 | L51371 | L | 302.4 | 311 | 1317 | 59.4 | 179 | 0 | 0 | 0 | 0 | 0 | 0
4193 | M19052 | M | 302.5 | 311 | 1463 | 43.1 | 181 | 0 | 0 | 0 | 0 | 0 | 0
4194 | L51373 | L | 302.4 | 311.1 | 1634 | 34.2 | 184 | 0 | 0 | 0 | 0 | 0 | 0
4195 | L51374 | L | 302.4 | 311 | 1423 | 46.2 | 186 | 0 | 0 | 0 | 0 | 0 | 0
4196 | L51375 | L | 302.5 | 311 | 1548 | 38.4 | 188 | 0 | 0 | 0 | 0 | 0 | 0
4197 | M19056 | M | 302.5 | 311 | 1563 | 35.6 | 190 | 0 | 0 | 0 | 0 | 0 | 0
4198 | L51377 | L | 302.4 | 311 | 1573 | 36.5 | 193 | 0 | 0 | 0 | 0 | 0 | 0
4199 | M19058 | M | 302.4 | 311.1 | 1432 | 44.5 | 195 | 0 | 0 | 0 | 0 | 0 | 0
4200 | M19059 | M | 302.5 | 311.1 | 1638 | 32 | 198 | 0 | 0 | 0 | 0 | 0 | 0
4201 | L51380 | L | 302.5 | 311.1 | 1571 | 34.2 | 201 | 0 | 0 | 0 | 0 | 0 | 0
4202 | L51381 | L | 302.4 | 311 | 2211 | 15.4 | 203 | 0 | 0 | 0 | 0 | 0 | 0
4203 | L51382 | L | 302.4 | 311 | 1555 | 40.6 | 205 | 0 | 0 | 0 | 0 | 0 | 0
4204 | M19063 | M | 302.3 | 310.9 | 1558 | 31.9 | 207 | 0 | 0 | 0 | 0 | 0 | 0
4205 | M19064 | M | 302.3 | 310.9 | 1523 | 43.2 | 210 | 0 | 0 | 0 | 0 | 0 | 0
4206 | L51385 | L | 302.3 | 310.8 | 1723 | 26.3 | 213 | 0 | 0 | 0 | 0 | 0 | 0
4207 | M19066 | M | 302.3 | 310.8 | 1721 | 28.4 | 215 | 0 | 0 | 0 | 0 | 0 | 0
4208 | M19067 | M | 302.3 | 310.9 | 1710 | 30.4 | 218 | 1 | 1 | 0 | 0 | 0 | 0
4209 | M19068 | M | 302.3 | 310.9 | 1627 | 32.3 | 0 | 0 | 0 | 0 | 0 | 0 | 0
4210 | M19069 | M | 302.2 | 310.8 | 1422 | 47 | 3 | 0 | 0 | 0 | 0 | 0 | 0
4211 | L51390 | L | 302.1 | 310.8 | 1565 | 35.3 | 6 | 0 | 0 | 0 | 0 | 0 | 0
4212 | L51391 | L | 302.1 | 310.7 | 1314 | 52.8 | 8 | 1 | 0 | 1 | 0 | 0 | 0
4213 | M19072 | M | 302 | 310.6 | 1392 | 60.5 | 10 | 0 | 0 | 0 | 0 | 0 | 0
4214 | L51393 | L | 302.1 | 310.7 | 1465 | 40.7 | 13 | 0 | 0 | 0 | 0 | 0 | 0
4215 | L51394 | L | 301.9 | 310.6 | 1573 | 36.6 | 15 | 0 | 0 | 0 | 0 | 0 | 0
4216 | M19075 | M | 302 | 310.7 | 2157 | 17.8 | 17 | 0 | 0 | 0 | 0 | 0 | 0
4217 | L51396 | L | 301.9 | 310.7 | 1370 | 50.3 | 20 | 0 | 0 | 0 | 0 | 0 | 0
4218 | L51397 | L | 301.9 | 310.6 | 1462 | 38.8 | 22 | 0 | 0 | 0 | 0 | 0 | 0
4219 | M19078 | M | 302 | 310.6 | 1479 | 40.5 | 24 | 0 | 0 | 0 | 0 | 0 | 0
4220 | L51399 | L | 301.9 | 310.7 | 1717 | 26.8 | 27 | 0 | 0 | 0 | 0 | 0 | 0
4221 | M19080 | M | 301.9 | 310.6 | 1260 | 65.9 | 29 | 0 | 0 | 0 | 0 | 0 | 0
4222 | L51401 | L | 301.9 | 310.6 | 1467 | 39.3 | 32 | 0 | 0 | 0 | 0 | 0 | 0
4223 | M19082 | M | 302 | 310.6 | 1535 | 38.6 | 34 | 0 | 0 | 0 | 0 | 0 | 0
4224 | L51403 | L | 302 | 310.7 | 1657 | 31.9 | 37 | 0 | 0 | 0 | 0 | 0 | 0
4225 | L51404 | L | 302 | 310.7 | 1698 | 28.1 | 39 | 0 | 0 | 0 | 0 | 0 | 0
4226 | L51405 | L | 302.1 | 310.7 | 1359 | 49.3 | 41 | 1 | 0 | 1 | 0 | 0 | 0
4227 | L51406 | L | 302.1 | 310.8 | 1596 | 37.1 | 43 | 0 | 0 | 0 | 0 | 0 | 0
4228 | L51407 | L | 302.2 | 310.8 | 1383 | 46.9 | 45 | 0 | 0 | 0 | 0 | 0 | 0
4229 | L51408 | L | 302.2 | 310.8 | 2203 | 16.6 | 47 | 0 | 0 | 0 | 0 | 0 | 0
4230 | M19089 | M | 302.2 | 310.8 | 1408 | 46.8 | 49 | 0 | 0 | 0 | 0 | 0 | 0
4231 | L51410 | L | 302.2 | 310.8 | 1673 | 32.9 | 52 | 0 | 0 | 0 | 0 | 0 | 0
4232 | L51411 | L | 302.2 | 310.8 | 1340 | 47.8 | 54 | 0 | 0 | 0 | 0 | 0 | 0
4233 | L51412 | L | 302.2 | 310.9 | 1452 | 42.3 | 56 | 0 | 0 | 0 | 0 | 0 | 0
4234 | M19093 | M | 302.2 | 310.9 | 1302 | 53.4 | 58 | 0 | 0 | 0 | 0 | 0 | 0
4235 | H33648 | H | 302.2 | 310.9 | 1522 | 35.9 | 61 | 0 | 0 | 0 | 0 | 0 | 0
4236 | L51415 | L | 302.2 | 310.8 | 1438 | 41.4 | 66 | 0 | 0 | 0 | 0 | 0 | 0
4237 | L51416 | L | 302.2 | 310.9 | 1604 | 40.5 | 68 | 0 | 0 | 0 | 0 | 0 | 0
4238 | L51417 | L | 302.2 | 311 | 1832 | 23.2 | 70 | 0 | 0 | 0 | 0 | 0 | 0
4239 | M19098 | M | 302.3 | 311 | 1521 | 34.8 | 72 | 0 | 0 | 0 | 0 | 0 | 0
4240 | L51419 | L | 302.3 | 311 | 1446 | 37.6 | 75 | 0 | 0 | 0 | 0 | 0 | 0
4241 | L51420 | L | 302.4 | 311.1 | 1905 | 20.9 | 77 | 0 | 0 | 0 | 0 | 0 | 0
4242 | L51421 | L | 302.4 | 311 | 1475 | 47.9 | 79 | 0 | 0 | 0 | 0 | 0 | 0
4243 | L51422 | L | 302.4 | 311 | 1462 | 48.5 | 81 | 0 | 0 | 0 | 0 | 0 | 0
4244 | M19103 | M | 302.4 | 310.9 | 1435 | 42.3 | 83 | 0 | 0 | 0 | 0 | 0 | 0
4245 | L51424 | L | 302.4 | 310.9 | 1469 | 39.6 | 86 | 0 | 0 | 0 | 0 | 0 | 0
4246 | M19105 | M | 302.6 | 311.1 | 1520 | 43 | 88 | 0 | 0 | 0 | 0 | 0 | 0
4247 | L51426 | L | 302.6 | 311 | 1537 | 35.5 | 91 | 0 | 0 | 0 | 0 | 0 | 0
4248 | L51427 | L | 302.6 | 311 | 1369 | 60 | 93 | 1 | 0 | 1 | 0 | 0 | 0
4249 | L51428 | L | 302.6 | 311 | 1506 | 37.2 | 95 | 0 | 0 | 0 | 0 | 0 | 0
4250 | L51429 | L | 302.5 | 310.9 | 1330 | 56.9 | 97 | 1 | 0 | 1 | 0 | 0 | 0
4251 | L51430 | L | 302.6 | 311 | 1660 | 38 | 99 | 0 | 0 | 0 | 0 | 0 | 0
4252 | H33665 | H | 302.5 | 310.9 | 1356 | 55.5 | 101 | 1 | 0 | 1 | 0 | 0 | 0
4253 | H33666 | H | 302.6 | 311 | 1438 | 51 | 106 | 0 | 0 | 0 | 0 | 0 | 0
4254 | M19113 | M | 302.6 | 311 | 1329 | 48.6 | 111 | 1 | 0 | 1 | 0 | 0 | 0
4255 | L51434 | L | 302.6 | 311 | 1284 | 68 | 114 | 1 | 0 | 1 | 1 | 0 | 0
4256 | M19115 | M | 302.5 | 311 | 1387 | 52.1 | 116 | 0 | 0 | 0 | 0 | 0 | 0
4257 | M19116 | M | 302.6 | 311 | 1591 | 33.9 | 119 | 0 | 0 | 0 | 0 | 0 | 0
4258 | M19117 | M | 302.6 | 311 | 1589 | 39 | 122 | 0 | 0 | 0 | 0 | 0 | 0
4259 | M19118 | M | 302.7 | 311.1 | 1297 | 60.7 | 125 | 1 | 0 | 1 | 0 | 0 | 0
4260 | L51439 | L | 302.7 | 311.2 | 1545 | 35.1 | 128 | 0 | 0 | 0 | 0 | 0 | 0
4261 | H33674 | H | 302.7 | 311.1 | 1418 | 43.4 | 130 | 0 | 0 | 0 | 0 | 0 | 0
4262 | L51441 | L | 302.7 | 311.1 | 1730 | 28.1 | 135 | 0 | 0 | 0 | 0 | 0 | 0
4263 | L51442 | L | 302.6 | 311 | 2001 | 20.7 | 137 | 0 | 0 | 0 | 0 | 0 | 0
4264 | L51443 | L | 302.6 | 311 | 1620 | 36.2 | 139 | 0 | 0 | 0 | 0 | 0 | 0
4265 | M19124 | M | 302.6 | 311 | 1542 | 39.7 | 141 | 0 | 0 | 0 | 0 | 0 | 0
4266 | L51445 | L | 302.6 | 311 | 1424 | 38 | 144 | 0 | 0 | 0 | 0 | 0 | 0
4267 | L51446 | L | 302.7 | 311.1 | 1440 | 39.5 | 146 | 0 | 0 | 0 | 0 | 0 | 0
4268 | L51447 | L | 302.6 | 311 | 1520 | 42.8 | 148 | 0 | 0 | 0 | 0 | 0 | 0
4269 | L51448 | L | 302.7 | 311 | 1694 | 29.8 | 150 | 0 | 0 | 0 | 0 | 0 | 0
4270 | L51449 | L | 302.6 | 311 | 1610 | 39.2 | 152 | 0 | 0 | 0 | 0 | 0 | 0
4271 | L51450 | L | 302.6 | 310.9 | 1331 | 52 | 154 | 1 | 0 | 1 | 0 | 0 | 0
4272 | L51451 | L | 302.6 | 310.8 | 1470 | 41.2 | 156 | 0 | 0 | 0 | 0 | 0 | 0
4273 | L51452 | L | 302.5 | 310.8 | 1577 | 36.9 | 158 | 0 | 0 | 0 | 0 | 0 | 0
4274 | L51453 | L | 302.6 | 310.8 | 1486 | 36.4 | 160 | 0 | 0 | 0 | 0 | 0 | 0
4275 | L51454 | L | 302.4 | 310.6 | 1445 | 40.3 | 162 | 0 | 0 | 0 | 0 | 0 | 0
4276 | M19135 | M | 302.4 | 310.5 | 1500 | 36.7 | 164 | 0 | 0 | 0 | 0 | 0 | 0
4277 | M19136 | M | 302.2 | 310.4 | 1456 | 47.5 | 167 | 0 | 0 | 0 | 0 | 0 | 0
4278 | L51457 | L | 302.2 | 310.4 | 1743 | 28.1 | 170 | 0 | 0 | 0 | 0 | 0 | 0
4279 | L51458 | L | 302 | 310.1 | 1409 | 50.4 | 172 | 0 | 0 | 0 | 0 | 0 | 0
4280 | L51459 | L | 302 | 310.1 | 1361 | 45.4 | 174 | 1 | 0 | 1 | 0 | 0 | 0
4281 | L51460 | L | 302.1 | 310.1 | 1753 | 28.9 | 176 | 0 | 0 | 0 | 0 | 0 | 0
4282 | L51461 | L | 302 | 310 | 1832 | 22.9 | 178 | 0 | 0 | 0 | 0 | 0 | 0
4283 | L51462 | L | 301.9 | 309.9 | 1374 | 48.5 | 180 | 1 | 0 | 1 | 0 | 0 | 0
4284 | M19143 | M | 301.8 | 309.9 | 1334 | 61 | 182 | 1 | 0 | 1 | 0 | 0 | 0
4285 | L51464 | L | 301.8 | 310 | 1493 | 40.3 | 185 | 0 | 0 | 0 | 0 | 0 | 0
4286 | L51465 | L | 301.7 | 309.9 | 1317 | 49 | 187 | 1 | 0 | 1 | 0 | 0 | 0
4287 | M19146 | M | 301.7 | 309.9 | 1434 | 47.9 | 189 | 0 | 0 | 0 | 0 | 0 | 0
4288 | M19147 | M | 301.7 | 309.9 | 1457 | 39.2 | 192 | 0 | 0 | 0 | 0 | 0 | 0
4289 | M19148 | M | 301.7 | 310 | 1391 | 50.6 | 195 | 0 | 0 | 0 | 0 | 0 | 0
4290 | M19149 | M | 301.8 | 310 | 1781 | 23.9 | 198 | 0 | 0 | 0 | 0 | 0 | 0
4291 | L51470 | L | 301.8 | 310 | 1642 | 32.6 | 201 | 0 | 0 | 0 | 0 | 0 | 0
4292 | L51471 | L | 301.8 | 310 | 2032 | 19 | 203 | 0 | 0 | 0 | 0 | 0 | 0
4293 | M19152 | M | 301.8 | 310.1 | 2372 | 13.9 | 205 | 1 | 0 | 0 | 1 | 0 | 0
4294 | L51473 | L | 301.8 | 310 | 1393 | 44.9 | 208 | 0 | 0 | 0 | 0 | 0 | 0
4295 | M19154 | M | 301.7 | 310.1 | 1743 | 27.3 | 210 | 0 | 0 | 0 | 0 | 0 | 0
4296 | L51475 | L | 301.8 | 310.2 | 1457 | 40.4 | 213 | 0 | 0 | 0 | 0 | 0 | 0
4297 | L51476 | L | 301.8 | 310.2 | 2825 | 5.8 | 215 | 1 | 0 | 0 | 1 | 0 | 0
4298 | M19157 | M | 301.8 | 310.2 | 1609 | 34.2 | 217 | 0 | 0 | 0 | 0 | 0 | 0
4299 | M19158 | M | 301.8 | 310.2 | 1437 | 42.3 | 0 | 0 | 0 | 0 | 0 | 0 | 0
4300 | L51479 | L | 301.7 | 310.1 | 1402 | 50.1 | 3 | 0 | 0 | 0 | 0 | 0 | 0
4301 | M19160 | M | 301.7 | 310.1 | 1644 | 34.6 | 5 | 0 | 0 | 0 | 0 | 0 | 0
4302 | L51481 | L | 301.7 | 310.2 | 1471 | 51.1 | 8 | 0 | 0 | 0 | 0 | 0 | 0
4303 | L51482 | L | 301.7 | 310.1 | 2695 | 12.6 | 10 | 0 | 0 | 0 | 0 | 0 | 0
4304 | L51483 | L | 301.7 | 310.2 | 1435 | 48.1 | 12 | 0 | 0 | 0 | 0 | 0 | 0
4305 | L51484 | L | 301.6 | 310.1 | 1694 | 26.3 | 14 | 0 | 0 | 0 | 0 | 0 | 0
4306 | L51485 | L | 301.6 | 310.1 | 1687 | 26.6 | 16 | 0 | 0 | 0 | 0 | 0 | 0
4307 | L51486 | L | 301.6 | 310 | 1869 | 22.9 | 18 | 0 | 0 | 0 | 0 | 0 | 0
4308 | L51487 | L | 301.4 | 309.9 | 1259 | 63.9 | 20 | 1 | 0 | 1 | 0 | 0 | 0
4309 | H33722 | H | 301.4 | 309.9 | 1460 | 47.2 | 22 | 0 | 0 | 0 | 0 | 0 | 0
4310 | M19169 | M | 301.3 | 309.9 | 1501 | 39.5 | 27 | 0 | 0 | 0 | 0 | 0 | 0
4311 | L51490 | L | 301.4 | 310 | 1776 | 25.6 | 30 | 0 | 0 | 0 | 0 | 0 | 0
4312 | M19171 | M | 301.5 | 310.1 | 1468 | 40.8 | 32 | 0 | 0 | 0 | 0 | 0 | 0
4313 | L51492 | L | 301.5 | 310.1 | 1430 | 46.5 | 35 | 0 | 0 | 0 | 0 | 0 | 0
4314 | L51493 | L | 301.4 | 310.1 | 1502 | 46.6 | 37 | 0 | 0 | 0 | 0 | 0 | 0
4315 | H33728 | H | 301.4 | 310.1 | 1623 | 32.3 | 39 | 0 | 0 | 0 | 0 | 0 | 0
4316 | M19175 | M | 301.4 | 310 | 1651 | 29.8 | 44 | 0 | 0 | 0 | 0 | 0 | 0
4317 | L51496 | L | 301.5 | 310.1 | 1639 | 33.4 | 47 | 0 | 0 | 0 | 0 | 0 | 0
4318 | M19177 | M | 301.5 | 310 | 1417 | 44.6 | 49 | 0 | 0 | 0 | 0 | 0 | 0
4319 | L51498 | L | 301.5 | 310.1 | 1541 | 42.2 | 52 | 0 | 0 | 0 | 0 | 0 | 0
4320 | M19179 | M | 301.6 | 310.2 | 1411 | 45.1 | 54 | 0 | 0 | 0 | 0 | 0 | 0
4321 | L51500 | L | 301.7 | 310.3 | 1397 | 44.6 | 57 | 0 | 0 | 0 | 0 | 0 | 0
4322 | L51501 | L | 301.7 | 310.2 | 1686 | 28.9 | 59 | 0 | 0 | 0 | 0 | 0 | 0
4323 | M19182 | M | 301.7 | 310.1 | 1431 | 44 | 61 | 0 | 0 | 0 | 0 | 0 | 0
4324 | L51503 | L | 301.8 | 310.3 | 1341 | 50.5 | 64 | 1 | 0 | 1 | 0 | 0 | 0
4325 | L51504 | L | 301.7 | 310.2 | 1486 | 43 | 66 | 0 | 0 | 0 | 0 | 0 | 0
4326 | L51505 | L | 301.6 | 310.2 | 1384 | 57.1 | 68 | 0 | 0 | 0 | 0 | 0 | 0
4327 | L51506 | L | 301.6 | 310.1 | 1362 | 55.8 | 70 | 1 | 0 | 1 | 0 | 0 | 0
4328 | H33741 | H | 301.7 | 310.1 | 1660 | 29.3 | 72 | 0 | 0 | 0 | 0 | 0 | 0
4329 | L51508 | L | 301.6 | 310.1 | 1326 | 48.2 | 77 | 1 | 0 | 1 | 0 | 0 | 0
4330 | L51509 | L | 301.6 | 310 | 1566 | 30.3 | 79 | 0 | 0 | 0 | 0 | 0 | 0
4331 | L51510 | L | 301.5 | 309.8 | 1549 | 38.5 | 81 | 0 | 0 | 0 | 0 | 0 | 0
4332 | M19191 | M | 301.6 | 309.9 | 1746 | 31.1 | 83 | 0 | 0 | 0 | 0 | 0 | 0
4333 | M19192 | M | 301.7 | 309.9 | 1452 | 41.5 | 86 | 0 | 0 | 0 | 0 | 0 | 0
4334 | L51513 | L | 301.6 | 309.8 | 1588 | 33.9 | 89 | 0 | 0 | 0 | 0 | 0 | 0
4335 | L51514 | L | 301.6 | 309.8 | 1472 | 42.5 | 91 | 0 | 0 | 0 | 0 | 0 | 0
4336 | L51515 | L | 301.7 | 309.9 | 1607 | 37.7 | 93 | 0 | 0 | 0 | 0 | 0 | 0
4337 | H33750 | H | 301.6 | 309.9 | 1423 | 53.6 | 95 | 0 | 0 | 0 | 0 | 0 | 0
4338 | L51517 | L | 301.6 | 309.9 | 1440 | 43.4 | 100 | 0 | 0 | 0 | 0 | 0 | 0
4339 | L51518 | L | 301.6 | 309.9 | 1397 | 43.7 | 102 | 0 | 0 | 0 | 0 | 0 | 0
4340 | L51519 | L | 301.7 | 309.9 | 1524 | 46.6 | 104 | 0 | 0 | 0 | 0 | 0 | 0
4341 | M19200 | M | 301.7 | 309.9 | 1533 | 40.9 | 106 | 0 | 0 | 0 | 0 | 0 | 0
4342 | L51521 | L | 301.7 | 309.8 | 1398 | 46 | 109 | 0 | 0 | 0 | 0 | 0 | 0
4343 | M19202 | M | 301.7 | 309.8 | 1284 | 68.2 | 111 | 1 | 0 | 1 | 1 | 0 | 0
4344 | L51523 | L | 301.7 | 309.8 | 1491 | 39.3 | 114 | 0 | 0 | 0 | 0 | 0 | 0
4345 | H33758 | H | 301.8 | 309.9 | 1418 | 51.3 | 116 | 0 | 0 | 0 | 0 | 0 | 0
4346 | M19205 | M | 301.8 | 309.8 | 1546 | 39.8 | 121 | 0 | 0 | 0 | 0 | 0 | 0
4347 | L51526 | L | 301.8 | 309.7 | 1598 | 30.4 | 124 | 0 | 0 | 0 | 0 | 0 | 0
4348 | H33761 | H | 301.9 | 309.8 | 1724 | 27.5 | 126 | 0 | 0 | 0 | 0 | 0 | 0
4349 | L51528 | L | 301.9 | 309.8 | 1507 | 44.7 | 131 | 0 | 0 | 0 | 0 | 0 | 0
4350 | L51529 | L | 301.9 | 309.7 | 1595 | 31.4 | 133 | 0 | 0 | 0 | 0 | 0 | 0
4351 | M19210 | M | 301.9 | 309.7 | 1568 | 37.5 | 135 | 0 | 0 | 0 | 0 | 0 | 0
4352 | L51531 | L | 301.8 | 309.6 | 1432 | 43.7 | 138 | 0 | 0 | 0 | 0 | 0 | 0
4353 | L51532 | L | 301.9 | 309.7 | 1424 | 42.8 | 140 | 0 | 0 | 0 | 0 | 0 | 0
4354 | M19213 | M | 302 | 309.7 | 1386 | 62.7 | 142 | 1 | 0 | 0 | 1 | 0 | 0
4355 | L51534 | L | 302 | 309.8 | 1456 | 58.1 | 145 | 0 | 0 | 0 | 0 | 0 | 0
4356 | H33769 | H | 302 | 309.8 | 1280 | 57.3 | 147 | 1 | 0 | 1 | 0 | 0 | 0
4357 | L51536 | L | 302 | 309.8 | 1649 | 31 | 152 | 0 | 0 | 0 | 0 | 0 | 0
4358 | L51537 | L | 302 | 309.9 | 1407 | 52.8 | 154 | 0 | 0 | 0 | 0 | 0 | 0
4359 | H33772 | H | 302 | 309.9 | 1606 | 34.5 | 156 | 0 | 0 | 0 | 0 | 0 | 0
4360 | M19219 | M | 302.1 | 310 | 1531 | 38 | 161 | 0 | 0 | 0 | 0 | 0 | 0
4361 | L51540 | L | 302.1 | 310.1 | 1543 | 35.8 | 164 | 0 | 0 | 0 | 0 | 0 | 0
4362 | M19221 | M | 302.1 | 310.1 | 1379 | 48.2 | 166 | 1 | 0 | 1 | 0 | 0 | 0
4363 | L51542 | L | 302.1 | 310.1 | 1447 | 46.6 | 169 | 0 | 0 | 0 | 0 | 0 | 0
4364 | H33777 | H | 302.1 | 310.1 | 1844 | 24.6 | 171 | 0 | 0 | 0 | 0 | 0 | 0
4365 | H33778 | H | 302.1 | 310.1 | 1615 | 29.9 | 176 | 0 | 0 | 0 | 0 | 0 | 0
4366 | L51545 | L | 302 | 310 | 1449 | 48.8 | 181 | 0 | 0 | 0 | 0 | 0 | 0
4367 | L51546 | L | 302 | 309.9 | 1388 | 51.4 | 183 | 0 | 0 | 0 | 0 | 0 | 0
4368 | H33781 | H | 302 | 309.9 | 1447 | 42.8 | 185 | 0 | 0 | 0 | 0 | 0 | 0
4369 | L51548 | L | 302 | 310 | 1664 | 28.6 | 190 | 0 | 0 | 0 | 0 | 0 | 0
4370 | H33783 | H | 302 | 309.9 | 1735 | 27.2 | 192 | 0 | 0 | 0 | 0 | 0 | 0
4371 | L51550 | L | 302 | 309.9 | 1308 | 57.6 | 197 | 1 | 0 | 1 | 0 | 1 | 0
4372 | L51551 | L | 302 | 309.8 | 1480 | 40 | 199 | 0 | 0 | 0 | 0 | 0 | 0
4373 | M19232 | M | 301.9 | 309.6 | 1439 | 41.7 | 201 | 0 | 0 | 0 | 0 | 0 | 0
4374 | M19233 | M | 301.9 | 309.7 | 1533 | 35.9 | 204 | 0 | 0 | 0 | 0 | 0 | 0
4375 | L51554 | L | 302 | 309.7 | 1551 | 34.8 | 207 | 0 | 0 | 0 | 0 | 0 | 0
4376 | L51555 | L | 302 | 309.7 | 1414 | 36.3 | 209 | 0 | 0 | 0 | 0 | 0 | 0
4377 | M19236 | M | 301.9 | 309.6 | 1551 | 34.6 | 211 | 0 | 0 | 0 | 0 | 0 | 0
4378 | M19237 | M | 301.8 | 309.6 | 1436 | 49 | 214 | 0 | 0 | 0 | 0 | 0 | 0
4379 | M19238 | M | 301.9 | 309.6 | 1385 | 45.8 | 217 | 0 | 0 | 0 | 0 | 0 | 0
4380 | M19239 | M | 301.8 | 309.5 | 1732 | 30.1 | 220 | 0 | 0 | 0 | 0 | 0 | 0
4381 | L51560 | L | 301.9 | 309.6 | 1410 | 49 | 223 | 0 | 0 | 0 | 0 | 0 | 0
4382 | L51561 | L | 301.9 | 309.6 | 1446 | 43.2 | 225 | 0 | 0 | 0 | 0 | 0 | 0
4383 | L51562 | L | 301.8 | 309.5 | 1525 | 39.6 | 227 | 0 | 0 | 0 | 0 | 0 | 0
4384 | L51563 | L | 301.7 | 309.5 | 1298 | 65.5 | 229 | 1 | 0 | 1 | 0 | 1 | 0
4385 | L51564 | L | 301.8 | 309.6 | 1443 | 42.7 | 231 | 0 | 0 | 0 | 0 | 0 | 0
4386 | L51565 | L | 301.8 | 309.7 | 1442 | 45.3 | 233 | 1 | 1 | 0 | 0 | 0 | 0
4387 | L51566 | L | 301.9 | 309.7 | 1719 | 31.9 | 0 | 0 | 0 | 0 | 0 | 0 | 0
4388 | L51567 | L | 302 | 309.8 | 1532 | 39.4 | 2 | 0 | 0 | 0 | 0 | 0 | 0
4389 | L51568 | L | 302 | 309.8 | 1701 | 27.2 | 4 | 0 | 0 | 0 | 0 | 0 | 0
4390 | M19249 | M | 302.1 | 310 | 1355 | 45.1 | 6 | 1 | 0 | 1 | 0 | 0 | 0
4391 | M19250 | M | 302.2 | 310.1 | 1421 | 45.4 | 9 | 0 | 0 | 0 | 0 | 0 | 0
4392 | M19251 | M | 302.2 | 310.1 | 1368 | 51.6 | 12 | 1 | 0 | 1 | 0 | 0 | 0
4393 | L51572 | L | 302.2 | 310.1 | 1458 | 45.1 | 15 | 0 | 0 | 0 | 0 | 0 | 0
4394 | M19253 | M | 302.2 | 310.1 | 1572 | 34.6 | 17 | 0 | 0 | 0 | 0 | 0 | 0
4395 | L51574 | L | 302.2 | 310 | 1483 | 48.7 | 20 | 0 | 0 | 0 | 0 | 0 | 0
4396 | L51575 | L | 302.3 | 310.1 | 1513 | 40.4 | 22 | 0 | 0 | 0 | 0 | 0 | 0
4397 | H33810 | H | 302.3 | 310.1 | 1383 | 42.9 | 24 | 0 | 0 | 0 | 0 | 0 | 0
4398 | L51577 | L | 302.4 | 310.2 | 1539 | 37.7 | 29 | 0 | 0 | 0 | 0 | 0 | 0
4399 | M19258 | M | 302.3 | 310.1 | 1563 | 37.8 | 31 | 0 | 0 | 0 | 0 | 0 | 0
4400 | L51579 | L | 302.3 | 310.1 | 1653 | 29.7 | 34 | 0 | 0 | 0 | 0 | 0 | 0
4401 | L51580 | L | 302.3 | 310.1 | 1353 | 50.9 | 36 | 1 | 0 | 1 | 0 | 0 | 0
4402 | H33815 | H | 302.2 | 310 | 1468 | 43.6 | 38 | 0 | 0 | 0 | 0 | 0 | 0
4403 | H33816 | H | 302.3 | 310.2 | 1506 | 33.8 | 43 | 0 | 0 | 0 | 0 | 0 | 0
4404 | L51583 | L | 302.3 | 310.1 | 1388 | 49.9 | 48 | 0 | 0 | 0 | 0 | 0 | 0
4405 | M19264 | M | 302.4 | 310.2 | 1485 | 45.9 | 50 | 0 | 0 | 0 | 0 | 0 | 0
4406 | L51585 | L | 302.4 | 310.2 | 1331 | 45.5 | 53 | 1 | 0 | 1 | 0 | 0 | 0
4407 | L51586 | L | 302.5 | 310.3 | 1326 | 58.5 | 55 | 1 | 0 | 1 | 0 | 0 | 0
4408 | L51587 | L | 302.3 | 310.2 | 1394 | 55.4 | 57 | 0 | 0 | 0 | 0 | 0 | 0
4409 | L51588 | L | 302.4 | 310.1 | 2009 | 18.9 | 59 | 0 | 0 | 0 | 0 | 0 | 0
4410 | M19269 | M | 302.4 | 310.1 | 1358 | 54.6 | 61 | 1 | 0 | 1 | 0 | 0 | 0
4411 | L51590 | L | 302.5 | 310.2 | 1586 | 32.2 | 64 | 0 | 0 | 0 | 0 | 0 | 0
4412 | L51591 | L | 302.5 | 310.3 | 1688 | 31.6 | 66 | 0 | 0 | 0 | 0 | 0 | 0
4413 | L51592 | L | 302.6 | 310.5 | 1450 | 43.2 | 68 | 0 | 0 | 0 | 0 | 0 | 0
4414 | M19273 | M | 302.7 | 310.5 | 1398 | 47.3 | 70 | 0 | 0 | 0 | 0 | 0 | 0
4415 | L51594 | L | 302.7 | 310.5 | 1520 | 39.3 | 73 | 0 | 0 | 0 | 0 | 0 | 0
4416 | L51595 | L | 302.6 | 310.4 | 1514 | 42.7 | 75 | 0 | 0 | 0 | 0 | 0 | 0
4417 | M19276 | M | 302.6 | 310.4 | 1532 | 36.1 | 77 | 0 | 0 | 0 | 0 | 0 | 0
4418 | L51597 | L | 302.6 | 310.4 | 1365 | 66.8 | 80 | 1 | 0 | 1 | 1 | 0 | 0
4419 | L51598 | L | 302.6 | 310.3 | 1642 | 33.2 | 82 | 0 | 0 | 0 | 0 | 0 | 0
4420 | M19279 | M | 302.6 | 310.2 | 2676 | 10.8 | 84 | 1 | 0 | 0 | 1 | 0 | 0
4421 | H33834 | H | 302.6 | 310.2 | 1873 | 21.3 | 87 | 0 | 0 | 0 | 0 | 0 | 0
4422 | L51601 | L | 302.6 | 310.2 | 1325 | 62.4 | 92 | 1 | 0 | 1 | 0 | 0 | 0
4423 | M19282 | M | 302.6 | 310.2 | 2157 | 17.2 | 94 | 0 | 0 | 0 | 0 | 0 | 0
4424 | M19283 | M | 302.6 | 310.2 | 1563 | 39 | 97 | 0 | 0 | 0 | 0 | 0 | 0
4425 | M19284 | M | 302.6 | 310.2 | 1631 | 31 | 100 | 0 | 0 | 0 | 0 | 0 | 0
4426 | L51605 | L | 302.5 | 310.2 | 1547 | 36.9 | 103 | 0 | 0 | 0 | 0 | 0 | 0
4427 | L51606 | L | 302.6 | 310.3 | 1479 | 40.4 | 105 | 0 | 0 | 0 | 0 | 0 | 0
4428 | M19287 | M | 302.4 | 310.1 | 1379 | 48.9 | 107 | 1 | 0 | 1 | 0 | 0 | 0
4429 | L51608 | L | 302.4 | 310.1 | 1906 | 21.2 | 110 | 0 | 0 | 0 | 0 | 0 | 0
4430 | M19289 | M | 302.3 | 310.1 | 1731 | 33.4 | 112 | 0 | 0 | 0 | 0 | 0 | 0
4431 | H33844 | H | 302.3 | 310.1 | 1688 | 30.4 | 115 | 0 | 0 | 0 | 0 | 0 | 0
4432 | H33845 | H | 302.3 | 310.2 | 1443 | 54.6 | 120 | 0 | 0 | 0 | 0 | 0 | 0
4433 | L51612 | L | 302.4 | 310.2 | 1445 | 46.4 | 125 | 0 | 0 | 0 | 0 | 0 | 0
4434 | H33847 | H | 302.4 | 310.2 | 1435 | 44.9 | 127 | 0 | 0 | 0 | 0 | 0 | 0
4435 | L51614 | L | 302.4 | 310.1 | 1556 | 32.9 | 132 | 0 | 0 | 0 | 0 | 0 | 0
4436 | L51615 | L | 302.3 | 310.1 | 1321 | 52.7 | 134 | 1 | 0 | 1 | 0 | 0 | 0
4437 | M19296 | M | 302.4 | 310.1 | 1577 | 35.8 | 136 | 0 | 0 | 0 | 0 | 0 | 0
4438 | L51617 | L | 302.4 | 310.2 | 1578 | 31.2 | 139 | 0 | 0 | 0 | 0 | 0 | 0
4439 | L51618 | L | 302.4 | 310.1 | 1418 | 52.3 | 141 | 0 | 0 | 0 | 0 | 0 | 0
4440 | M19299 | M | 302.4 | 310.2 | 1392 | 55.8 | 143 | 0 | 0 | 0 | 0 | 0 | 0
4441 | L51620 | L | 302.5 | 310.3 | 1446 | 44 | 146 | 0 | 0 | 0 | 0 | 0 | 0
4442 | L51621 | L | 302.5 | 310.2 | 1329 | 50.6 | 148 | 1 | 0 | 1 | 0 | 0 | 0
4443 | L51622 | L | 302.5 | 310.2 | 1563 | 34.8 | 150 | 0 | 0 | 0 | 0 | 0 | 0
4444 | L51623 | L | 302.5 | 310.3 | 1405 | 57.4 | 152 | 0 | 0 | 0 | 0 | 0 | 0
4445 | L51624 | L | 302.4 | 310.2 | 2224 | 16 | 154 | 0 | 0 | 0 | 0 | 0 | 0
4446 | L51625 | L | 302.5 | 310.2 | 1716 | 29.9 | 156 | 0 | 0 | 0 | 0 | 0 | 0
4447 | L51626 | L | 302.5 | 310.3 | 1584 | 35.5 | 158 | 0 | 0 | 0 | 0 | 0 | 0
4448 | M19307 | M | 302.5 | 310.3 | 1488 | 41.8 | 160 | 0 | 0 | 0 | 0 | 0 | 0
4449 | L51628 | L | 302.4 | 310.3 | 1374 | 51.2 | 163 | 1 | 0 | 1 | 0 | 0 | 0
4450 | M19309 | M | 302.4 | 310.3 | 1378 | 54.3 | 165 | 1 | 0 | 1 | 0 | 0 | 0
4451 | L51630 | L | 302.5 | 310.3 | 1551 | 37.3 | 168 | 0 | 0 | 0 | 0 | 0 | 0
4452 | L51631 | L | 302.5 | 310.3 | 1549 | 40.9 | 170 | 0 | 0 | 0 | 0 | 0 | 0
4453 | M19312 | M | 302.5 | 310.3 | 1447 | 39.2 | 172 | 0 | 0 | 0 | 0 | 0 | 0
4454 | L51633 | L | 302.4 | 310.2 | 1400 | 53.7 | 175 | 0 | 0 | 0 | 0 | 0 | 0
4455 | L51634 | L | 302.4 | 310.1 | 1401 | 48.8 | 177 | 0 | 0 | 0 | 0 | 0 | 0
4456 | H33869 | H | 302.4 | 310.1 | 1597 | 28.9 | 179 | 0 | 0 | 0 | 0 | 0 | 0
4457 | L51636 | L | 302.3 | 310.1 | 1487 | 46 | 184 | 0 | 0 | 0 | 0 | 0 | 0
4458 | M19317 | M | 302.5 | 310.3 | 1710 | 27.3 | 186 | 0 | 0 | 0 | 0 | 0 | 0
4459 | L51638 | L | 302.6 | 310.4 | 1478 | 47.7 | 189 | 0 | 0 | 0 | 0 | 0 | 0
4460 | L51639 | L | 302.6 | 310.4 | 1743 | 26.3 | 191 | 0 | 0 | 0 | 0 | 0 | 0
4461 | L51640 | L | 302.6 | 310.5 | 1596 | 32.8 | 193 | 0 | 0 | 0 | 0 | 0 | 0
4462 | L51641 | L | 302.7 | 310.5 | 1642 | 30.8 | 195 | 0 | 0 | 0 | 0 | 0 | 0
4463 | L51642 | L | 302.7 | 310.5 | 1263 | 67.8 | 197 | 1 | 0 | 1 | 0 | 1 | 0
4464 | L51643 | L | 302.8 | 310.6 | 2016 | 19.9 | 199 | 0 | 0 | 0 | 0 | 0 | 0
4465 | L51644 | L | 302.8 | 310.6 | 1671 | 30.5 | 201 | 0 | 0 | 0 | 0 | 0 | 0
4466 | L51645 | L | 302.8 | 310.6 | 1404 | 43.2 | 203 | 0 | 0 | 0 | 0 | 0 | 0
4467 | L51646 | L | 302.8 | 310.6 | 1470 | 41.1 | 205 | 0 | 0 | 0 | 0 | 0 | 0
4468 | L51647 | L | 302.8 | 310.6 | 1617 | 37.9 | 207 | 0 | 0 | 0 | 0 | 0 | 0
4469 | L51648 | L | 302.7 | 310.5 | 1725 | 29 | 209 | 0 | 0 | 0 | 0 | 0 | 0
4470 | L51649 | L | 302.7 | 310.5 | 1446 | 40.9 | 211 | 1 | 1 | 0 | 0 | 0 | 0
4471 | L51650 | L | 302.7 | 310.6 | 1564 | 34.3 | 0 | 0 | 0 | 0 | 0 | 0 | 0
4472 | L51651 | L | 302.8 | 310.6 | 1670 | 29.1 | 2 | 0 | 0 | 0 | 0 | 0 | 0
4473 | L51652 | L | 302.7 | 310.6 | 1501 | 48.7 | 4 | 0 | 0 | 0 | 0 | 0 | 0
4474 | L51653 | L | 302.7 | 310.5 | 1551 | 35.9 | 6 | 0 | 0 | 0 | 0 | 0 | 0
4475 | L51654 | L | 302.7 | 310.5 | 1563 | 35 | 8 | 0 | 0 | 0 | 0 | 0 | 0
4476 | L51655 | L | 302.7 | 310.5 | 1351 | 41.8 | 10 | 1 | 0 | 1 | 0 | 0 | 0
4477 | L51656 | L | 302.6 | 310.4 | 1415 | 52.1 | 12 | 0 | 0 | 0 | 0 | 0 | 0
4478 | L51657 | L | 302.6 | 310.3 | 1647 | 34.2 | 14 | 0 | 0 | 0 | 0 | 0 | 0
4479 | L51658 | L | 302.5 | 310.2 | 1477 | 41.6 | 16 | 0 | 0 | 0 | 0 | 0 | 0
4480 | L51659 | L | 302.6 | 310.2 | 1923 | 21.5 | 18 | 0 | 0 | 0 | 0 | 0 | 0
4481 | H33894 | H | 302.7 | 310.4 | 1305 | 55.2 | 20 | 1 | 0 | 1 | 0 | 0 | 0
4482 | M19341 | M | 302.6 | 310.4 | 1544 | 35.1 | 25 | 0 | 0 | 0 | 0 | 0 | 0
4483 | H33896 | H | 302.7 | 310.5 | 1568 | 36.9 | 28 | 0 | 0 | 0 | 0 | 0 | 0
4484 | L51663 | L | 302.7 | 310.4 | 1489 | 42.7 | 33 | 0 | 0 | 0 | 0 | 0 | 0
4485 | M19344 | M | 302.6 | 310.4 | 1451 | 43.1 | 35 | 0 | 0 | 0 | 0 | 0 | 0
4486 | L51665 | L | 302.7 | 310.4 | 1542 | 35.7 | 38 | 0 | 0 | 0 | 0 | 0 | 0
4487 | M19346 | M | 302.6 | 310.5 | 1965 | 20.2 | 40 | 0 | 0 | 0 | 0 | 0 | 0
4488 | L51667 | L | 302.5 | 310.5 | 1436 | 36.5 | 43 | 0 | 0 | 0 | 0 | 0 | 0
4489 | M19348 | M | 302.5 | 310.4 | 1509 | 37.6 | 45 | 0 | 0 | 0 | 0 | 0 | 0
4490 | L51669 | L | 302.5 | 310.4 | 1487 | 40.2 | 48 | 0 | 0 | 0 | 0 | 0 | 0
4491 | L51670 | L | 302.5 | 310.4 | 1967 | 20.3 | 50 | 0 | 0 | 0 | 0 | 0 | 0
4492 | H33905 | H | 302.6 | 310.4 | 1409 | 53.3 | 52 | 0 | 0 | 0 | 0 | 0 | 0
4493 | M19352 | M | 302.6 | 310.5 | 1420 | 56.4 | 57 | 0 | 0 | 0 | 0 | 0 | 0
4494 | L51673 | L | 302.7 | 310.5 | 1511 | 37.7 | 60 | 0 | 0 | 0 | 0 | 0 | 0
4495 | H33908 | H | 302.6 | 310.4 | 1649 | 30.1 | 62 | 0 | 0 | 0 | 0 | 0 | 0
4496 | L51675 | L | 302.6 | 310.4 | 1359 | 57.2 | 67 | 1 | 0 | 1 | 0 | 0 | 0
4497 | M19356 | M | 302.5 | 310.4 | 1605 | 36 | 69 | 0 | 0 | 0 | 0 | 0 | 0
4498 | L51677 | L | 302.5 | 310.3 | 1523 | 36 | 72 | 0 | 0 | 0 | 0 | 0 | 0
4499 | H33912 | H | 302.6 | 310.4 | 1614 | 36 | 74 | 0 | 0 | 0 | 0 | 0 | 0
4500 | H33913 | H | 302.6 | 310.3 | 1721 | 27.4 | 79 | 0 | 0 | 0 | 0 | 0 | 0
4501 | L51680 | L | 302.6 | 310.4 | 1638 | 36.2 | 84 | 0 | 0 | 0 | 0 | 0 | 0
4502 | L51681 | L | 302.5 | 310.2 | 1307 | 54 | 86 | 1 | 0 | 1 | 0 | 0 | 0
4503 | L51682 | L | 302.4 | 310.2 | 1642 | 28.3 | 88 | 0 | 0 | 0 | 0 | 0 | 0
4504 | M19363 | M | 302.5 | 310.2 | 1751 | 30.5 | 90 | 0 | 0 | 0 | 0 | 0 | 0
4505 | L51684 | L | 302.4 | 310.1 | 1645 | 31.6 | 93 | 0 | 0 | 0 | 0 | 0 | 0
4506 | L51685 | L | 302.4 | 310.1 | 1426 | 46.8 | 95 | 0 | 0 | 0 | 0 | 0 | 0
4507 | M19366 | M | 302.4 | 310.1 | 1520 | 36.6 | 97 | 0 | 0 | 0 | 0 | 0 | 0
4508 | L51687 | L | 302.4 | 310.1 | 1709 | 31.8 | 100 | 0 | 0 | 0 | 0 | 0 | 0
4509 | L51688 | L | 302.4 | 310 | 1426 | 46.6 | 102 | 0 | 0 | 0 | 0 | 0 | 0
4510 | L51689 | L | 302.4 | 310.1 | 1429 | 43.7 | 104 | 0 | 0 | 0 | 0 | 0 | 0
4511 | L51690 | L | 302.4 | 310.2 | 1346 | 62.4 | 106 | 1 | 0 | 1 | 0 | 0 | 0
4512 | L51691 | L | 302.5 | 310.2 | 1454 | 43 | 108 | 0 | 0 | 0 | 0 | 0 | 0
4513 | M19372 | M | 302.5 | 310.3 | 1411 | 49.5 | 110 | 0 | 0 | 0 | 0 | 0 | 0
4514 | L51693 | L | 302.4 | 310.3 | 1900 | 24.4 | 113 | 0 | 0 | 0 | 0 | 0 | 0
4515 | L51694 | L | 302.4 | 310.3 | 1479 | 36.2 | 115 | 0 | 0 | 0 | 0 | 0 | 0
4516 | L51695 | L | 302.5 | 310.4 | 1415 | 48.2 | 117 | 0 | 0 | 0 | 0 | 0 | 0
4517 | L51696 | L | 302.5 | 310.3 | 1539 | 39 | 119 | 0 | 0 | 0 | 0 | 0 | 0
4518 | L51697 | L | 302.4 | 310.3 | 1520 | 31.6 | 121 | 0 | 0 | 0 | 0 | 0 | 0
4519 | L51698 | L | 302.4 | 310.3 | 1480 | 45.8 | 123 | 0 | 0 | 0 | 0 | 0 | 0
4520 | L51699 | L | 302.4 | 310.4 | 1666 | 29.7 | 125 | 0 | 0 | 0 | 0 | 0 | 0
4521 | L51700 | L | 302.4 | 310.4 | 1456 | 47.6 | 127 | 0 | 0 | 0 | 0 | 0 | 0
4522 | L51701 | L | 302.4 | 310.4 | 1865 | 23.9 | 129 | 0 | 0 | 0 | 0 | 0 | 0
4523 | M19382 | M | 302.5 | 310.5 | 1918 | 21.6 | 131 | 0 | 0 | 0 | 0 | 0 | 0
4524 | L51703 | L | 302.5 | 310.4 | 1488 | 48.4 | 134 | 0 | 0 | 0 | 0 | 0 | 0
4525 | M19384 | M | 302.5 | 310.5 | 1527 | 38.8 | 136 | 0 | 0 | 0 | 0 | 0 | 0
4526 | M19385 | M | 302.4 | 310.4 | 1463 | 42.2 | 139 | 0 | 0 | 0 | 0 | 0 | 0
4527 | L51706 | L | 302.4 | 310.4 | 1521 | 38.5 | 142 | 0 | 0 | 0 | 0 | 0 | 0
4528 | M19387 | M | 302.4 | 310.5 | 1372 | 45.7 | 144 | 1 | 0 | 1 | 0 | 0 | 0
4529 | L51708 | L | 302.5 | 310.5 | 1507 | 39.5 | 147 | 0 | 0 | 0 | 0 | 0 | 0
4530 | M19389 | M | 302.4 | 310.4 | 1586 | 34.3 | 149 | 0 | 0 | 0 | 0 | 0 | 0
4531 | L51710 | L | 302.5 | 310.4 | 1487 | 42 | 152 | 0 | 0 | 0 | 0 | 0 | 0
4532 | L51711 | L | 302.5 | 310.5 | 1520 | 41.2 | 154 | 0 | 0 | 0 | 0 | 0 | 0
4533 | H33946 | H | 302.5 | 310.4 | 1422 | 41.9 | 156 | 0 | 0 | 0 | 0 | 0 | 0
4534 | M19393 | M | 302.4 | 310.3 | 1375 | 52.5 | 161 | 1 | 0 | 1 | 0 | 0 | 0
4535 | L51714 | L | 302.4 | 310.2 | 1633 | 28 | 164 | 0 | 0 | 0 | 0 | 0 | 0
4536 | L51715 | L | 302.4 | 310.2 | 1503 | 36.2 | 166 | 0 | 0 | 0 | 0 | 0 | 0
4537 | L51716 | L | 302.4 | 310.2 | 1351 | 45.1 | 168 | 1 | 0 | 1 | 0 | 0 | 0
4538 | L51717 | L | 302.3 | 310.2 | 1548 | 35.3 | 170 | 0 | 0 | 0 | 0 | 0 | 0
4539 | L51718 | L | 302.4 | 310.3 | 1923 | 23.3 | 172 | 0 | 0 | 0 | 0 | 0 | 0
4540 | L51719 | L | 302.5 | 310.3 | 1592 | 32.6 | 174 | 0 | 0 | 0 | 0 | 0 | 0
4541 | M19400 | M | 302.5 | 310.4 | 1580 | 35.6 | 176 | 0 | 0 | 0 | 0 | 0 | 0
4542 | L51721 | L | 302.5 | 310.4 | 1427 | 46.8 | 179 | 0 | 0 | 0 | 0 | 0 | 0
4543 | M19402 | M | 302.5 | 310.4 | 1581 | 32.7 | 181 | 0 | 0 | 0 | 0 | 0 | 0
4544 | M19403 | M | 302.6 | 310.5 | 1542 | 39.9 | 184 | 0 | 0 | 0 | 0 | 0 | 0
4545 | L51724 | L | 302.5 | 310.4 | 1349 | 55.1 | 187 | 1 | 0 | 1 | 0 | 0 | 0
4546 | L51725 | L | 302.5 | 310.5 | 1463 | 43 | 189 | 0 | 0 | 0 | 0 | 0 | 0
4547 | M19406 | M | 302.5 | 310.4 | 1429 | 43.2 | 191 | 0 | 0 | 0 | 0 | 0 | 0
4548 | M19407 | M | 302.5 | 310.4 | 1451 | 53.6 | 194 | 0 | 0 | 0 | 0 | 0 | 0
4549 | L51728 | L | 302.6 | 310.5 | 1511 | 37.2 | 197 | 0 | 0 | 0 | 0 | 0 | 0
4550 | L51729 | L | 302.6 | 310.6 | 1549 | 37.5 | 199 | 0 | 0 | 0 | 0 | 0 | 0
4551 | M19410 | M | 302.5 | 310.5 | 1507 | 40.2 | 201 | 0 | 0 | 0 | 0 | 0 | 0
4552 | M19411 | M | 302.6 | 310.5 | 1524 | 33.7 | 204 | 0 | 0 | 0 | 0 | 0 | 0
4553 | M19412 | M | 302.7 | 310.5 | 1880 | 22.7 | 207 | 0 | 0 | 0 | 0 | 0 | 0
4554 | L51733 | L | 302.6 | 310.5 | 1461 | 45.4 | 0 | 0 | 0 | 0 | 0 | 0 | 0
4555 | L51734 | L | 302.6 | 310.5 | 1748 | 28.2 | 2 | 0 | 0 | 0 | 0 | 0 | 0
4556 | L51735 | L | 302.7 | 310.6 | 1690 | 26.7 | 4 | 0 | 0 | 0 | 0 | 0 | 0
4557 | M19416 | M | 302.7 | 310.6 | 1349 | 51.2 | 6 | 1 | 0 | 1 | 0 | 0 | 0
4558 | L51737 | L | 302.7 | 310.6 | 1686 | 26.3 | 9 | 0 | 0 | 0 | 0 | 0 | 0
4559 | L51738 | L | 302.7 | 310.7 | 1369 | 47.5 | 11 | 1 | 0 | 1 | 0 | 0 | 0
4560 | L51739 | L | 302.7 | 310.7 | 1433 | 43.7 | 13 | 0 | 0 | 0 | 0 | 0 | 0
4561 | L51740 | L | 302.7 | 310.7 | 1597 | 41.9 | 15 | 0 | 0 | 0 | 0 | 0 | 0
4562 | L51741 | L | 302.9 | 310.8 | 1610 | 32.2 | 17 | 0 | 0 | 0 | 0 | 0 | 0
4563 | L51742 | L | 302.7 | 310.7 | 1398 | 57.7 | 19 | 0 | 0 | 0 | 0 | 0 | 0
4564 | L51743 | L | 302.7 | 310.7 | 1977 | 20 | 21 | 0 | 0 | 0 | 0 | 0 | 0
4565 | L51744 | L | 302.8 | 310.8 | 1516 | 39.5 | 23 | 0 | 0 | 0 | 0 | 0 | 0
4566 | H33979 | H | 302.7 | 310.8 | 1275 | 55 | 25 | 1 | 0 | 1 | 0 | 0 | 0
4567 | L51746 | L | 302.8 | 310.8 | 1402 | 50.5 | 30 | 0 | 0 | 0 | 0 | 0 | 0
4568 | M19427 | M | 302.8 | 310.8 | 1451 | 44.7 | 32 | 0 | 0 | 0 | 0 | 0 | 0
4569 | M19428 | M | 302.7 | 310.8 | 1555 | 36.1 | 35 | 0 | 0 | 0 | 0 | 0 | 0
4570 | L51749 | L | 302.8 | 310.9 | 1636 | 35 | 38 | 0 | 0 | 0 | 0 | 0 | 0
4571 | L51750 | L | 302.8 | 310.9 | 1312 | 52.2 | 40 | 1 | 0 | 1 | 0 | 0 | 0
4572 | L51751 | L | 302.8 | 310.9 | 1708 | 29.8 | 42 | 0 | 0 | 0 | 0 | 0 | 0
4573 | M19432 | M | 302.9 | 311 | 1556 | 36.5 | 44 | 0 | 0 | 0 | 0 | 0 | 0
4574 | H33987 | H | 302.8 | 311 | 1436 | 43.5 | 47 | 0 | 0 | 0 | 0 | 0 | 0
4575 | M19434 | M | 302.9 | 311 | 1402 | 40.7 | 52 | 0 | 0 | 0 | 0 | 0 | 0
4576 | M19435 | M | 302.9 | 311 | 1437 | 49.9 | 55 | 0 | 0 | 0 | 0 | 0 | 0
4577 | M19436 | M | 302.9 | 311.1 | 1926 | 21.8 | 58 | 0 | 0 | 0 | 0 | 0 | 0
4578 | L51757 | L | 303 | 311.2 | 1800 | 23.7 | 61 | 0 | 0 | 0 | 0 | 0 | 0
4579 | L51758 | L | 303 | 311.2 | 1641 | 32.6 | 63 | 0 | 0 | 0 | 0 | 0 | 0
4580 | L51759 | L | 303 | 311.2 | 1374 | 48.2 | 65 | 1 | 0 | 1 | 0 | 0 | 0
4581 | L51760 | L | 303 | 311.2 | 1494 | 37 | 67 | 0 | 0 | 0 | 0 | 0 | 0
4582 | L51761 | L | 303 | 311.2 | 1601 | 32.9 | 69 | 0 | 0 | 0 | 0 | 0 | 0
4583 | L51762 | L | 302.9 | 311.2 | 1634 | 36.9 | 71 | 0 | 0 | 0 | 0 | 0 | 0
4584 | M19443 | M | 302.9 | 311.2 | 1467 | 37.7 | 73 | 0 | 0 | 0 | 0 | 0 | 0
4585 | L51764 | L | 302.8 | 311.1 | 1550 | 32.3 | 76 | 0 | 0 | 0 | 0 | 0 | 0
4586 | L51765 | L | 302.8 | 311.1 | 1563 | 32.2 | 78 | 0 | 0 | 0 | 0 | 0 | 0
4587 | L51766 | L | 302.7 | 310.9 | 1395 | 48.3 | 80 | 0 | 0 | 0 | 0 | 0 | 0
4588 | M19447 | M | 302.8 | 311 | 1507 | 33.4 | 82 | 0 | 0 | 0 | 0 | 0 | 0
4589 | L51768 | L | 302.8 | 311 | 1564 | 38.5 | 85 | 0 | 0 | 0 | 0 | 0 | 0
4590 | L51769 | L | 302.8 | 311.1 | 1721 | 30 | 87 | 0 | 0 | 0 | 0 | 0 | 0
4591 | L51770 | L | 302.8 | 311.1 | 1456 | 36.1 | 89 | 0 | 0 | 0 | 0 | 0 | 0
4592 | H34005 | H | 302.9 | 311.2 | 2102 | 17.8 | 91 | 0 | 0 | 0 | 0 | 0 | 0
4593 | L51772 | L | 302.9 | 311.1 | 1555 | 33.9 | 96 | 0 | 0 | 0 | 0 | 0 | 0
4594 | L51773 | L | 303 | 311.2 | 1409 | 41.9 | 98 | 0 | 0 | 0 | 0 | 0 | 0
4595 | M19454 | M | 303 | 311.2 | 1387 | 41.4 | 100 | 0 | 0 | 0 | 0 | 0 | 0
4596 | M19455 | M | 303 | 311.2 | 1460 | 43.9 | 103 | 0 | 0 | 0 | 0 | 0 | 0
4597 | L51776 | L | 303 | 311.2 | 1361 | 47.6 | 106 | 1 | 0 | 1 | 0 | 0 | 0
4598 | M19457 | M | 303 | 311.1 | 1490 | 43 | 108 | 0 | 0 | 0 | 0 | 0 | 0
4599 | L51778 | L | 303.1 | 311.2 | 1399 | 49.2 | 111 | 0 | 0 | 0 | 0 | 0 | 0
4600 | L51779 | L | 303.1 | 311.1 | 1420 | 55.8 | 113 | 0 | 0 | 0 | 0 | 0 | 0
4601 | L51780 | L | 303 | 311 | 1359 | 44.2 | 115 | 1 | 0 | 1 | 0 | 0 | 0
4602 | M19461 | M | 303 | 311.1 | 1372 | 54.3 | 117 | 1 | 0 | 1 | 0 | 0 | 0
4603 | M19462 | M | 303 | 311 | 1409 | 41.7 | 120 | 0 | 0 | 0 | 0 | 0 | 0
4604 | H34017 | H | 302.9 | 311 | 1452 | 58.3 | 123 | 0 | 0 | 0 | 0 | 0 | 0
4605 | L51784 | L | 302.9 | 311 | 1820 | 24.6 | 128 | 0 | 0 | 0 | 0 | 0 | 0
4606 | H34019 | H | 302.9 | 311 | 1469 | 48.7 | 130 | 0 | 0 | 0 | 0 | 0 | 0
4607 | L51786 | L | 302.9 | 311.1 | 1556 | 45.3 | 135 | 0 | 0 | 0 | 0 | 0 | 0
4608 | L51787 | L | 303 | 311.1 | 1980 | 20.2 | 137 | 0 | 0 | 0 | 0 | 0 | 0
4609 | M19468 | M | 303 | 311.2 | 1519 | 38 | 139 | 0 | 0 | 0 | 0 | 0 | 0
4610 | L51789 | L | 303 | 311.2 | 1456 | 44 | 142 | 0 | 0 | 0 | 0 | 0 | 0
4611 | L51790 | L | 303.1 | 311.2 | 1394 | 45.3 | 144 | 0 | 0 | 0 | 0 | 0 | 0
4612 | L51791 | L | 303 | 311.3 | 1365 | 56.2 | 146 | 1 | 0 | 1 | 0 | 0 | 0
4613 | L51792 | L | 303 | 311.3 | 2194 | 16.5 | 148 | 0 | 0 | 0 | 0 | 0 | 0
4614 | L51793 | L | 303.1 | 311.3 | 1403 | 55.6 | 150 | 0 | 0 | 0 | 0 | 0 | 0
4615 | H34028 | H | 303 | 311.2 | 1503 | 37 | 152 | 0 | 0 | 0 | 0 | 0 | 0
4616 | L51795 | L | 303 | 311.3 | 1793 | 29.3 | 157 | 0 | 0 | 0 | 0 | 0 | 0
4617 | L51796 | L | 303.1 | 311.4 | 1829 | 24.5 | 159 | 0 | 0 | 0 | 0 | 0 | 0
4618 | M19477 | M | 303.1 | 311.4 | 1831 | 23.3 | 161 | 0 | 0 | 0 | 0 | 0 | 0
4619 | M19478 | M | 303 | 311.3 | 1335 | 53.6 | 164 | 1 | 0 | 1 | 0 | 0 | 0
4620 | H34033 | H | 303.1 | 311.3 | 2056 | 19.7 | 167 | 0 | 0 | 0 | 0 | 0 | 0
4621 | L51800 | L | 303.1 | 311.3 | 1336 | 52.6 | 172 | 1 | 0 | 1 | 0 | 0 | 0
4622 | L51801 | L | 303 | 311.2 | 1341 | 51 | 174 | 1 | 0 | 1 | 0 | 0 | 0
4623 | M19482 | M | 303 | 311.1 | 1526 | 37.3 | 176 | 0 | 0 | 0 | 0 | 0 | 0
4624 | L51803 | L | 303 | 311.1 | 1525 | 40.7 | 179 | 0 | 0 | 0 | 0 | 0 | 0
4625 | M19484 | M | 303 | 311.1 | 1428 | 39.8 | 181 | 0 | 0 | 0 | 0 | 0 | 0
4626 | L51805 | L | 303 | 311.2 | 1511 | 45.7 | 184 | 0 | 0 | 0 | 0 | 0 | 0
4627 | L51806 | L | 303 | 311.2 | 1664 | 29.8 | 186 | 0 | 0 | 0 | 0 | 0 | 0
4628 | M19487 | M | 303 | 311.2 | 1592 | 38.9 | 188 | 0 | 0 | 0 | 0 | 0 | 0
4629 | M19488 | M | 303 | 311.1 | 1597 | 36.7 | 191 | 0 | 0 | 0 | 0 | 0 | 0
4630 | L51809 | L | 303 | 311.2 | 1735 | 26.1 | 194 | 0 | 0 | 0 | 0 | 0 | 0
4631 | L51810 | L | 302.9 | 311.2 | 1751 | 23.8 | 196 | 0 | 0 | 0 | 0 | 0 | 0
4632 | L51811 | L | 303 | 311.2 | 1383 | 44.6 | 198 | 0 | 0 | 0 | 0 | 0 | 0
4633 | M19492 | M | 302.9 | 311.2 | 1330 | 53.7 | 200 | 1 | 0 | 1 | 0 | 0 | 0
4634 | L51813 | L | 303 | 311.2 | 1382 | 50.5 | 203 | 0 | 0 | 0 | 0 | 0 | 0
4635 | L51814 | L | 303 | 311.2 | 1755 | 30.4 | 205 | 0 | 0 | 0 | 0 | 0 | 0
4636 | M19495 | M | 303 | 311.2 | 1614 | 35.7 | 207 | 0 | 0 | 0 | 0 | 0 | 0
4637 | L51816 | L | 303 | 311.3 | 1466 | 43 | 210 | 0 | 0 | 0 | 0 | 0 | 0
4638 | M19497 | M | 303.1 | 311.3 | 1847 | 24.7 | 212 | 0 | 0 | 0 | 0 | 0 | 0
4639 | L51818 | L | 303.1 | 311.3 | 1474 | 34.8 | 215 | 0 | 0 | 0 | 0 | 0 | 0
4640 | L51819 | L | 303.1 | 311.3 | 1657 | 31.8 | 217 | 0 | 0 | 0 | 0 | 0 | 0
4641 | L51820 | L | 303.1 | 311.2 | 1435 | 40.1 | 219 | 0 | 0 | 0 | 0 | 0 | 0
4642 | H34055 | H | 303.1 | 311.3 | 1494 | 42.7 | 221 | 0 | 0 | 0 | 0 | 0 | 0
4643 | L51822 | L | 303.2 | 311.4 | 1238 | 54.6 | 226 | 1 | 0 | 1 | 0 | 1 | 0
4644 | L51823 | L | 303.2 | 311.4 | 1324 | 54.2 | 228 | 1 | 0 | 1 | 0 | 1 | 0
4645 | L51824 | L | 303.2 | 311.4 | 1514 | 41.2 | 230 | 0 | 0 | 0 | 0 | 0 | 0
4646 | L51825 | L | 303.3 | 311.4 | 1732 | 25.6 | 232 | 0 | 0 | 0 | 0 | 0 | 0
4647 | L51826 | L | 303.3 | 311.4 | 1497 | 46 | 234 | 1 | 1 | 0 | 0 | 0 | 0
4648 | L51827 | L | 303.3 | 311.4 | 1958 | 21.5 | 0 | 0 | 0 | 0 | 0 | 0 | 0
4649 | L51828 | L | 303.3 | 311.4 | 1630 | 32.5 | 2 | 0 | 0 | 0 | 0 | 0 | 0
4650 | M19509 | M | 303.3 | 311.4 | 1395 | 59.1 | 4 | 0 | 0 | 0 | 0 | 0 | 0
4651 | L51830 | L | 303.3 | 311.4 | 1658 | 30.5 | 7 | 0 | 0 | 0 | 0 | 0 | 0
4652 | L51831 | L | 303.2 | 311.4 | 1349 | 51.1 | 9 | 1 | 0 | 1 | 0 | 0 | 0
4653 | L51832 | L | 303.1 | 311.2 | 1452 | 52.9 | 11 | 0 | 0 | 0 | 0 | 0 | 0
4654 | M19513 | M | 303.1 | 311.1 | 1594 | 35.5 | 13 | 0 | 0 | 0 | 0 | 0 | 0
4655 | M19514 | M | 303.1 | 311 | 1510 | 47.6 | 16 | 0 | 0 | 0 | 0 | 0 | 0
4656 | L51835 | L | 303.1 | 311.1 | 1854 | 22.6 | 19 | 0 | 0 | 0 | 0 | 0 | 0
4657 | L51836 | L | 303.1 | 311.2 | 1626 | 32.3 | 21 | 0 | 0 | 0 | 0 | 0 | 0
4658 | L51837 | L | 303.1 | 311.2 | 1628 | 35.2 | 23 | 0 | 0 | 0 | 0 | 0 | 0
4659 | L51838 | L | 303.1 | 311.2 | 1679 | 34.8 | 25 | 0 | 0 | 0 | 0 | 0 | 0
4660 | M19519 | M | 303.1 | 311.2 | 1489 | 44.5 | 27 | 0 | 0 | 0 | 0 | 0 | 0
4661 | L51840 | L | 303.2 | 311.2 | 1439 | 43.9 | 30 | 0 | 0 | 0 | 0 | 0 | 0
4662 | L51841 | L | 303.3 | 311.3 | 1350 | 48.1 | 32 | 1 | 0 | 1 | 0 | 0 | 0
4663 | H34076 | H | 303.3 | 311.2 | 1607 | 31.7 | 34 | 0 | 0 | 0 | 0 | 0 | 0
4664 | L51843 | L | 303.3 | 311.3 | 1389 | 53.9 | 39 | 0 | 0 | 0 | 0 | 0 | 0
4665 | M19524 | M | 303.3 | 311.3 | 1566 | 46.1 | 41 | 0 | 0 | 0 | 0 | 0 | 0
4666 | M19525 | M | 303.4 | 311.4 | 1307 | 54 | 44 | 1 | 0 | 1 | 0 | 0 | 0
4667 | M19526 | M | 303.3 | 311.5 | 1569 | 36.6 | 47 | 0 | 0 | 0 | 0 | 0 | 0
4668 | H34081 | H | 303.3 | 311.4 | 1651 | 30.6 | 50 | 0 | 0 | 0 | 0 | 0 | 0
4669 | H34082 | H | 303.3 | 311.4 | 1692 | 27.9 | 55 | 0 | 0 | 0 | 0 | 0 | 0
4670 | M19529 | M | 303.3 | 311.5 | 1373 | 47.3 | 60 | 1 | 0 | 1 | 0 | 0 | 0
4671 | L51850 | L | 303.2 | 311.4 | 1610 | 35.5 | 63 | 0 | 0 | 0 | 0 | 0 | 0
4672 | L51851 | L | 303.3 | 311.4 | 1511 | 43.4 | 65 | 0 | 0 | 0 | 0 | 0 | 0
4673 | L51852 | L | 303.3 | 311.5 | 1412 | 55.6 | 67 | 0 | 0 | 0 | 0 | 0 | 0
4674 | L51853 | L | 303.4 | 311.5 | 1501 | 36.2 | 69 | 0 | 0 | 0 | 0 | 0 | 0
4675 | L51854 | L | 303.4 | 311.5 | 1414 | 44.8 | 71 | 0 | 0 | 0 | 0 | 0 | 0
4676 | H34089 | H | 303.5 | 311.5 | 1629 | 33.5 | 73 | 0 | 0 | 0 | 0 | 0 | 0
4677 | L51856 | L | 303.4 | 311.5 | 1879 | 21.3 | 78 | 0 | 0 | 0 | 0 | 0 | 0
4678 | H34091 | H | 303.5 | 311.6 | 1466 | 47 | 80 | 0 | 0 | 0 | 0 | 0 | 0
4679 | H34092 | H | 303.6 | 311.7 | 1476 | 40.1 | 85 | 0 | 0 | 0 | 0 | 0 | 0
4680 | L51859 | L | 303.6 | 311.8 | 1695 | 30.7 | 90 | 0 | 0 | 0 | 0 | 0 | 0
4681 | L51860 | L | 303.6 | 311.7 | 1491 | 39.8 | 92 | 0 | 0 | 0 | 0 | 0 | 0
4682 | M19541 | M | 303.6 | 311.8 | 1659 | 34.7 | 94 | 0 | 0 | 0 | 0 | 0 | 0
4683 | L51862 | L | 303.6 | 311.8 | 1567 | 31.7 | 97 | 0 | 0 | 0 | 0 | 0 | 0
4684 | L51863 | L | 303.6 | 311.8 | 1736 | 32.9 | 99 | 0 | 0 | 0 | 0 | 0 | 0
4685 | M19544 | M | 303.6 | 311.8 | 1421 | 44.8 | 101 | 1 | 0 | 0 | 0 | 0 | 0
4686 | M19545 | M | 303.6 | 311.8 | 1627 | 30.8 | 104 | 0 | 0 | 0 | 0 | 0 | 0
4687 | M19546 | M | 303.5 | 311.6 | 1562 | 34.2 | 107 | 0 | 0 | 0 | 0 | 0 | 0
4688 | L51867 | L | 303.5 | 311.6 | 2183 | 17 | 110 | 0 | 0 | 0 | 0 | 0 | 0
4689 | L51868 | L | 303.5 | 311.6 | 1577 | 38.1 | 112 | 0 | 0 | 0 | 0 | 0 | 0
4690 | M19549 | M | 303.4 | 311.5 | 1560 | 36.4 | 114 | 0 | 0 | 0 | 0 | 0 | 0
4691 | M19550 | M | 303.4 | 311.5 | 1483 | 43 | 117 | 0 | 0 | 0 | 0 | 0 | 0
4692 | L51871 | L | 303.5 | 311.5 | 1535 | 33.3 | 120 | 0 | 0 | 0 | 0 | 0 | 0
4693 | M19552 | M | 303.4 | 311.4 | 1606 | 29.6 | 122 | 0 | 0 | 0 | 0 | 0 | 0
4694 | M19553 | M | 303.4 | 311.5 | 1817 | 24.7 | 125 | 0 | 0 | 0 | 0 | 0 | 0
4695 | L51874 | L | 303.4 | 311.5 | 1424 | 50.8 | 128 | 0 | 0 | 0 | 0 | 0 | 0
4696 | L51875 | L | 303.3 | 311.6 | 1514 | 34.7 | 130 | 0 | 0 | 0 | 0 | 0 | 0
4697 | L51876 | L | 303.4 | 311.6 | 1449 | 41.7 | 132 | 0 | 0 | 0 | 0 | 0 | 0
4698 | M19557 | M | 303.5 | 311.6 | 1573 | 34 | 134 | 0 | 0 | 0 | 0 | 0 | 0
4699 | L51878 | L | 303.4 | 311.6 | 1564 | 41.9 | 137 | 0 | 0 | 0 | 0 | 0 | 0
4700 | L51879 | L | 303.5 | 311.6 | 1428 | 46.2 | 139 | 0 | 0 | 0 | 0 | 0 | 0
4701 | L51880 | L | 303.5 | 311.7 | 1620 | 31 | 141 | 0 | 0 | 0 | 0 | 0 | 0
4702 | H34115 | H | 303.5 | 311.7 | 1584 | 32.7 | 143 | 0 | 0 | 0 | 0 | 0 | 0
4703 | L51882 | L | 303.6 | 311.8 | 1222 | 66.8 | 148 | 1 | 0 | 1 | 0 | 0 | 0
4704 | M19563 | M | 303.6 | 311.8 | 1432 | 42.5 | 150 | 0 | 0 | 0 | 0 | 0 | 0
4705 | L51884 | L | 303.7 | 311.9 | 1561 | 33.3 | 153 | 0 | 0 | 0 | 0 | 0 | 0
4706 | L51885 | L | 303.6 | 311.8 | 1614 | 33.2 | 155 | 0 | 0 | 0 | 0 | 0 | 0
4707 | L51886 | L | 303.5 | 311.7 | 1959 | 22.3 | 157 | 0 | 0 | 0 | 0 | 0 | 0
4708 | L51887 | L | 303.5 | 311.8 | 1944 | 23.5 | 159 | 0 | 0 | 0 | 0 | 0 | 0
4709 | L51888 | L | 303.4 | 311.7 | 1793 | 25.8 | 161 | 0 | 0 | 0 | 0 | 0 | 0
4710 | M19569 | M | 303.4 | 311.6 | 1446 | 50 | 163 | 0 | 0 | 0 | 0 | 0 | 0
4711 | L51890 | L | 303.4 | 311.7 | 1673 | 32.2 | 166 | 0 | 0 | 0 | 0 | 0 | 0
4712 | M19571 | M | 303.4 | 311.7 | 1515 | 44.2 | 168 | 0 | 0 | 0 | 0 | 0 | 0
4713 | L51892 | L | 303.4 | 311.8 | 1564 | 35.9 | 171 | 0 | 0 | 0 | 0 | 0 | 0
4714 | L51893 | L | 303.5 | 311.8 | 1451 | 45.2 | 173 | 0 | 0 | 0 | 0 | 0 | 0
4715 | H34128 | H | 303.4 | 311.8 | 1693 | 28.3 | 175 | 0 | 0 | 0 | 0 | 0 | 0
4716 | L51895 | L | 303.4 | 311.7 | 1476 | 42.3 | 180 | 0 | 0 | 0 | 0 | 0 | 0
4717 | L51896 | L | 303.4 | 311.6 | 1712 | 30.1 | 182 | 0 | 0 | 0 | 0 | 0 | 0
4718 | M19577 | M | 303.4 | 311.6 | 1425 | 45.4 | 184 | 0 | 0 | 0 | 0 | 0 | 0
4719 | L51898 | L | 303.3 | 311.6 | 1337 | 56.8 | 187 | 1 | 0 | 1 | 0 | 0 | 0
4720 | M19579 | M | 303.4 | 311.7 | 1690 | 34.9 | 189 | 0 | 0 | 0 | 0 | 0 | 0
4721 | M19580 | M | 303.4 | 311.7 | 1353 | 44.1 | 192 | 1 | 0 | 1 | 0 | 0 | 0
4722 | L51901 | L | 303.5 | 311.8 | 1927 | 21.9 | 195 | 0 | 0 | 0 | 0 | 0 | 0
4723 | M19582 | M | 303.4 | 311.8 | 1391 | 42.7 | 197 | 0 | 0 | 0 | 0 | 0 | 0
4724 | L51903 | L | 303.4 | 311.8 | 1366 | 50.9 | 200 | 1 | 0 | 1 | 0 | 0 | 0
4725 | L51904 | L | 303.4 | 311.9 | 1771 | 31.6 | 202 | 0 | 0 | 0 | 0 | 0 | 0
4726 | M19585 | M | 303.4 | 311.8 | 1515 | 42.6 | 204 | 0 | 0 | 0 | 0 | 0 | 0
4727 | M19586 | M | 303.4 | 311.8 | 2133 | 18.3 | 207 | 0 | 0 | 0 | 0 | 0 | 0
4728 | M19587 | M | 303.4 | 311.8 | 1341 | 47 | 210 | 1 | 0 | 1 | 0 | 0 | 0
4729 | L51908 | L | 303.4 | 311.7 | 1406 | 47.1 | 213 | 0 | 0 | 0 | 0 | 0 | 0
4730 | L51909 | L | 303.4 | 311.8 | 1306 | 61 | 215 | 1 | 0 | 1 | 0 | 1 | 0
4731 | L51910 | L | 303.3 | 311.7 | 1508 | 35.5 | 217 | 0 | 0 | 0 | 0 | 0 | 0
4732 | L51911 | L | 303.3 | 311.6 | 1301 | 45.1 | 219 | 1 | 0 | 1 | 0 | 0 | 0
4733 | L51912 | L | 303.3 | 311.7 | 1539 | 38.5 | 221 | 0 | 0 | 0 | 0 | 0 | 0
4734 | L51913 | L | 303.3 | 311.6 | 1484 | 44.6 | 223 | 0 | 0 | 0 | 0 | 0 | 0
4735 | L51914 | L | 303.2 | 311.5 | 1507 | 39.2 | 225 | 0 | 0 | 0 | 0 | 0 | 0
4736 | L51915 | L | 303.2 | 311.5 | 1544 | 42.5 | 227 | 0 | 0 | 0 | 0 | 0 | 0
4737 | L51916 | L | 303.2 | 311.5 | 1513 | 37.9 | 0 | 0 | 0 | 0 | 0 | 0 | 0
4738 | M19597 | M | 303.2 | 311.5 | 1336 | 58.2 | 2 | 1 | 0 | 1 | 0 | 0 | 0
4739 | M19598 | M | 303.2 | 311.4 | 2102 | 19 | 5 | 0 | 0 | 0 | 0 | 0 | 0
4740 | L51919 | L | 303.2 | 311.4 | 1351 | 53.8 | 8 | 1 | 0 | 1 | 0 | 0 | 0
4741 | L51920 | L | 303.3 | 311.5 | 1601 | 35.2 | 10 | 0 | 0 | 0 | 0 | 0 | 0
4742 | L51921 | L | 303.2 | 311.3 | 1393 | 52.9 | 12 | 0 | 0 | 0 | 0 | 0 | 0
4743 | L51922 | L | 303.3 | 311.3 | 1592 | 33.7 | 14 | 0 | 0 | 0 | 0 | 0 | 0
4744 | L51923 | L | 303.3 | 311.3 | 1409 | 51.8 | 16 | 0 | 0 | 0 | 0 | 0 | 0
4745 | L51924 | L | 303.3 | 311.3 | 1393 | 47.4 | 18 | 0 | 0 | 0 | 0 | 0 | 0
4746 | H34159 | H | 303.2 | 311.2 | 1475 | 43.1 | 20 | 0 | 0 | 0 | 0 | 0 | 0
4747 | L51926 | L | 303.2 | 311.2 | 1427 | 45.6 | 25 | 0 | 0 | 0 | 0 | 0 | 0
4748 | L51927 | L | 303.3 | 311.2 | 1763 | 27.3 | 27 | 0 | 0 | 0 | 0 | 0 | 0
4749 | L51928 | L | 303.2 | 311.2 | 1363 | 46.7 | 29 | 1 | 0 | 1 | 0 | 0 | 0
4750 | L51929 | L | 303.2 | 311.2 | 1404 | 50.9 | 31 | 0 | 0 | 0 | 0 | 0 | 0
4751 | M19610 | M | 303.2 | 311.2 | 1688 | 31.9 | 33 | 0 | 0 | 0 | 0 | 0 | 0
4752 | L51931 | L | 303.3 | 311.4 | 1510 | 37.3 | 36 | 0 | 0 | 0 | 0 | 0 | 0
4753 | H34166 | H | 303.3 | 311.3 | 1502 | 39.5 | 38 | 0 | 0 | 0 | 0 | 0 | 0
4754 | H34167 | H | 303.2 | 311.4 | 1607 | 36.6 | 43 | 0 | 0 | 0 | 0 | 0 | 0
4755 | M19614 | M | 303.3 | 311.5 | 1384 | 54.8 | 48 | 0 | 0 | 0 | 0 | 0 | 0
4756 | L51935 | L | 303.4 | 311.7 | 1295 | 51.3 | 51 | 1 | 0 | 1 | 0 | 0 | 0
4757 | H34170 | H | 303.4 | 311.7 | 1991 | 19 | 53 | 0 | 0 | 0 | 0 | 0 | 0
4758 | L51937 | L | 303.4 | 311.6 | 1497 | 42.8 | 58 | 0 | 0 | 0 | 0 | 0 | 0
4759 | L51938 | L | 303.5 | 311.6 | 1465 | 48.7 | 60 | 0 | 0 | 0 | 0 | 0 | 0
4760 | L51939 | L | 303.5 | 311.6 | 1361 | 46.5 | 62 | 1 | 0 | 1 | 0 | 0 | 0
4761 | L51940 | L | 303.6 | 311.7 | 1546 | 38.5 | 64 | 0 | 0 | 0 | 0 | 0 | 0
4762 | H34175 | H | 303.7 | 311.9 | 1332 | 52.7 | 66 | 1 | 0 | 1 | 0 | 0 | 0
4763 | M19622 | M | 303.7 | 312 | 2663 | 11.4 | 71 | 1 | 0 | 0 | 1 | 0 | 0
4764 | L51943 | L | 303.7 | 312.1 | 1443 | 45.9 | 74 | 0 | 0 | 0 | 0 | 0 | 0
4765 | M19624 | M | 303.7 | 312 | 1402 | 48.6 | 76 | 0 | 0 | 0 | 0 | 0 | 0
4766 | L51945 | L | 303.7 | 312 | 1892 | 22.5 | 79 | 0 | 0 | 0 | 0 | 0 | 0
4767 | M19626 | M | 303.6 | 312 | 1645 | 35.7 | 81 | 0 | 0 | 0 | 0 | 0 | 0
4768 | L51947 | L | 303.6 | 311.9 | 1473 | 50.1 | 84 | 0 | 0 | 0 | 0 | 0 | 0
4769 | L51948 | L | 303.6 | 312 | 1309 | 52.9 | 86 | 1 | 0 | 1 | 0 | 0 | 0
4770 | H34183 | H | 303.6 | 311.9 | 1544 | 37.1 | 88 | 0 | 0 | 0 | 0 | 0 | 0
4771 | L51950 | L | 303.5 | 311.9 | 1344 | 49.3 | 93 | 1 | 0 | 1 | 0 | 0 | 0
4772 | M19631 | M | 303.6 | 311.9 | 1617 | 36 | 95 | 0 | 0 | 0 | 0 | 0 | 0
4773 | M19632 | M | 303.6 | 312 | 1435 | 37.9 | 98 | 0 | 0 | 0 | 0 | 0 | 0
4774 | L51953 | L | 303.6 | 312 | 1391 | 50.3 | 101 | 0 | 0 | 0 | 0 | 0 | 0
4775 | L51954 | L | 303.6 | 312 | 1827 | 23.3 | 103 | 0 | 0 | 0 | 0 | 0 | 0
4776 | L51955 | L | 303.5 | 312 | 1761 | 25.8 | 105 | 0 | 0 | 0 | 0 | 0 | 0
4777 | L51956 | L | 303.5 | 312.1 | 1522 | 36.4 | 107 | 0 | 0 | 0 | 0 | 0 | 0
4778 | M19637 | M | 303.5 | 312.2 | 1818 | 23.6 | 109 | 0 | 0 | 0 | 0 | 0 | 0
4779 | H34192 | H | 303.6 | 312.2 | 1371 | 54.6 | 112 | 1 | 0 | 1 | 0 | 0 | 0
4780 | L51959 | L | 303.7 | 312.3 | 1511 | 38.9 | 117 | 0 | 0 | 0 | 0 | 0 | 0
4781 | L51960 | L | 303.7 | 312.4 | 1404 | 46.6 | 119 | 0 | 0 | 0 | 0 | 0 | 0
4782 | L51961 | L | 303.7 | 312.3 | 1384 | 45.9 | 121 | 0 | 0 | 0 | 0 | 0 | 0
4783 | L51962 | L | 303.8 | 312.5 | 1368 | 52.6 | 123 | 0 | 0 | 0 | 0 | 0 | 0
4784 | L51963 | L | 303.7 | 312.5 | 1641 | 36 | 125 | 0 | 0 | 0 | 0 | 0 | 0
4785 | L51964 | L | 303.9 | 312.6 | 1642 | 32.3 | 127 | 0 | 0 | 0 | 0 | 0 | 0
4786 | H34199 | H | 303.9 | 312.7 | 1401 | 50 | 129 | 0 | 0 | 0 | 0 | 0 | 0
4787 | L51966 | L | 303.8 | 312.6 | 1577 | 41.3 | 134 | 0 | 0 | 0 | 0 | 0 | 0
4788 | L51967 | L | 303.7 | 312.6 | 1396 | 44.1 | 136 | 0 | 0 | 0 | 0 | 0 | 0
4789 | H34202 | H | 303.7 | 312.6 | 1514 | 35.5 | 138 | 0 | 0 | 0 | 0 | 0 | 0
4790 | L51969 | L | 303.8 | 312.8 | 1646 | 35.8 | 143 | 0 | 0 | 0 | 0 | 0 | 0
4791 | L51970 | L | 303.8 | 312.8 | 1443 | 40.7 | 145 | 0 | 0 | 0 | 0 | 0 | 0
4792 | M19651 | M | 303.7 | 312.7 | 1469 | 48.5 | 147 | 0 | 0 | 0 | 0 | 0 | 0
4793 | H34206 | H | 303.7 | 312.7 | 1564 | 40.2 | 150 | 0 | 0 | 0 | 0 | 0 | 0
4794 | H34207 | H | 303.6 | 312.6 | 1498 | 40.2 | 155 | 0 | 0 | 0 | 0 | 0 | 0
4795 | L51974 | L | 303.6 | 312.6 | 1699 | 27.9 | 160 | 0 | 0 | 0 | 0 | 0 | 0
4796 | L51975 | L | 303.6 | 312.5 | 1431 | 49 | 162 | 0 | 0 | 0 | 0 | 0 | 0
4797 | L51976 | L | 303.5 | 312.4 | 1390 | 47.3 | 164 | 0 | 0 | 0 | 0 | 0 | 0
4798 | L51977 | L | 303.5 | 312.5 | 1380 | 46.1 | 166 | 0 | 0 | 0 | 0 | 0 | 0
4799 | L51978 | L | 303.5 | 312.5 | 1457 | 46.4 | 168 | 0 | 0 | 0 | 0 | 0 | 0
4800 | L51979 | L | 303.5 | 312.5 | 1418 | 42.2 | 170 | 0 | 0 | 0 | 0 | 0 | 0
4801 | M19660 | M | 303.5 | 312.5 | 1353 | 51 | 172 | 0 | 0 | 0 | 0 | 0 | 0
4802 | L51981 | L | 303.5 | 312.4 | 1574 | 32.7 | 175 | 0 | 0 | 0 | 0 | 0 | 0
4803 | M19662 | M | 303.5 | 312.4 | 1318 | 54.2 | 177 | 0 | 0 | 0 | 0 | 0 | 0
4804 | L51983 | L | 303.6 | 312.5 | 1710 | 31.4 | 180 | 0 | 0 | 0 | 0 | 0 | 0
4805 | L51984 | L | 303.7 | 312.6 | 1621 | 38.8 | 182 | 0 | 0 | 0 | 0 | 0 | 0
4806 | L51985 | L | 303.6 | 312.6 | 1606 | 33.6 | 184 | 0 | 0 | 0 | 0 | 0 | 0
4807 | H34220 | H | 303.6 | 312.5 | 1375 | 54 | 186 | 0 | 0 | 0 | 0 | 0 | 0
4808 | L51987 | L | 303.5 | 312.4 | 1503 | 36.5 | 191 | 0 | 0 | 0 | 0 | 0 | 0
4809 | L51988 | L | 303.5 | 312.3 | 1404 | 48.6 | 193 | 0 | 0 | 0 | 0 | 0 | 0
4810 | L51989 | L | 303.4 | 312.2 | 1656 | 32.7 | 195 | 0 | 0 | 0 | 0 | 0 | 0
4811 | M19670 | M | 303.4 | 312.1 | 1499 | 39.4 | 197 | 0 | 0 | 0 | 0 | 0 | 0
4812 | M19671 | M | 303.4 | 312 | 1748 | 28.4 | 200 | 0 | 0 | 0 | 0 | 0 | 0
4813 | L51992 | L | 303.4 | 311.9 | 1531 | 37.9 | 203 | 0 | 0 | 0 | 0 | 0 | 0
4814 | M19673 | M | 303.3 | 311.8 | 1536 | 40.6 | 205 | 0 | 0 | 0 | 0 | 0 | 0
4815 | L51994 | L | 303.4 | 311.8 | 1401 | 53 | 208 | 1 | 0 | 0 | 0 | 1 | 0
4816 | H34229 | H | 303.4 | 311.9 | 1534 | 33.2 | 210 | 0 | 0 | 0 | 0 | 0 | 0
4817 | L51996 | L | 303.4 | 312 | 1521 | 35.9 | 215 | 1 | 1 | 0 | 0 | 0 | 0
4818 | L51997 | L | 303.5 | 312.1 | 1674 | 30.8 | 0 | 0 | 0 | 0 | 0 | 0 | 0
4819 | M19678 | M | 303.6 | 312.1 | 1967 | 20.9 | 2 | 0 | 0 | 0 | 0 | 0 | 0
4820 | L51999 | L | 303.6 | 312.2 | 1696 | 30.7 | 5 | 0 | 0 | 0 | 0 | 0 | 0
4821 | M19680 | M | 303.6 | 312.1 | 1627 | 32.5 | 7 | 0 | 0 | 0 | 0 | 0 | 0
4822 | L52001 | L | 303.5 | 311.9 | 1405 | 45.6 | 10 | 0 | 0 | 0 | 0 | 0 | 0
4823 | L52002 | L | 303.5 | 311.9 | 1565 | 38.9 | 12 | 0 | 0 | 0 | 0 | 0 | 0
4824 | L52003 | L | 303.5 | 311.9 | 1493 | 38.7 | 14 | 0 | 0 | 0 | 0 | 0 | 0
4825 | L52004 | L | 303.4 | 311.8 | 1499 | 45 | 16 | 0 | 0 | 0 | 0 | 0 | 0
4826 | L52005 | L | 303.3 | 311.8 | 1692 | 30.6 | 18 | 0 | 0 | 0 | 0 | 0 | 0
4827 | L52006 | L | 303.4 | 311.8 | 2268 | 15.8 | 20 | 0 | 0 | 0 | 0 | 0 | 0
4828 | L52007 | L | 303.4 | 311.8 | 1438 | 58.9 | 22 | 0 | 0 | 0 | 0 | 0 | 0
4829 | L52008 | L | 303.5 | 311.9 | 1515 | 39.2 | 24 | 0 | 0 | 0 | 0 | 0 | 0
4830 | L52009 | L | 303.4 | 311.9 | 1491 | 38.2 | 26 | 0 | 0 | 0 | 0 | 0 | 0
4831 | L52010 | L | 303.5 | 312 | 1756 | 29.7 | 28 | 0 | 0 | 0 | 0 | 0 | 0
4832 | L52011 | L | 303.5 | 312 | 1366 | 54.5 | 30 | 1 | 0 | 1 | 0 | 0 | 0
4833 | L52012 | L | 303.5 | 312 | 1436 | 45.1 | 32 | 0 | 0 | 0 | 0 | 0 | 0
4834 | L52013 | L | 303.4 | 311.9 | 1377 | 41.6 | 34 | 1 | 0 | 1 | 0 | 0 | 0
4835 | M19694 | M | 303.4 | 311.9 | 1510 | 42.2 | 36 | 0 | 0 | 0 | 0 | 0 | 0
4836 | M19695 | M | 303.4 | 311.9 | 1419 | 50.9 | 39 | 0 | 0 | 0 | 0 | 0 | 0
4837 | L52016 | L | 303.3 | 311.8 | 1315 | 62 | 42 | 1 | 0 | 1 | 0 | 0 | 0
4838 | H34251 | H | 303.3 | 311.8 | 1806 | 27.7 | 44 | 0 | 0 | 0 | 0 | 0 | 0
4839 | H34252 | H | 303.3 | 311.8 | 1649 | 29.4 | 49 | 0 | 0 | 0 | 0 | 0 | 0
4840 | H34253 | H | 303.4 | 311.9 | 1402 | 50 | 54 | 0 | 0 | 0 | 0 | 0 | 0
4841 | L52020 | L | 303.4 | 311.9 | 1298 | 63.9 | 59 | 1 | 0 | 1 | 0 | 0 | 0
4842 | M19701 | M | 303.3 | 311.8 | 1441 | 44.9 | 61 | 0 | 0 | 0 | 0 | 0 | 0
4843 | M19702 | M | 303.3 | 311.8 | 1489 | 49.4 | 64 | 0 | 0 | 0 | 0 | 0 | 0
4844 | L52023 | L | 303.3 | 311.8 | 1842 | 24.5 | 67 | 0 | 0 | 0 | 0 | 0 | 0
4845 | M19704 | M | 303.4 | 311.8 | 1316 | 50.9 | 69 | 1 | 0 | 1 | 0 | 0 | 0
4846 | M19705 | M | 303.3 | 311.8 | 1583 | 33.3 | 72 | 0 | 0 | 0 | 0 | 0 | 0
4847 | M19706 | M | 303.3 | 311.8 | 1548 | 33.5 | 75 | 0 | 0 | 0 | 0 | 0 | 0
4848 | L52027 | L | 303.4 | 311.9 | 1434 | 44.6 | 78 | 0 | 0 | 0 | 0 | 0 | 0
4849 | H34262 | H | 303.5 | 312 | 1397 | 52.9 | 80 | 0 | 0 | 0 | 0 | 0 | 0
4850 | M19709 | M | 303.5 | 312 | 1475 | 42.9 | 85 | 0 | 0 | 0 | 0 | 0 | 0
4851 | L52030 | L | 303.5 | 312 | 1441 | 56.8 | 88 | 0 | 0 | 0 | 0 | 0 | 0
4852 | L52031 | L | 303.7 | 312.1 | 1363 | 51.8 | 90 | 1 | 0 | 1 | 0 | 0 | 0
4853 | L52032 | L | 303.7 | 312.2 | 1619 | 34.9 | 92 | 0 | 0 | 0 | 0 | 0 | 0
4854 | L52033 | L | 303.7 | 312.2 | 1487 | 34 | 94 | 0 | 0 | 0 | 0 | 0 | 0
4855 | L52034 | L | 303.7 | 312.2 | 1568 | 33.8 | 96 | 0 | 0 | 0 | 0 | 0 | 0
4856 | L52035 | L | 303.7 | 312.3 | 1375 | 46.2 | 98 | 0 | 0 | 0 | 0 | 0 | 0
4857 | M19716 | M | 303.6 | 312.3 | 1698 | 31.3 | 100 | 0 | 0 | 0 | 0 | 0 | 0
4858 | L52037 | L | 303.7 | 312.3 | 1606 | 37.4 | 103 | 0 | 0 | 0 | 0 | 0 | 0
4859 | L52038 | L | 303.7 | 312.3 | 1349 | 51 | 105 | 0 | 0 | 0 | 0 | 0 | 0
4860 | L52039 | L | 303.7 | 312.4 | 1535 | 38.6 | 107 | 0 | 0 | 0 | 0 | 0 | 0
4861 | M19720 | M | 303.6 | 312.4 | 1504 | 49.5 | 109 | 0 | 0 | 0 | 0 | 0 | 0
4862 | L52041 | L | 303.5 | 312.3 | 1946 | 21.1 | 112 | 0 | 0 | 0 | 0 | 0 | 0
4863 | L52042 | L | 303.5 | 312.1 | 1326 | 55.7 | 114 | 0 | 0 | 0 | 0 | 0 | 0
4864 | M19723 | M | 303.6 | 312.3 | 1915 | 22.3 | 116 | 0 | 0 | 0 | 0 | 0 | 0
4865 | L52044 | L | 303.6 | 312.3 | 1451 | 43.4 | 119 | 0 | 0 | 0 | 0 | 0 | 0
4866 | M19725 | M | 303.5 | 312.3 | 1624 | 34.8 | 121 | 0 | 0 | 0 | 0 | 0 | 0
4867 | L52046 | L | 303.6 | 312.4 | 1781 | 28.7 | 124 | 0 | 0 | 0 | 0 | 0 | 0
4868 | L52047 | L | 303.6 | 312.5 | 1345 | 54.1 | 126 | 0 | 0 | 0 | 0 | 0 | 0
4869 | L52048 | L | 303.6 | 312.4 | 1418 | 46 | 128 | 0 | 0 | 0 | 0 | 0 | 0
4870 | L52049 | L | 303.7 | 312.4 | 1718 | 26.5 | 130 | 0 | 0 | 0 | 0 | 0 | 0
4871 | M19730 | M | 303.7 | 312.4 | 1631 | 28.5 | 132 | 0 | 0 | 0 | 0 | 0 | 0
4872 | L52051 | L | 303.7 | 312.4 | 1513 | 40.1 | 135 | 0 | 0 | 0 | 0 | 0 | 0
4873 | L52052 | L | 303.7 | 312.4 | 1316 | 59.3 | 137 | 0 | 0 | 0 | 0 | 0 | 0
4874 | M19733 | M | 303.7 | 312.4 | 1474 | 38.8 | 139 | 0 | 0 | 0 | 0 | 0 | 0
4875 | L52054 | L | 303.8 | 312.5 | 1619 | 30.9 | 142 | 0 | 0 | 0 | 0 | 0 | 0
4876 | L52055 | L | 303.7 | 312.4 | 1702 | 31.2 | 144 | 0 | 0 | 0 | 0 | 0 | 0
4877 | M19736 | M | 303.7 | 312.4 | 1540 | 37.4 | 146 | 0 | 0 | 0 | 0 | 0 | 0
4878 | M19737 | M | 303.7 | 312.4 | 1546 | 33.7 | 149 | 0 | 0 | 0 | 0 | 0 | 0
4879 | L52058 | L | 303.7 | 312.4 | 1348 | 51 | 152 | 0 | 0 | 0 | 0 | 0 | 0
4880 | H34293 | H | 303.7 | 312.5 | 1520 | 35.6 | 154 | 0 | 0 | 0 | 0 | 0 | 0
4881 | M19740 | M | 303.8 | 312.6 | 1527 | 41.9 | 159 | 0 | 0 | 0 | 0 | 0 | 0
4882 | M19741 | M | 303.8 | 312.6 | 1406 | 47.1 | 162 | 0 | 0 | 0 | 0 | 0 | 0
4883 | L52062 | L | 303.7 | 312.5 | 1462 | 46.2 | 165 | 0 | 0 | 0 | 0 | 0 | 0
4884 | M19743 | M | 303.8 | 312.6 | 1684 | 29.3 | 167 | 0 | 0 | 0 | 0 | 0 | 0
4885 | H34298 | H | 303.8 | 312.5 | 1655 | 28 | 170 | 0 | 0 | 0 | 0 | 0 | 0
4886 | H34299 | H | 303.8 | 312.5 | 1748 | 25.1 | 175 | 0 | 0 | 0 | 0 | 0 | 0
4887 | L52066 | L | 303.8 | 312.5 | 1372 | 45.7 | 180 | 0 | 0 | 0 | 0 | 0 | 0
4888 | L52067 | L | 303.7 | 312.5 | 1481 | 33.3 | 182 | 0 | 0 | 0 | 0 | 0 | 0
4889 | L52068 | L | 303.7 | 312.4 | 1512 | 39.2 | 184 | 0 | 0 | 0 | 0 | 0 | 0
4890 | L52069 | L | 303.7 | 312.5 | 1632 | 36.6 | 186 | 0 | 0 | 0 | 0 | 0 | 0
4891 | L52070 | L | 303.7 | 312.4 | 1525 | 43.9 | 188 | 0 | 0 | 0 | 0 | 0 | 0
4892 | M19751 | M | 303.7 | 312.3 | 1756 | 26.4 | 190 | 0 | 0 | 0 | 0 | 0 | 0
4893 | L52072 | L | 303.7 | 312.3 | 1922 | 23.1 | 193 | 0 | 0 | 0 | 0 | 0 | 0
4894 | M19753 | M | 303.8 | 312.5 | 1448 | 44.3 | 195 | 0 | 0 | 0 | 0 | 0 | 0
4895 | H34308 | H | 303.8 | 312.5 | 1447 | 46.6 | 198 | 0 | 0 | 0 | 0 | 0 | 0
4896 | M19755 | M | 303.8 | 312.4 | 1597 | 33.4 | 203 | 0 | 0 | 0 | 0 | 0 | 0
4897 | M19756 | M | 303.7 | 312.4 | 1642 | 32.3 | 206 | 0 | 0 | 0 | 0 | 0 | 0
4898 | H34311 | H | 303.8 | 312.5 | 1525 | 38 | 209 | 0 | 0 | 0 | 0 | 0 | 0
4899 | H34312 | H | 303.6 | 312.4 | 1460 | 53.7 | 214 | 0 | 0 | 0 | 0 | 0 | 0
4900 | L52079 | L | 303.6 | 312.3 | 2168 | 17.7 | 219 | 0 | 0 | 0 | 0 | 0 | 0
4901 | L52080 | L | 303.6 | 312.4 | 1388 | 41.9 | 221 | 0 | 0 | 0 | 0 | 0 | 0
4902 | M19761 | M | 303.6 | 312.3 | 1630 | 32.4 | 223 | 0 | 0 | 0 | 0 | 0 | 0
4903 | L52082 | L | 303.6 | 312.3 | 1616 | 29.3 | 226 | 0 | 0 | 0 | 0 | 0 | 0
4904 | L52083 | L | 303.6 | 312.4 | 2232 | 16.8 | 0 | 0 | 0 | 0 | 0 | 0 | 0
4905 | H34318 | H | 303.6 | 312.4 | 1480 | 50.7 | 2 | 0 | 0 | 0 | 0 | 0 | 0
4906 | L52085 | L | 303.6 | 312.4 | 1363 | 53.1 | 7 | 0 | 0 | 0 | 0 | 0 | 0
4907 | H34320 | H | 303.6 | 312.4 | 1436 | 45.6 | 9 | 0 | 0 | 0 | 0 | 0 | 0
4908 | M19767 | M | 303.6 | 312.5 | 1607 | 33.7 | 14 | 0 | 0 | 0 | 0 | 0 | 0
4909 | M19768 | M | 303.6 | 312.5 | 1459 | 48.2 | 17 | 0 | 0 | 0 | 0 | 0 | 0
4910 | L52089 | L | 303.5 | 312.4 | 1481 | 43.7 | 20 | 0 | 0 | 0 | 0 | 0 | 0
4911 | M19770 | M | 303.5 | 312.4 | 1606 | 31.7 | 22 | 0 | 0 | 0 | 0 | 0 | 0
4912 | L52091 | L | 303.5 | 312.3 | 1681 | 29.8 | 25 | 0 | 0 | 0 | 0 | 0 | 0
4913 | L52092 | L | 303.5 | 312.2 | 1511 | 37.1 | 27 | 0 | 0 | 0 | 0 | 0 | 0
4914 | M19773 | M | 303.5 | 312.3 | 1593 | 35.2 | 29 | 0 | 0 | 0 | 0 | 0 | 0
4915 | M19774 | M | 303.5 | 312.3 | 1532 | 41.7 | 32 | 0 | 0 | 0 | 0 | 0 | 0
4916 | H34329 | H | 303.5 | 312.3 | 1386 | 49 | 35 | 0 | 0 | 0 | 0 | 0 | 0
4917 | H34330 | H | 303.4 | 312.3 | 1769 | 27.9 | 40 | 0 | 0 | 0 | 0 | 0 | 0
4918 | M19777 | M | 303.4 | 312.2 | 1561 | 38.2 | 45 | 0 | 0 | 0 | 0 | 0 | 0
4919 | L52098 | L | 303.3 | 312.2 | 1457 | 40.7 | 48 | 0 | 0 | 0 | 0 | 0 | 0
4920 | L52099 | L | 303.3 | 312.2 | 1506 | 40 | 50 | 0 | 0 | 0 | 0 | 0 | 0
4921 | L52100 | L | 303.4 | 312.2 | 1337 | 69.4 | 52 | 1 | 0 | 0 | 1 | 0 | 0
4922 | L52101 | L | 303.4 | 312.3 | 1287 | 54.8 | 54 | 0 | 0 | 0 | 0 | 0 | 0
4923 | M19782 | M | 303.4 | 312.2 | 1615 | 35.7 | 56 | 0 | 0 | 0 | 0 | 0 | 0
4924 | M19783 | M | 303.4 | 312.2 | 1972 | 23.5 | 59 | 0 | 0 | 0 | 0 | 0 | 0
4925 | H34338 | H | 303.4 | 312.3 | 1522 | 42.1 | 62 | 0 | 0 | 0 | 0 | 0 | 0
4926 | L52105 | L | 303.4 | 312.3 | 1680 | 30.6 | 67 | 0 | 0 | 0 | 0 | 0 | 0
4927 | L52106 | L | 303.4 | 312.3 | 1502 | 36 | 69 | 0 | 0 | 0 | 0 | 0 | 0
4928 | M19787 | M | 303.5 | 312.3 | 1543 | 33.3 | 71 | 0 | 0 | 0 | 0 | 0 | 0
4929 | L52108 | L | 303.5 | 312.3 | 1584 | 35.2 | 74 | 0 | 0 | 0 | 0 | 0 | 0
4930 | L52109 | L | 303.5 | 312.4 | 1340 | 44.5 | 76 | 0 | 0 | 0 | 0 | 0 | 0
4931 | L52110 | L | 303.4 | 312.3 | 1663 | 33.9 | 78 | 0 | 0 | 0 | 0 | 0 | 0
4932 | M19791 | M | 303.3 | 312.1 | 1693 | 30 | 80 | 0 | 0 | 0 | 0 | 0 | 0
4933 | L52112 | L | 303.3 | 312.1 | 1418 | 44.7 | 83 | 0 | 0 | 0 | 0 | 0 | 0
4934 | H34347 | H | 303.4 | 312.2 | 1554 | 36.8 | 85 | 0 | 0 | 0 | 0 | 0 | 0
4935 | L52114 | L | 303.4 | 312.2 | 1580 | 35.8 | 90 | 0 | 0 | 0 | 0 | 0 | 0
4936 | L52115 | L | 303.4 | 312.3 | 1479 | 42.8 | 92 | 0 | 0 | 0 | 0 | 0 | 0
4937 | L52116 | L | 303.5 | 312.4 | 1284 | 70.6 | 94 | 1 | 0 | 0 | 1 | 0 | 0
4938 | L52117 | L | 303.4 | 312.3 | 1540 | 38.7 | 96 | 0 | 0 | 0 | 0 | 0 | 0
4939 | M19798 | M | 303.5 | 312.4 | 1606 | 30.1 | 98 | 0 | 0 | 0 | 0 | 0 | 0
4940 | L52119 | L | 303.6 | 312.5 | 1286 | 62.4 | 101 | 0 | 0 | 0 | 0 | 0 | 0
4941 | L52120 | L | 303.6 | 312.6 | 1502 | 39.5 | 103 | 0 | 0 | 0 | 0 | 0 | 0
4942 | M19801 | M | 303.6 | 312.7 | 1699 | 31.5 | 105 | 0 | 0 | 0 | 0 | 0 | 0
4943 | L52122 | L | 303.5 | 312.6 | 1602 | 34.2 | 108 | 0 | 0 | 0 | 0 | 0 | 0
4944 | H34357 | H | 303.6 | 312.6 | 1436 | 42 | 110 | 0 | 0 | 0 | 0 | 0 | 0
4945 | M19804 | M | 303.6 | 312.7 | 1765 | 27.5 | 115 | 0 | 0 | 0 | 0 | 0 | 0
4946 | L52125 | L | 303.6 | 312.7 | 1418 | 44.1 | 118 | 0 | 0 | 0 | 0 | 0 | 0
4947 | M19806 | M | 303.7 | 312.7 | 1669 | 31.7 | 120 | 0 | 0 | 0 | 0 | 0 | 0
4948 | L52127 | L | 303.7 | 312.7 | 1395 | 53.9 | 123 | 0 | 0 | 0 | 0 | 0 | 0
4949 | M19808 | M | 303.8 | 312.7 | 1500 | 41.7 | 125 | 0 | 0 | 0 | 0 | 0 | 0
4950 | M19809 | M | 303.8 | 312.7 | 1555 | 33.4 | 128 | 0 | 0 | 0 | 0 | 0 | 0
4951 | M19810 | M | 303.8 | 312.7 | 1919 | 20.2 | 131 | 0 | 0 | 0 | 0 | 0 | 0
4952 | L52131 | L | 303.8 | 312.7 | 1596 | 36.6 | 134 | 0 | 0 | 0 | 0 | 0 | 0
4953 | M19812 | M | 303.8 | 312.7 | 1374 | 53.6 | 136 | 0 | 0 | 0 | 0 | 0 | 0
4954 | L52133 | L | 303.7 | 312.5 | 1670 | 26.1 | 139 | 0 | 0 | 0 | 0 | 0 | 0
4955 | L52134 | L | 303.7 | 312.6 | 1702 | 29.1 | 141 | 0 | 0 | 0 | 0 | 0 | 0
4956 | M19815 | M | 303.8 | 312.5 | 1366 | 45.1 | 143 | 0 | 0 | 0 | 0 | 0 | 0
4957 | M19816 | M | 303.8 | 312.5 | 2344 | 15.2 | 146 | 0 | 0 | 0 | 0 | 0 | 0
4958 | M19817 | M | 303.8 | 312.6 | 1768 | 23.9 | 149 | 0 | 0 | 0 | 0 | 0 | 0
4959 | L52138 | L | 303.8 | 312.5 | 1523 | 47 | 152 | 0 | 0 | 0 | 0 | 0 | 0
4960 | L52139 | L | 303.8 | 312.6 | 1735 | 25.9 | 154 | 0 | 0 | 0 | 0 | 0 | 0
4961 | L52140 | L | 303.9 | 312.7 | 1339 | 62.3 | 156 | 0 | 0 | 0 | 0 | 0 | 0
4962 | L52141 | L | 303.9 | 312.7 | 1800 | 24.3 | 158 | 0 | 0 | 0 | 0 | 0 | 0
4963 | M19822 | M | 304 | 312.7 | 1456 | 51.2 | 160 | 0 | 0 | 0 | 0 | 0 | 0
4964 | L52143 | L | 303.9 | 312.7 | 1789 | 24.4 | 163 | 0 | 0 | 0 | 0 | 0 | 0
4965 | L52144 | L | 303.9 | 312.7 | 1602 | 33.9 | 165 | 0 | 0 | 0 | 0 | 0 | 0
4966 | M19825 | M | 303.8 | 312.7 | 1364 | 49.3 | 167 | 0 | 0 | 0 | 0 | 0 | 0
4967 | L52146 | L | 303.8 | 312.6 | 1793 | 28.1 | 170 | 0 | 0 | 0 | 0 | 0 | 0
4968 | L52147 | L | 303.9 | 312.6 | 1426 | 53.4 | 172 | 0 | 0 | 0 | 0 | 0 | 0
4969 | M19828 | M | 303.9 | 312.7 | 1485 | 43.3 | 174 | 0 | 0 | 0 | 0 | 0 | 0
4970 | L52149 | L | 303.9 | 312.7 | 1528 | 38.4 | 177 | 0 | 0 | 0 | 0 | 0 | 0
4971 | L52150 | L | 303.8 | 312.6 | 1565 | 36 | 179 | 0 | 0 | 0 | 0 | 0 | 0
4972 | L52151 | L | 303.8 | 312.7 | 1838 | 27.8 | 181 | 0 | 0 | 0 | 0 | 0 | 0
4973 | H34386 | H | 303.8 | 312.6 | 1811 | 24.9 | 183 | 0 | 0 | 0 | 0 | 0 | 0
4974 | L52153 | L | 303.8 | 312.7 | 1461 | 38.2 | 188 | 0 | 0 | 0 | 0 | 0 | 0
4975 | L52154 | L | 303.8 | 312.7 | 1414 | 41.7 | 190 | 0 | 0 | 0 | 0 | 0 | 0
4976 | L52155 | L | 303.7 | 312.7 | 1426 | 45.5 | 192 | 0 | 0 | 0 | 0 | 0 | 0
4977 | L52156 | L | 303.7 | 312.7 | 1359 | 56.8 | 194 | 1 | 0 | 0 | 0 | 1 | 0
4978 | L52157 | L | 303.7 | 312.7 | 1540 | 44.8 | 196 | 0 | 0 | 0 | 0 | 0 | 0
4979 | L52158 | L | 303.6 | 312.7 | 1429 | 47.7 | 198 | 0 | 0 | 0 | 0 | 0 | 0
4980 | M19839 | M | 303.7 | 312.7 | 1612 | 36.3 | 200 | 0 | 0 | 0 | 0 | 0 | 0
4981 | M19840 | M | 303.7 | 312.8 | 1685 | 31.8 | 203 | 0 | 0 | 0 | 0 | 0 | 0
4982 | M19841 | M | 303.7 | 312.8 | 1558 | 37.7 | 206 | 0 | 0 | 0 | 0 | 0 | 0
4983 | L52162 | L | 303.7 | 313 | 1811 | 24.3 | 209 | 0 | 0 | 0 | 0 | 0 | 0
4984 | L52163 | L | 303.8 | 313.1 | 1869 | 25.8 | 211 | 0 | 0 | 0 | 0 | 0 | 0
4985 | L52164 | L | 303.8 | 313.1 | 1256 | 58.7 | 213 | 1 | 0 | 0 | 0 | 1 | 0
4986 | M19845 | M | 303.8 | 313 | 1789 | 23.5 | 215 | 0 | 0 | 0 | 0 | 0 | 0
4987 | L52166 | L | 303.7 | 312.9 | 1502 | 40.5 | 0 | 0 | 0 | 0 | 0 | 0 | 0
4988 | M19847 | M | 303.7 | 313 | 1303 | 54.4 | 2 | 0 | 0 | 0 | 0 | 0 | 0
4989 | L52168 | L | 303.8 | 313.1 | 2497 | 13 | 5 | 1 | 0 | 0 | 1 | 0 | 0
4990 | L52169 | L | 303.9 | 313.2 | 1499 | 37.4 | 7 | 0 | 0 | 0 | 0 | 0 | 0
4991 | L52170 | L | 303.9 | 313.2 | 1393 | 46.5 | 9 | 0 | 0 | 0 | 0 | 0 | 0
4992 | M19851 | M | 303.9 | 313 | 1475 | 41 | 11 | 0 | 0 | 0 | 0 | 0 | 0
4993 | L52172 | L | 303.8 | 312.9 | 1573 | 34.6 | 14 | 0 | 0 | 0 | 0 | 0 | 0
4994 | L52173 | L | 303.8 | 312.9 | 1819 | 23.7 | 16 | 0 | 0 | 0 | 0 | 0 | 0
4995 | M19854 | M | 303.5 | 312.6 | 1642 | 29.4 | 18 | 0 | 0 | 0 | 0 | 0 | 0
4996 | L52175 | L | 303.6 | 312.6 | 1540 | 39.8 | 21 | 0 | 0 | 0 | 0 | 0 | 0
4997 | M19856 | M | 303.6 | 312.8 | 1400 | 43.2 | 23 | 0 | 0 | 0 | 0 | 0 | 0
4998 | M19857 | M | 303.6 | 312.8 | 2659 | 11.4 | 26 | 1 | 0 | 0 | 1 | 0 | 0
4999 | M19858 | M | 303.6 | 312.8 | 1825 | 25.2 | 29 | 0 | 0 | 0 | 0 | 0 | 0
5000 | M19859 | M | 303.7 | 312.9 | 1532 | 41.3 | 32 | 0 | 0 | 0 | 0 | 0 | 0
5001 | L52180 | L | 303.7 | 312.8 | 1832 | 23.6 | 35 | 0 | 0 | 0 | 0 | 0 | 0
5002 | M19861 | M | 303.6 | 312.7 | 2174 | 17.6 | 37 | 0 | 0 | 0 | 0 | 0 | 0
5003 | L52182 | L | 303.7 | 312.8 | 1627 | 31.7 | 40 | 0 | 0 | 0 | 0 | 0 | 0
5004 | L52183 | L | 303.7 | 312.8 | 1437 | 51.3 | 42 | 0 | 0 | 0 | 0 | 0 | 0
5005 | L52184 | L | 303.7 | 312.8 | 1364 | 46.3 | 44 | 0 | 0 | 0 | 0 | 0 | 0
5006 | M19865 | M | 303.7 | 312.9 | 1444 | 52.7 | 46 | 0 | 0 | 0 | 0 | 0 | 0
5007 | M19866 | M | 303.7 | 312.8 | 1366 | 47.3 | 49 | 0 | 0 | 0 | 0 | 0 | 0
5008 | L52187 | L | 303.8 | 312.9 | 1442 | 48.3 | 52 | 0 | 0 | 0 | 0 | 0 | 0
5009 | H34422 | H | 303.7 | 312.8 | 1488 | 42.8 | 54 | 0 | 0 | 0 | 0 | 0 | 0
5010 | L52189 | L | 303.7 | 312.8 | 1523 | 40.7 | 59 | 0 | 0 | 0 | 0 | 0 | 0
5011 | L52190 | L | 303.7 | 312.8 | 1543 | 38.3 | 61 | 0 | 0 | 0 | 0 | 0 | 0
5012 | M19871 | M | 303.7 | 312.8 | 1634 | 33.8 | 63 | 0 | 0 | 0 | 0 | 0 | 0
5013 | M19872 | M | 303.8 | 312.9 | 1815 | 27.8 | 66 | 0 | 0 | 0 | 0 | 0 | 0
5014 | M19873 | M | 303.8 | 312.9 | 1594 | 35.2 | 69 | 0 | 0 | 0 | 0 | 0 | 0
5015 | L52194 | L | 303.8 | 313 | 1452 | 38.6 | 72 | 0 | 0 | 0 | 0 | 0 | 0
5016 | L52195 | L | 303.9 | 313 | 1759 | 28.4 | 74 | 0 | 0 | 0 | 0 | 0 | 0
5017 | L52196 | L | 303.9 | 313 | 1408 | 47.5 | 76 | 0 | 0 | 0 | 0 | 0 | 0
5018 | L52197 | L | 303.9 | 313 | 1483 | 45 | 78 | 0 | 0 | 0 | 0 | 0 | 0
5019 | M19878 | M | 303.9 | 313 | 1620 | 36.6 | 80 | 0 | 0 | 0 | 0 | 0 | 0
5020 | M19879 | M | 304 | 313.1 | 1466 | 39.5 | 83 | 0 | 0 | 0 | 0 | 0 | 0
5021 | L52200 | L | 304.1 | 313.1 | 1556 | 36.3 | 86 | 0 | 0 | 0 | 0 | 0 | 0
5022 | L52201 | L | 304 | 313 | 1350 | 61.1 | 88 | 0 | 0 | 0 | 0 | 0 | 0
5023 | L52202 | L | 304 | 313.1 | 1404 | 47.1 | 90 | 0 | 0 | 0 | 0 | 0 | 0
5024 | M19883 | M | 304 | 313 | 1575 | 34.5 | 92 | 0 | 0 | 0 | 0 | 0 | 0
5025 | L52204 | L | 303.9 | 313.1 | 1639 | 29 | 95 | 0 | 0 | 0 | 0 | 0 | 0
5026 | M19885 | M | 303.9 | 313.1 | 1473 | 42.8 | 97 | 0 | 0 | 0 | 0 | 0 | 0
5027 | L52206 | L | 303.9 | 313.2 | 1481 | 40 | 100 | 0 | 0 | 0 | 0 | 0 | 0
5028 | L52207 | L | 304 | 313.3 | 1294 | 54.6 | 102 | 0 | 0 | 0 | 0 | 0 | 0
5029 | M19888 | M | 303.9 | 313.2 | 1630 | 29.3 | 104 | 0 | 0 | 0 | 0 | 0 | 0
5030 | M19889 | M | 303.9 | 313.2 | 1624 | 39.8 | 107 | 0 | 0 | 0 | 0 | 0 | 0
5031 | M19890 | M | 303.9 | 313.1 | 1437 | 48.3 | 110 | 0 | 0 | 0 | 0 | 0 | 0
5032 | M19891 | M | 303.8 | 313 | 1514 | 45 | 113 | 0 | 0 | 0 | 0 | 0 | 0
5033 | M19892 | M | 304 | 313.1 | 1694 | 31.4 | 116 | 0 | 0 | 0 | 0 | 0 | 0
5034 | L52213 | L | 304 | 313.1 | 1564 | 50.9 | 119 | 0 | 0 | 0 | 0 | 0 | 0
5035 | M19894 | M | 303.9 | 313.1 | 1514 | 41.1 | 121 | 0 | 0 | 0 | 0 | 0 | 0
5036 | M19895 | M | 304 | 313.2 | 1500 | 40.6 | 124 | 0 | 0 | 0 | 0 | 0 | 0
5037 | L52216 | L | 304 | 313.2 | 1615 | 37.8 | 127 | 0 | 0 | 0 | 0 | 0 | 0
5038 | M19897 | M | 304.1 | 313.2 | 1586 | 41.1 | 129 | 0 | 0 | 0 | 0 | 0 | 0
5039 | L52218 | L | 304.1 | 313.3 | 1732 | 28.5 | 132 | 0 | 0 | 0 | 0 | 0 | 0
5040 | H34453 | H | 304.1 | 313.3 | 1689 | 32.5 | 134 | 0 | 0 | 0 | 0 | 0 | 0
5041 | H34454 | H | 304.1 | 313.2 | 1586 | 34.6 | 139 | 0 | 0 | 0 | 0 | 0 | 0
5042 | L52221 | L | 304 | 313.2 | 1314 | 47.1 | 144 | 0 | 0 | 0 | 0 | 0 | 0
5043 | L52222 | L | 304.1 | 313.2 | 1569 | 35.8 | 146 | 0 | 0 | 0 | 0 | 0 | 0
5044 | L52223 | L | 304.1 | 313.2 | 1468 | 39.4 | 148 | 0 | 0 | 0 | 0 | 0 | 0
5045 | L52224 | L | 304.1 | 313.2 | 1412 | 47.5 | 150 | 0 | 0 | 0 | 0 | 0 | 0
5046 | M19905 | M | 304.1 | 313.2 | 1510 | 46.9 | 152 | 0 | 0 | 0 | 0 | 0 | 0
5047 | M19906 | M | 304.1 | 313.2 | 1410 | 42.4 | 155 | 0 | 0 | 0 | 0 | 0 | 0
5048 | M19907 | M | 304.1 | 313.3 | 1680 | 29.3 | 158 | 0 | 0 | 0 | 0 | 0 | 0
5049 | H34462 | H | 304 | 313.2 | 1271 | 68.6 | 161 | 1 | 0 | 0 | 1 | 0 | 0
5050 | H34463 | H | 304 | 313.1 | 1472 | 45.5 | 166 | 0 | 0 | 0 | 0 | 0 | 0
5051 | H34464 | H | 304 | 313 | 1701 | 30.4 | 171 | 0 | 0 | 0 | 0 | 0 | 0
5052 | L52231 | L | 303.9 | 313 | 1480 | 39.9 | 176 | 0 | 0 | 0 | 0 | 0 | 0
5053 | L52232 | L | 303.9 | 313 | 1433 | 48.4 | 178 | 0 | 0 | 0 | 0 | 0 | 0
5054 | L52233 | L | 303.8 | 312.9 | 1514 | 34.3 | 180 | 0 | 0 | 0 | 0 | 0 | 0
5055 | L52234 | L | 303.8 | 312.9 | 1619 | 35.7 | 182 | 0 | 0 | 0 | 0 | 0 | 0
5056 | H34469 | H | 303.8 | 312.9 | 1378 | 45.6 | 184 | 0 | 0 | 0 | 0 | 0 | 0
5057 | M19916 | M | 303.9 | 312.9 | 1430 | 53.5 | 189 | 0 | 0 | 0 | 0 | 0 | 0
5058 | L52237 | L | 303.8 | 312.9 | 1367 | 49.9 | 192 | 0 | 0 | 0 | 0 | 0 | 0
5059 | L52238 | L | 303.9 | 312.9 | 1526 | 42.5 | 194 | 0 | 0 | 0 | 0 | 0 | 0
5060 | L52239 | L | 303.9 | 312.8 | 1419 | 47.9 | 196 | 0 | 0 | 0 | 0 | 0 | 0
5061 | L52240 | L | 304 | 312.8 | 1542 | 42.7 | 198 | 0 | 0 | 0 | 0 | 0 | 0
5062 | L52241 | L | 304 | 312.9 | 1363 | 62.5 | 200 | 1 | 0 | 0 | 0 | 1 | 0
5063 | L52242 | L | 304 | 312.9 | 1313 | 53.9 | 202 | 0 | 0 | 0 | 0 | 0 | 0
5064 | H34477 | H | 304 | 312.9 | 1495 | 46.6 | 0 | 0 | 0 | 0 | 0 | 0 | 0
5065 | L52244 | L | 304 | 313 | 1407 | 42.1 | 5 | 0 | 0 | 0 | 0 | 0 | 0
5066 | L52245 | L | 304.1 | 313 | 1566 | 37.2 | 7 | 0 | 0 | 0 | 0 | 0 | 0
5067 | L52246 | L | 304.1 | 313.1 | 1550 | 30.9 | 9 | 0 | 0 | 0 | 0 | 0 | 0
5068 | M19927 | M | 304.2 | 313.2 | 1396 | 50.5 | 11 | 0 | 0 | 0 | 0 | 0 | 0
5069 | M19928 | M | 304.3 | 313.3 | 1540 | 39 | 14 | 0 | 0 | 0 | 0 | 0 | 0
5070 | M19929 | M | 304.2 | 313.2 | 1380 | 48.7 | 17 | 0 | 0 | 0 | 0 | 0 | 0
5071 | M19930 | M | 304.2 | 313.1 | 1608 | 31.1 | 20 | 0 | 0 | 0 | 0 | 0 | 0
5072 | H34485 | H | 304.2 | 313 | 1442 | 40.9 | 23 | 0 | 0 | 0 | 0 | 0 | 0
5073 | L52252 | L | 304.1 | 313 | 1408 | 45.3 | 28 | 0 | 0 | 0 | 0 | 0 | 0
5074 | M19933 | M | 304 | 313 | 1454 | 46.8 | 30 | 0 | 0 | 0 | 0 | 0 | 0
5075 | L52254 | L | 304.1 | 313.1 | 1666 | 34.6 | 33 | 0 | 0 | 0 | 0 | 0 | 0
5076 | L52255 | L | 304.1 | 313.2 | 1366 | 46.6 | 35 | 0 | 0 | 0 | 0 | 0 | 0
5077 | L52256 | L | 304.2 | 313.2 | 1464 | 44.9 | 37 | 0 | 0 | 0 | 0 | 0 | 0
5078 | L52257 | L | 304.3 | 313.3 | 1775 | 24.9 | 39 | 0 | 0 | 0 | 0 | 0 | 0
5079 | M19938 | M | 304.3 | 313.4 | 1482 | 43.8 | 41 | 0 | 0 | 0 | 0 | 0 | 0
5080 | M19939 | M | 304.2 | 313.4 | 1411 | 54.8 | 44 | 0 | 0 | 0 | 0 | 0 | 0
5081 | L52260 | L | 304.2 | 313.3 | 1410 | 51.6 | 47 | 0 | 0 | 0 | 0 | 0 | 0
5082 | M19941 | M | 304.1 | 313.3 | 1494 | 39 | 49 | 0 | 0 | 0 | 0 | 0 | 0
5083 | H34496 | H | 304.1 | 313.2 | 1590 | 43.4 | 52 | 0 | 0 | 0 | 0 | 0 | 0
5084 | L52263 | L | 304.1 | 313.1 | 1327 | 54.1 | 57 | 0 | 0 | 0 | 0 | 0 | 0
5085 | L52264 | L | 304.1 | 313.1 | 1969 | 20.8 | 59 | 0 | 0 | 0 | 0 | 0 | 0
5086 | M19945 | M | 304 | 313 | 1377 | 56 | 61 | 0 | 0 | 0 | 0 | 0 | 0
5087 | L52266 | L | 304 | 313 | 1541 | 45.9 | 64 | 0 | 0 | 0 | 0 | 0 | 0
5088 | M19947 | M | 304 | 313 | 1685 | 28.2 | 66 | 0 | 0 | 0 | 0 | 0 | 0
5089 | L52268 | L | 304 | 313.1 | 1465 | 41 | 69 | 0 | 0 | 0 | 0 | 0 | 0
5090 | M19949 | M | 303.9 | 313.1 | 1483 | 47.2 | 71 | 0 | 0 | 0 | 0 | 0 | 0
5091 | M19950 | M | 303.9 | 313.2 | 1570 | 40.7 | 74 | 0 | 0 | 0 | 0 | 0 | 0
5092 | L52271 | L | 303.9 | 313.2 | 1345 | 48.2 | 77 | 0 | 0 | 0 | 0 | 0 | 0
5093 | M19952 | M | 303.9 | 313.2 | 1608 | 40.6 | 79 | 0 | 0 | 0 | 0 | 0 | 0
5094 | M19953 | M | 304 | 313.3 | 1415 | 52.8 | 82 | 0 | 0 | 0 | 0 | 0 | 0
5095 | M19954 | M | 304.1 | 313.5 | 1470 | 45.8 | 85 | 0 | 0 | 0 | 0 | 0 | 0
5096 | M19955 | M | 304.1 | 313.5 | 1428 | 39.9 | 88 | 0 | 0 | 0 | 0 | 0 | 0
5097 | H34510 | H | 304.2 | 313.5 | 1627 | 32.2 | 91 | 0 | 0 | 0 | 0 | 0 | 0
5098 | L52277 | L | 304.2 | 313.4 | 1457 | 49.4 | 96 | 0 | 0 | 0 | 0 | 0 | 0
5099 | L52278 | L | 304.2 | 313.4 | 1475 | 40.2 | 98 | 0 | 0 | 0 | 0 | 0 | 0
5100 | L52279 | L | 304.2 | 313.5 | 1438 | 50.1 | 100 | 0 | 0 | 0 | 0 | 0 | 0
5101 | M19960 | M | 304.2 | 313.5 | 1437 | 47.2 | 102 | 0 | 0 | 0 | 0 | 0 | 0
5102 | M19961 | M | 304.1 | 313.4 | 1518 | 42.4 | 105 | 0 | 0 | 0 | 0 | 0 | 0
5103 | M19962 | M | 304.1 | 313.5 | 1587 | 33.6 | 108 | 0 | 0 | 0 | 0 | 0 | 0
5104 | L52283 | L | 304.1 | 313.4 | 1399 | 43.7 | 111 | 0 | 0 | 0 | 0 | 0 | 0
5105 | L52284 | L | 304.1 | 313.5 | 1469 | 44.6 | 113 | 0 | 0 | 0 | 0 | 0 | 0
5106 | L52285 | L | 304.1 | 313.4 | 1374 | 56.6 | 115 | 0 | 0 | 0 | 0 | 0 | 0
5107 | L52286 | L | 304 | 313.3 | 1519 | 36.7 | 117 | 0 | 0 | 0 | 0 | 0 | 0
5108 | L52287 | L | 303.9 | 313.2 | 1540 | 44.4 | 119 | 0 | 0 | 0 | 0 | 0 | 0
5109 | L52288 | L | 303.9 | 313.3 | 1394 | 51.6 | 121 | 0 | 0 | 0 | 0 | 0 | 0
5110 | M19969 | M | 304 | 313.4 | 1389 | 45.8 | 123 | 0 | 0 | 0 | 0 | 0 | 0
5111 | M19970 | M | 304 | 313.5 | 1732 | 26.2 | 126 | 0 | 0 | 0 | 0 | 0 | 0
5112 | L52291 | L | 304.1 | 313.6 | 1556 | 37.4 | 129 | 0 | 0 | 0 | 0 | 0 | 0
5113 | M19972 | M | 304.1 | 313.6 | 1441 | 43.7 | 131 | 0 | 0 | 0 | 0 | 0 | 0
5114 | L52293 | L | 304.1 | 313.6 | 1382 | 46.7 | 134 | 0 | 0 | 0 | 0 | 0 | 0
5115 | M19974 | M | 304.2 | 313.8 | 1481 | 44.9 | 136 | 0 | 0 | 0 | 0 | 0 | 0
5116 | M19975 | M | 304.2 | 313.7 | 2113 | 18.4 | 139 | 0 | 0 | 0 | 0 | 0 | 0
5117 | L52296 | L | 304.2 | 313.8 | 1401 | 53.9 | 142 | 0 | 0 | 0 | 0 | 0 | 0
5118 | L52297 | L | 304.1 | 313.6 | 1611 | 31.4 | 144 | 0 | 0 | 0 | 0 | 0 | 0
5119 | M19978 | M | 304.2 | 313.6 | 1512 | 33.4 | 146 | 0 | 0 | 0 | 0 | 0 | 0
5120 | L52299 | L | 304.2 | 313.6 | 1411 | 46 | 149 | 0 | 0 | 0 | 0 | 0 | 0
5121 | M19980 | M | 304.2 | 313.6 | 1424 | 43.7 | 151 | 0 | 0 | 0 | 0 | 0 | 0
5122 | L52301 | L | 304.2 | 313.6 | 1469 | 40 | 154 | 0 | 0 | 0 | 0 | 0 | 0
5123 | H34536 | H | 304.2 | 313.5 | 1684 | 29.8 | 156 | 0 | 0 | 0 | 0 | 0 | 0
5124 | M19983 | M | 304.2 | 313.5 | 1532 | 41.3 | 161 | 0 | 0 | 0 | 0 | 0 | 0
5125 | M19984 | M | 304.2 | 313.5 | 1557 | 37.3 | 164 | 0 | 0 | 0 | 0 | 0 | 0
5126 | M19985 | M | 304.3 | 313.5 | 1416 | 48.1 | 167 | 0 | 0 | 0 | 0 | 0 | 0
5127 | L52306 | L | 304.3 | 313.5 | 1802 | 25.4 | 170 | 0 | 0 | 0 | 0 | 0 | 0
5128 | M19987 | M | 304.3 | 313.5 | 2245 | 15.1 | 172 | 0 | 0 | 0 | 0 | 0 | 0
5129 | L52308 | L | 304.2 | 313.4 | 1434 | 42.5 | 175 | 0 | 0 | 0 | 0 | 0 | 0
5130 | M19989 | M | 304.1 | 313.3 | 1725 | 28.3 | 177 | 0 | 0 | 0 | 0 | 0 | 0
5131 | L52310 | L | 304.2 | 313.3 | 1668 | 35.7 | 180 | 0 | 0 | 0 | 0 | 0 | 0
5132 | L52311 | L | 304.1 | 313.3 | 1452 | 43.9 | 182 | 0 | 0 | 0 | 0 | 0 | 0
5133 | L52312 | L | 304.1 | 313.3 | 1415 | 50 | 184 | 0 | 0 | 0 | 0 | 0 | 0
5134 | L52313 | L | 304.1 | 313.2 | 1824 | 25.8 | 186 | 0 | 0 | 0 | 0 | 0 | 0
5135 | L52314 | L | 304.1 | 313.3 | 1438 | 45.5 | 188 | 0 | 0 | 0 | 0 | 0 | 0
5136 | L52315 | L | 304.1 | 313.3 | 1883 | 24.5 | 190 | 0 | 0 | 0 | 0 | 0 | 0
5137 | L52316 | L | 304.2 | 313.4 | 1735 | 28.9 | 192 | 0 | 0 | 0 | 0 | 0 | 0
5138 | L52317 | L | 304.3 | 313.5 | 1464 | 36.7 | 194 | 0 | 0 | 0 | 0 | 0 | 0
5139 | M19998 | M | 304.3 | 313.6 | 1489 | 40.3 | 196 | 0 | 0 | 0 | 0 | 0 | 0
5140 | M19999 | M | 304.4 | 313.6 | 1510 | 38.9 | 199 | 0 | 0 | 0 | 0 | 0 | 0
5141 | M20000 | M | 304.3 | 313.6 | 1585 | 32.1 | 202 | 0 | 0 | 0 | 0 | 0 | 0
5142 | L52321 | L | 304.4 | 313.7 | 1509 | 35 | 205 | 1 | 1 | 0 | 0 | 0 | 0
5143 | L52322 | L | 304.4 | 313.6 | 1568 | 39.1 | 0 | 0 | 0 | 0 | 0 | 0 | 0
5144 | M20003 | M | 304.3 | 313.5 | 1525 | 42 | 2 | 0 | 0 | 0 | 0 | 0 | 0
5145 | L52324 | L | 304.4 | 313.7 | 1607 | 33.5 | 5 | 0 | 0 | 0 | 0 | 0 | 0
5146 | L52325 | L | 304.5 | 313.7 | 1670 | 32.9 | 7 | 0 | 0 | 0 | 0 | 0 | 0
5147 | L52326 | L | 304.4 | 313.6 | 1585 | 38.9 | 9 | 0 | 0 | 0 | 0 | 0 | 0
5148 | L52327 | L | 304.4 | 313.6 | 1569 | 38.4 | 11 | 0 | 0 | 0 | 0 | 0 | 0
5149 | L52328 | L | 304.4 | 313.6 | 1507 | 43.1 | 13 | 0 | 0 | 0 | 0 | 0 | 0
5150 | L52329 | L | 304.3 | 313.5 | 1452 | 41.5 | 15 | 0 | 0 | 0 | 0 | 0 | 0
5151 | L52330 | L | 304.3 | 313.5 | 1590 | 29.8 | 17 | 0 | 0 | 0 | 0 | 0 | 0
5152 | L52331 | L | 304.3 | 313.6 | 1409 | 56 | 19 | 0 | 0 | 0 | 0 | 0 | 0
5153 | L52332 | L | 304.3 | 313.5 | 2643 | 12.7 | 21 | 0 | 0 | 0 | 0 | 0 | 0
5154 | L52333 | L | 304.2 | 313.4 | 1644 | 31.7 | 23 | 0 | 0 | 0 | 0 | 0 | 0
5155 | L52334 | L | 304.2 | 313.4 | 1568 | 37.6 | 25 | 0 | 0 | 0 | 0 | 0 | 0
5156 | H34569 | H | 304.2 | 313.3 | 1625 | 37.3 | 27 | 0 | 0 | 0 | 0 | 0 | 0
5157 | L52336 | L | 304.2 | 313.4 | 1482 | 41.4 | 32 | 0 | 0 | 0 | 0 | 0 | 0
5158 | H34571 | H | 304.1 | 313.3 | 1397 | 49.6 | 34 | 0 | 0 | 0 | 0 | 0 | 0
5159 | L52338 | L | 304.1 | 313.3 | 1459 | 50.3 | 39 | 0 | 0 | 0 | 0 | 0 | 0
5160 | L52339 | L | 304.2 | 313.4 | 1490 | 44 | 41 | 0 | 0 | 0 | 0 | 0 | 0
5161 | L52340 | L | 304.1 | 313.2 | 1434 | 50.1 | 43 | 0 | 0 | 0 | 0 | 0 | 0
5162 | M20021 | M | 304.1 | 313.2 | 2028 | 18.9 | 45 | 0 | 0 | 0 | 0 | 0 | 0
5163 | L52342 | L | 304.2 | 313.3 | 1464 | 45.9 | 48 | 0 | 0 | 0 | 0 | 0 | 0
5164 | M20023 | M | 304.2 | 313.4 | 1713 | 23.5 | 50 | 0 | 0 | 0 | 0 | 0 | 0
5165 | M20024 | M | 304.3 | 313.4 | 1624 | 32.1 | 53 | 0 | 0 | 0 | 0 | 0 | 0
5166 | L52345 | L | 304.2 | 313.4 | 1421 | 43.4 | 56 | 0 | 0 | 0 | 0 | 0 | 0
5167 | H34580 | H | 304.2 | 313.5 | 1546 | 41.4 | 58 | 0 | 0 | 0 | 0 | 0 | 0
5168 | L52347 | L | 304.2 | 313.4 | 1639 | 32.7 | 63 | 0 | 0 | 0 | 0 | 0 | 0
5169 | H34582 | H | 304.1 | 313.4 | 1696 | 29.6 | 65 | 0 | 0 | 0 | 0 | 0 | 0
5170 | L52349 | L | 304.1 | 313.3 | 1470 | 39.9 | 70 | 0 | 0 | 0 | 0 | 0 | 0
5171 | M20030 | M | 304.1 | 313.3 | 1480 | 38.4 | 72 | 0 | 0 | 0 | 0 | 0 | 0
5172 | M20031 | M | 304.2 | 313.4 | 1329 | 54.5 | 75 | 0 | 0 | 0 | 0 | 0 | 0
5173 | L52352 | L | 304.2 | 313.4 | 1740 | 28.2 | 78 | 0 | 0 | 0 | 0 | 0 | 0
5174 | M20033 | M | 304.2 | 313.5 | 1739 | 28.1 | 80 | 0 | 0 | 0 | 0 | 0 | 0
5175 | M20034 | M | 304.2 | 313.5 | 1390 | 47.8 | 83 | 0 | 0 | 0 | 0 | 0 | 0
5176 | L52355 | L | 304.2 | 313.4 | 1740 | 23.7 | 86 | 0 | 0 | 0 | 0 | 0 | 0
5177 | M20036 | M | 304 | 313.3 | 1844 | 27.1 | 88 | 0 | 0 | 0 | 0 | 0 | 0
5178 | H34591 | H | 304 | 313.1 | 1388 | 53.2 | 91 | 0 | 0 | 0 | 0 | 0 | 0
5179 | H34592 | H | 304 | 313.2 | 1517 | 43.1 | 96 | 0 | 0 | 0 | 0 | 0 | 0
5180 | M20039 | M | 304 | 313.1 | 1450 | 42.8 | 101 | 0 | 0 | 0 | 0 | 0 | 0
5181 | L52360 | L | 304 | 313.2 | 1584 | 38.7 | 104 | 0 | 0 | 0 | 0 | 0 | 0
5182 | L52361 | L | 304 | 313.1 | 1720 | 28.7 | 106 | 0 | 0 | 0 | 0 | 0 | 0
5183 | L52362 | L | 303.9 | 313.1 | 1586 | 31.9 | 108 | 0 | 0 | 0 | 0 | 0 | 0
5184 | M20043 | M | 303.9 | 313 | 1901 | 22.5 | 110 | 0 | 0 | 0 | 0 | 0 | 0
5185 | L52364 | L | 304 | 313 | 1397 | 42.4 | 113 | 0 | 0 | 0 | 0 | 0 | 0
5186 | L52365 | L | 304 | 313 | 2012 | 21.1 | 115 | 0 | 0 | 0 | 0 | 0 | 0
5187 | L52366 | L | 304 | 313 | 2354 | 15 | 117 | 0 | 0 | 0 | 0 | 0 | 0
5188 | L52367 | L | 304 | 313.1 | 1648 | 35.7 | 119 | 0 | 0 | 0 | 0 | 0 | 0
5189 | L52368 | L | 304 | 313.2 | 1632 | 30.6 | 121 | 0 | 0 | 0 | 0 | 0 | 0
5190 | M20049 | M | 304.1 | 313.2 | 1427 | 46.9 | 123 | 0 | 0 | 0 | 0 | 0 | 0
5191 | L52370 | L | 304.1 | 313.2 | 1452 | 48 | 126 | 0 | 0 | 0 | 0 | 0 | 0
5192 | L52371 | L | 304 | 313.2 | 1416 | 46 | 128 | 0 | 0 | 0 | 0 | 0 | 0
5193 | L52372 | L | 303.9 | 313.1 | 1310 | 62.9 | 130 | 0 | 0 | 0 | 0 | 0 | 0
5194 | H34607 | H | 304 | 313.1 | 1408 | 39.8 | 132 | 0 | 0 | 0 | 0 | 0 | 0
5195 | M20054 | M | 303.9 | 313.1 | 1668 | 34.4 | 137 | 0 | 0 | 0 | 0 | 0 | 0
5196 | L52375 | L | 303.9 | 313 | 1551 | 36.8 | 140 | 0 | 0 | 0 | 0 | 0 | 0
5197 | H34610 | H | 303.9 | 313 | 1517 | 36 | 142 | 0 | 0 | 0 | 0 | 0 | 0
5198 | H34611 | H | 303.8 | 312.9 | 1570 | 35.8 | 147 | 0 | 0 | 0 | 0 | 0 | 0
5199 | L52378 | L | 303.8 | 312.8 | 1428 | 53.3 | 152 | 0 | 0 | 0 | 0 | 0 | 0
5200 | L52379 | L | 303.8 | 312.8 | 1503 | 40 | 154 | 0 | 0 | 0 | 0 | 0 | 0
5201 | L52380 | L | 303.8 | 312.8 | 1416 | 58.7 | 156 | 0 | 0 | 0 | 0 | 0 | 0
5202 | M20061 | M | 303.7 | 312.7 | 1396 | 47.3 | 158 | 0 | 0 | 0 | 0 | 0 | 0
5203 | L52382 | L | 303.7 | 312.7 | 1335 | 51.1 | 161 | 0 | 0 | 0 | 0 | 0 | 0
5204 | M20063 | M | 303.7 | 312.6 | 1671 | 30.5 | 163 | 0 | 0 | 0 | 0 | 0 | 0
5205 | L52384 | L | 303.7 | 312.7 | 1989 | 22.4 | 166 | 0 | 0 | 0 | 0 | 0 | 0
5206 | L52385 | L | 303.7 | 312.7 | 1468 | 43.3 | 168 | 0 | 0 | 0 | 0 | 0 | 0
5207 | H34620 | H | 303.7 | 312.6 | 1711 | 27.6 | 170 | 0 | 0 | 0 | 0 | 0 | 0
5208 | M20067 | M | 303.8 | 312.7 | 1488 | 41.3 | 175 | 0 | 0 | 0 | 0 | 0 | 0
5209 | L52388 | L | 303.8 | 312.7 | 1664 | 29.3 | 178 | 0 | 0 | 0 | 0 | 0 | 0
5210 | M20069 | M | 303.8 | 312.7 | 1507 | 38.5 | 180 | 0 | 0 | 0 | 0 | 0 | 0
5211 | L52390 | L | 303.7 | 312.6 | 1466 | 42.5 | 183 | 0 | 0 | 0 | 0 | 0 | 0
5212 | L52391 | L | 303.7 | 312.5 | 1433 | 53.6 | 185 | 0 | 0 | 0 | 0 | 0 | 0
5213 | L52392 | L | 303.7 | 312.5 | 1397 | 45.7 | 187 | 0 | 0 | 0 | 0 | 0 | 0
5214 | M20073 | M | 303.7 | 312.6 | 1429 | 43.3 | 189 | 0 | 0 | 0 | 0 | 0 | 0
5215 | L52394 | L | 303.7 | 312.7 | 1572 | 37.2 | 192 | 0 | 0 | 0 | 0 | 0 | 0
5216 | M20075 | M | 303.7 | 312.7 | 1532 | 42.7 | 194 | 0 | 0 | 0 | 0 | 0 | 0
5217 | M20076 | M | 303.7 | 312.7 | 1316 | 51.8 | 197 | 0 | 0 | 0 | 0 | 0 | 0
5218 | M20077 | M | 303.8 | 312.8 | 1420 | 47.9 | 200 | 0 | 0 | 0 | 0 | 0 | 0
5219 | L52398 | L | 303.8 | 312.9 | 1589 | 37.2 | 203 | 0 | 0 | 0 | 0 | 0 | 0
5220 | L52399 | L | 303.8 | 313 | 1365 | 59.9 | 205 | 1 | 0 | 0 | 0 | 1 | 0
5221 | L52400 | L | 303.8 | 313 | 1633 | 32.9 | 207 | 0 | 0 | 0 | 0 | 0 | 0
5222 | L52401 | L | 303.9 | 313 | 1626 | 31.4 | 209 | 0 | 0 | 0 | 0 | 0 | 0
5223 | L52402 | L | 303.9 | 313.1 | 1665 | 29.6 | 0 | 0 | 0 | 0 | 0 | 0 | 0
5224 | M20083 | M | 303.9 | 313.2 | 1350 | 47.2 | 2 | 0 | 0 | 0 | 0 | 0 | 0
5225 | L52404 | L | 303.9 | 313.2 | 1590 | 31.9 | 5 | 0 | 0 | 0 | 0 | 0 | 0
5226 | M20085 | M | 304 | 313.2 | 1437 | 53.9 | 7 | 0 | 0 | 0 | 0 | 0 | 0
5227 | L52406 | L | 303.9 | 313 | 1403 | 48.3 | 10 | 0 | 0 | 0 | 0 | 0 | 0
5228 | L52407 | L | 303.9 | 313.1 | 1440 | 41.1 | 12 | 0 | 0 | 0 | 0 | 0 | 0
5229 | M20088 | M | 303.9 | 313.1 | 1343 | 61.4 | 14 | 0 | 0 | 0 | 0 | 0 | 0
5230 | H34643 | H | 303.9 | 313.1 | 1790 | 26.7 | 17 | 0 | 0 | 0 | 0 | 0 | 0
5231 | M20090 | M | 303.8 | 313.1 | 2117 | 18.6 | 22 | 0 | 0 | 0 | 0 | 0 | 0
5232 | L52411 | L | 303.8 | 313.1 | 1458 | 42.2 | 25 | 0 | 0 | 0 | 0 | 0 | 0
5233 | L52412 | L | 303.6 | 312.9 | 1381 | 57.8 | 27 | 0 | 0 | 0 | 0 | 0 | 0
5234 | L52413 | L | 303.6 | 312.9 | 1450 | 45.3 | 29 | 0 | 0 | 0 | 0 | 0 | 0
5235 | L52414 | L | 303.7 | 312.9 | 1461 | 50.1 | 31 | 0 | 0 | 0 | 0 | 0 | 0
5236 | M20095 | M | 303.7 | 312.9 | 1511 | 41 | 33 | 0 | 0 | 0 | 0 | 0 | 0
5237 | L52416 | L | 303.8 | 313.1 | 1394 | 45.4 | 36 | 0 | 0 | 0 | 0 | 0 | 0
5238 | L52417 | L | 303.8 | 313 | 1499 | 42.3 | 38 | 0 | 0 | 0 | 0 | 0 | 0
5239 | L52418 | L | 303.7 | 313 | 1457 | 44.1 | 40 | 0 | 0 | 0 | 0 | 0 | 0
5240 | L52419 | L | 303.7 | 313 | 1753 | 29 | 42 | 0 | 0 | 0 | 0 | 0 | 0
5241 | L52420 | L | 303.7 | 313 | 1694 | 28 | 44 | 0 | 0 | 0 | 0 | 0 | 0
5242 | L52421 | L | 303.7 | 313.1 | 1683 | 28.4 | 46 | 0 | 0 | 0 | 0 | 0 | 0
5243 | L52422 | L | 303.7 | 313.1 | 1496 | 47.4 | 48 | 0 | 0 | 0 | 0 | 0 | 0
5244 | L52423 | L | 303.7 | 313.1 | 1721 | 34.8 | 50 | 0 | 0 | 0 | 0 | 0 | 0
5245 | L52424 | L | 303.6 | 313 | 1593 | 31.6 | 52 | 0 | 0 | 0 | 0 | 0 | 0
5246 | L52425 | L | 303.6 | 313 | 1575 | 38.3 | 54 | 0 | 0 | 0 | 0 | 0 | 0
5247 | L52426 | L | 303.5 | 313 | 1465 | 41 | 56 | 0 | 0 | 0 | 0 | 0 | 0
5248 | L52427 | L | 303.6 | 313.1 | 1405 | 38.3 | 58 | 0 | 0 | 0 | 0 | 0 | 0
5249 | M20108 | M | 303.5 | 313 | 1902 | 21.6 | 60 | 0 | 0 | 0 | 0 | 0 | 0
5250 | M20109 | M | 303.4 | 312.9 | 1422 | 39.9 | 63 | 0 | 0 | 0 | 0 | 0 | 0
5251 | L52430 | L | 303.5 | 312.9 | 1332 | 52.9 | 66 | 0 | 0 | 0 | 0 | 0 | 0
5252 | M20111 | M | 303.4 | 312.9 | 1307 | 54.3 | 68 | 0 | 0 | 0 | 0 | 0 | 0
5253 | L52432 | L | 303.5 | 313 | 1322 | 59.5 | 71 | 0 | 0 | 0 | 0 | 0 | 0
5254 | L52433 | L | 303.5 | 313 | 1547 | 40.3 | 73 | 0 | 0 | 0 | 0 | 0 | 0
5255 | L52434 | L | 303.5 | 313.1 | 1897 | 23.6 | 75 | 0 | 0 | 0 | 0 | 0 | 0
5256 | M20115 | M | 303.5 | 313 | 1403 | 51.9 | 77 | 0 | 0 | 0 | 0 | 0 | 0
5257 | L52436 | L | 303.5 | 313 | 1393 | 51.6 | 80 | 0 | 0 | 0 | 0 | 0 | 0
5258 | L52437 | L | 303.5 | 313 | 1482 | 38.5 | 82 | 0 | 0 | 0 | 0 | 0 | 0
5259 | M20118 | M | 303.5 | 312.9 | 1572 | 44.7 | 84 | 0 | 0 | 0 | 0 | 0 | 0
5260 | L52439 | L | 303.5 | 312.9 | 1544 | 36.9 | 87 | 0 | 0 | 0 | 0 | 0 | 0
5261 | M20120 | M | 303.5 | 313 | 1492 | 46.1 | 89 | 0 | 0 | 0 | 0 | 0 | 0
5262 | L52441 | L | 303.4 | 312.8 | 1513 | 35.8 | 92 | 0 | 0 | 0 | 0 | 0 | 0
5263 | L52442 | L | 303.4 | 312.8 | 1449 | 43.9 | 94 | 0 | 0 | 0 | 0 | 0 | 0
5264 | L52443 | L | 303.5 | 312.8 | 1877 | 22.3 | 96 | 0 | 0 | 0 | 0 | 0 | 0
5265 | L52444 | L | 303.4 | 312.8 | 1376 | 53.4 | 98 | 0 | 0 | 0 | 0 | 0 | 0
5266 | M20125 | M | 303.5 | 312.9 | 1883 | 23.3 | 100 | 0 | 0 | 0 | 0 | 0 | 0
5267 | M20126 | M | 303.4 | 312.8 | 1518 | 38.7 | 103 | 0 | 0 | 0 | 0 | 0 | 0
5268 | M20127 | M | 303.5 | 312.9 | 1438 | 42.8 | 106 | 0 | 0 | 0 | 0 | 0 | 0
5269 | L52448 | L | 303.4 | 312.9 | 1389 | 54.1 | 109 | 0 | 0 | 0 | 0 | 0 | 0
5270 | L52449 | L | 303.5 | 312.9 | 1504 | 44.8 | 111 | 0 | 0 | 0 | 0 | 0 | 0
5271 | L52450 | L | 303.5 | 312.9 | 1275 | 64.4 | 113 | 0 | 0 | 0 | 0 | 0 | 0
5272 | L52451 | L | 303.6 | 313 | 1534 | 39.7 | 115 | 0 | 0 | 0 | 0 | 0 | 0
5273 | M20132 | M | 303.6 | 313 | 1396 | 38.2 | 117 | 0 | 0 | 0 | 0 | 0 | 0
5274 | L52453 | L | 303.6 | 313.1 | 1395 | 44.1 | 120 | 0 | 0 | 0 | 0 | 0 | 0
5275 | L52454 | L | 303.6 | 313 | 1617 | 30.9 | 122 | 0 | 0 | 0 | 0 | 0 | 0
5276 | L52455 | L | 303.7 | 313.1 | 1423 | 41.2 | 124 | 0 | 0 | 0 | 0 | 0 | 0
5277 | L52456 | L | 303.5 | 313 | 1606 | 34 | 126 | 0 | 0 | 0 | 0 | 0 | 0
5278 | L52457 | L | 303.5 | 312.9 | 1501 | 44 | 128 | 0 | 0 | 0 | 0 | 0 | 0
5279 | M20138 | M | 303.5 | 312.9 | 1618 | 30.4 | 130 | 0 | 0 | 0 | 0 | 0 | 0
5280 | L52459 | L | 303.6 | 313 | 1522 | 35.8 | 133 | 0 | 0 | 0 | 0 | 0 | 0
5281 | L52460 | L | 303.6 | 312.9 | 1480 | 41.4 | 135 | 0 | 0 | 0 | 0 | 0 | 0
5282 | M20141 | M | 303.7 | 313 | 1469 | 39.9 | 137 | 0 | 0 | 0 | 0 | 0 | 0
5283 | H34696 | H | 303.8 | 313.2 | 1381 | 52.4 | 140 | 0 | 0 | 0 | 0 | 0 | 0
5284 | L52463 | L | 303.8 | 313.2 | 1525 | 41.9 | 145 | 0 | 0 | 0 | 0 | 0 | 0
5285 | M20144 | M | 303.8 | 313.2 | 1732 | 29.6 | 147 | 0 | 0 | 0 | 0 | 0 | 0
5286 | L52465 | L | 303.8 | 313.1 | 1523 | 39.8 | 150 | 0 | 0 | 0 | 0 | 0 | 0
5287 | L52466 | L | 303.8 | 313.1 | 1422 | 42.4 | 152 | 0 | 0 | 0 | 0 | 0 | 0
5288 | H34701 | H | 303.8 | 313.2 | 1506 | 46.9 | 154 | 0 | 0 | 0 | 0 | 0 | 0
5289 | L52468 | L | 303.8 | 313.2 | 1531 | 39.4 | 159 | 0 | 0 | 0 | 0 | 0 | 0
5290 | M20149 | M | 303.9 | 313.3 | 1507 | 34.3 | 161 | 0 | 0 | 0 | 0 | 0 | 0
5291 | L52470 | L | 303.9 | 313.3 | 1526 | 40.7 | 164 | 0 | 0 | 0 | 0 | 0 | 0
5292 | L52471 | L | 303.8 | 313.3 | 1406 | 52.1 | 166 | 0 | 0 | 0 | 0 | 0 | 0
5293 | M20152 | M | 303.9 | 313.3 | 1567 | 35 | 168 | 0 | 0 | 0 | 0 | 0 | 0
5294 | M20153 | M | 303.9 | 313.4 | 1464 | 49.1 | 171 | 0 | 0 | 0 | 0 | 0 | 0
5295 | L52474 | L | 303.9 | 313.4 | 1442 | 48.5 | 174 | 0 | 0 | 0 | 0 | 0 | 0
5296 | L52475 | L | 303.8 | 313.2 | 1336 | 47.8 | 176 | 0 | 0 | 0 | 0 | 0 | 0
5297 | H34710 | H | 303.8 | 313.2 | 1379 | 50.2 | 178 | 0 | 0 | 0 | 0 | 0 | 0
5298 | L52477 | L | 303.7 | 313.1 | 1406 | 48.6 | 183 | 0 | 0 | 0 | 0 | 0 | 0
5299 | M20158 | M | 303.7 | 313.1 | 2130 | 18.1 | 185 | 0 | 0 | 0 | 0 | 0 | 0
5300 | L52479 | L | 303.7 | 313.1 | 1355 | 49.1 | 188 | 0 | 0 | 0 | 0 | 0 | 0
5301 | M20160 | M | 303.8 | 313.2 | 1710 | 26.5 | 190 | 0 | 0 | 0 | 0 | 0 | 0
5302 | L52481 | L | 303.8 | 313.1 | 1309 | 55.8 | 193 | 0 | 0 | 0 | 0 | 0 | 0
5303 | L52482 | L | 303.9 | 313.1 | 1491 | 37.2 | 195 | 0 | 0 | 0 | 0 | 0 | 0
5304 | L52483 | L | 303.9 | 313.2 | 1481 | 44.1 | 197 | 0 | 0 | 0 | 0 | 0 | 0
5305 | L52484 | L | 303.9 | 313.1 | 1425 | 49.3 | 199 | 0 | 0 | 0 | 0 | 0 | 0
5306 | H34719 | H | 303.9 | 313.2 | 1680 | 29.1 | 201 | 0 | 0 | 0 | 0 | 0 | 0
5307 | H34720 | H | 304 | 313.2 | 1612 | 31.7 | 206 | 0 | 0 | 0 | 0 | 0 | 0
5308 | L52487 | L | 304 | 313.3 | 1530 | 34.8 | 211 | 0 | 0 | 0 | 0 | 0 | 0
5309 | L52488 | L | 304 | 313.2 | 1481 | 42.6 | 213 | 0 | 0 | 0 | 0 | 0 | 0
5310 | M20169 | M | 303.9 | 313.2 | 1422 | 48 | 215 | 1 | 1 | 0 | 0 | 0 | 0
5311 | L52490 | L | 303.8 | 313 | 1427 | 43 | 0 | 0 | 0 | 0 | 0 | 0 | 0
5312 | H34725 | H | 303.7 | 312.9 | 1460 | 49.8 | 2 | 0 | 0 | 0 | 0 | 0 | 0
5313 | L52492 | L | 303.6 | 312.9 | 1873 | 23.5 | 7 | 0 | 0 | 0 | 0 | 0 | 0
5314 | M20173 | M | 303.7 | 312.9 | 1566 | 32.6 | 9 | 0 | 0 | 0 | 0 | 0 | 0
5315 | L52494 | L | 303.6 | 312.8 | 1701 | 30.8 | 12 | 0 | 0 | 0 | 0 | 0 | 0
5316 | L52495 | L | 303.6 | 312.8 | 1710 | 27.2 | 14 | 0 | 0 | 0 | 0 | 0 | 0
5317 | M20176 | M | 303.6 | 312.8 | 1689 | 33.1 | 16 | 0 | 0 | 0 | 0 | 0 | 0
5318 | L52497 | L | 303.6 | 312.7 | 1637 | 32.9 | 19 | 0 | 0 | 0 | 0 | 0 | 0
5319 | L52498 | L | 303.5 | 312.6 | 1496 | 39 | 21 | 0 | 0 | 0 | 0 | 0 | 0
5320 | M20179 | M | 303.5 | 312.7 | 1402 | 47 | 23 | 0 | 0 | 0 | 0 | 0 | 0
5321 | L52500 | L | 303.4 | 312.7 | 1363 | 45.5 | 26 | 0 | 0 | 0 | 0 | 0 | 0
5322 | M20181 | M | 303.4 | 312.7 | 1576 | 49.9 | 28 | 0 | 0 | 0 | 0 | 0 | 0
5323 | M20182 | M | 303.4 | 312.7 | 1357 | 55.3 | 31 | 0 | 0 | 0 | 0 | 0 | 0
5324 | M20183 | M | 303.4 | 312.7 | 1399 | 48.4 | 34 | 0 | 0 | 0 | 0 | 0 | 0
5325 | M20184 | M | 303.4 | 312.8 | 1526 | 30.8 | 37 | 0 | 0 | 0 | 0 | 0 | 0
5326 | L52505 | L | 303.5 | 312.7 | 1694 | 27.3 | 40 | 0 | 0 | 0 | 0 | 0 | 0
5327 | M20186 | M | 303.5 | 312.7 | 1420 | 49.1 | 42 | 0 | 0 | 0 | 0 | 0 | 0
5328 | M20187 | M | 303.5 | 312.7 | 2116 | 16.7 | 45 | 0 | 0 | 0 | 0 | 0 | 0
5329 | M20188 | M | 303.7 | 312.9 | 1406 | 41.9 | 48 | 0 | 0 | 0 | 0 | 0 | 0
5330 | L52509 | L | 303.7 | 313 | 1456 | 45.5 | 51 | 0 | 0 | 0 | 0 | 0 | 0
5331 | L52510 | L | 303.6 | 312.9 | 1588 | 31.9 | 53 | 0 | 0 | 0 | 0 | 0 | 0
5332 | L52511 | L | 303.7 | 312.8 | 1448 | 44.5 | 55 | 0 | 0 | 0 | 0 | 0 | 0
5333 | H34746 | H | 303.6 | 312.7 | 1403 | 46.2 | 57 | 0 | 0 | 0 | 0 | 0 | 0
5334 | M20193 | M | 303.5 | 312.6 | 1405 | 51.6 | 62 | 0 | 0 | 0 | 0 | 0 | 0
5335 | M20194 | M | 303.4 | 312.6 | 2706 | 9.8 | 65 | 1 | 0 | 0 | 1 | 0 | 0
5336 | M20195 | M | 303.3 | 312.4 | 1505 | 38.9 | 68 | 0 | 0 | 0 | 0 | 0 | 0
5337 | L52516 | L | 303.2 | 312.4 | 1663 | 33.7 | 71 | 0 | 0 | 0 | 0 | 0 | 0
5338 | M20197 | M | 303.3 | 312.6 | 1482 | 44.4 | 73 | 0 | 0 | 0 | 0 | 0 | 0
5339 | M20198 | M | 303.3 | 312.5 | 1674 | 32.7 | 76 | 0 | 0 | 0 | 0 | 0 | 0
5340 | M20199 | M | 303.4 | 312.7 | 1594 | 32.8 | 79 | 0 | 0 | 0 | 0 | 0 | 0
5341 | L52520 | L | 303.5 | 312.7 | 1393 | 49.3 | 82 | 0 | 0 | 0 | 0 | 0 | 0
5342 | H34755 | H | 303.5 | 312.8 | 1404 | 55.8 | 84 | 0 | 0 | 0 | 0 | 0 | 0
5343 | M20202 | M | 303.5 | 312.8 | 1375 | 45.7 | 89 | 0 | 0 | 0 | 0 | 0 | 0
5344 | L52523 | L | 303.5 | 312.8 | 1607 | 38.4 | 92 | 0 | 0 | 0 | 0 | 0 | 0
5345 | L52524 | L | 303.4 | 312.8 | 1360 | 50.8 | 94 | 0 | 0 | 0 | 0 | 0 | 0
5346 | L52525 | L | 303.5 | 312.8 | 1524 | 39.4 | 96 | 0 | 0 | 0 | 0 | 0 | 0
5347 | L52526 | L | 303.4 | 312.7 | 1534 | 35.5 | 98 | 0 | 0 | 0 | 0 | 0 | 0
5348 | L52527 | L | 303.3 | 312.7 | 1262 | 63.8 | 100 | 0 | 0 | 0 | 0 | 0 | 0
5349 | L52528 | L | 303.3 | 312.6 | 1623 | 34.6 | 102 | 0 | 0 | 0 | 0 | 0 | 0
5350 | M20209 | M | 303.3 | 312.7 | 1642 | 33.6 | 104 | 0 | 0 | 0 | 0 | 0 | 0
5351 | M20210 | M | 303.4 | 312.8 | 1622 | 35.1 | 107 | 0 | 0 | 0 | 0 | 0 | 0
5352 | M20211 | M | 303.5 | 312.9 | 1530 | 34.5 | 110 | 0 | 0 | 0 | 0 | 0 | 0
5353 | M20212 | M | 303.4 | 312.8 | 1590 | 36.3 | 113 | 0 | 0 | 0 | 0 | 0 | 0
5354 | L52533 | L | 303.4 | 312.7 | 1589 | 34 | 116 | 0 | 0 | 0 | 0 | 0 | 0
5355 | L52534 | L | 303.4 | 312.6 | 1462 | 37.5 | 118 | 0 | 0 | 0 | 0 | 0 | 0
5356 | H34769 | H | 303.3 | 312.5 | 1328 | 49.8 | 120 | 0 | 0 | 0 | 0 | 0 | 0
5357 | H34770 | H | 303.3 | 312.6 | 1692 | 29 | 125 | 0 | 0 | 0 | 0 | 0 | 0
5358 | L52537 | L | 303.3 | 312.5 | 1968 | 20.6 | 130 | 0 | 0 | 0 | 0 | 0 | 0
5359 | H34772 | H | 303.3 | 312.6 | 1827 | 24.2 | 132 | 0 | 0 | 0 | 0 | 0 | 0
5360 | M20219 | M | 303.3 | 312.6 | 1397 | 47.1 | 137 | 0 | 0 | 0 | 0 | 0 | 0
5361 | L52540 | L | 303.3 | 312.6 | 1463 | 44 | 140 | 0 | 0 | 0 | 0 | 0 | 0
5362 | L52541 | L | 303.3 | 312.7 | 1643 | 30.7 | 142 | 0 | 0 | 0 | 0 | 0 | 0
5363 | L52542 | L | 303.2 | 312.6 | 1281 | 57 | 144 | 0 | 0 | 0 | 0 | 0 | 0
5364 | L52543 | L | 303.2 | 312.5 | 1518 | 39.9 | 146 | 0 | 0 | 0 | 0 | 0 | 0
5365 | L52544 | L | 303.2 | 312.6 | 1601 | 35.3 | 148 | 0 | 0 | 0 | 0 | 0 | 0
5366 | L52545 | L | 303.1 | 312.6 | 1548 | 36.4 | 150 | 0 | 0 | 0 | 0 | 0 | 0
5367 | H34780 | H | 303.1 | 312.6 | 1404 | 40.6 | 152 | 0 | 0 | 0 | 0 | 0 | 0
5368 | M20227 | M | 303.1 | 312.5 | 1766 | 26.7 | 157 | 0 | 0 | 0 | 0 | 0 | 0
5369 | M20228 | M | 303.1 | 312.5 | 1667 | 30 | 160 | 0 | 0 | 0 | 0 | 0 | 0
5370 | H34783 | H | 303 | 312.5 | 1507 | 37.9 | 163 | 0 | 0 | 0 | 0 | 0 | 0
5371 | H34784 | H | 303 | 312.4 | 1627 | 37.1 | 168 | 0 | 0 | 0 | 0 | 0 | 0
5372 | L52551 | L | 302.9 | 312.3 | 1435 | 47.7 | 173 | 0 | 0 | 0 | 0 | 0 | 0
5373 | H34786 | H | 302.9 | 312.3 | 1509 | 46.8 | 175 | 0 | 0 | 0 | 0 | 0 | 0
5374 | M20233 | M | 302.9 | 312.3 | 1809 | 25 | 180 | 0 | 0 | 0 | 0 | 0 | 0
5375 | L52554 | L | 302.9 | 312.3 | 1515 | 40.8 | 183 | 0 | 0 | 0 | 0 | 0 | 0
5376 | L52555 | L | 302.9 | 312.3 | 1530 | 34.9 | 185 | 0 | 0 | 0 | 0 | 0 | 0
5377 | H34790 | H | 302.8 | 312.3 | 1336 | 57.5 | 187 | 0 | 0 | 0 | 0 | 0 | 0
5378 | L52557 | L | 302.9 | 312.4 | 2030 | 19.1 | 192 | 0 | 0 | 0 | 0 | 0 | 0
5379 | L52558 | L | 302.9 | 312.4 | 1550 | 36.9 | 194 | 0 | 0 | 0 | 0 | 0 | 0
5380 | L52559 | L | 302.9 | 312.4 | 1446 | 41.7 | 196 | 0 | 0 | 0 | 0 | 0 | 0
5381 | L52560 | L | 302.8 | 312.3 | 1494 | 37.5 | 198 | 0 | 0 | 0 | 0 | 0 | 0
5382 | L52561 | L | 302.8 | 312.4 | 1651 | 27 | 200 | 0 | 0 | 0 | 0 | 0 | 0
5383 | L52562 | L | 302.9 | 312.4 | 1698 | 33.8 | 202 | 0 | 0 | 0 | 0 | 0 | 0
5384 | L52563 | L | 302.8 | 312.3 | 1504 | 40.3 | 204 | 0 | 0 | 0 | 0 | 0 | 0
5385 | M20244 | M | 302.9 | 312.4 | 1421 | 46 | 206 | 0 | 0 | 0 | 0 | 0 | 0
5386 | H34799 | H | 302.9 | 312.3 | 1754 | 26.9 | 209 | 0 | 0 | 0 | 0 | 0 | 0
5387 | L52566 | L | 302.9 | 312.2 | 1469 | 42 | 214 | 0 | 0 | 0 | 0 | 0 | 0
5388 | L52567 | L | 302.8 | 312.2 | 1433 | 50 | 216 | 0 | 0 | 0 | 0 | 0 | 0
5389 | M20248 | M | 302.8 | 312.3 | 1432 | 49 | 218 | 0 | 0 | 0 | 0 | 0 | 0
5390 | L52569 | L | 302.8 | 312.3 | 1366 | 49.1 | 221 | 0 | 0 | 0 | 0 | 0 | 0
5391 | H34804 | H | 302.8 | 312.3 | 1483 | 47.2 | 223 | 0 | 0 | 0 | 0 | 0 | 0
5392 | L52571 | L | 302.7 | 312.2 | 1572 | 34.4 | 228 | 0 | 0 | 0 | 0 | 0 | 0
5393 | L52572 | L | 302.8 | 312.2 | 1481 | 40.2 | 230 | 0 | 0 | 0 | 0 | 0 | 0
5394 | L52573 | L | 302.8 | 312.3 | 1473 | 42.6 | 232 | 0 | 0 | 0 | 0 | 0 | 0
5395 | M20254 | M | 302.8 | 312.3 | 1262 | 70.5 | 234 | 1 | 0 | 0 | 1 | 1 | 0
5396 | L52575 | L | 302.8 | 312.4 | 1529 | 36.8 | 237 | 0 | 0 | 0 | 0 | 0 | 0
5397 | L52576 | L | 302.8 | 312.4 | 1523 | 39.7 | 239 | 0 | 0 | 0 | 0 | 0 | 0
5398 | M20257 | M | 302.8 | 312.3 | 1416 | 42.7 | 241 | 0 | 0 | 0 | 0 | 0 | 0
5399 | L52578 | L | 302.9 | 312.4 | 1923 | 23.9 | 244 | 0 | 0 | 0 | 0 | 0 | 0
5400 | H34813 | H | 302.8 | 312.4 | 1411 | 53.8 | 246 | 1 | 0 | 0 | 0 | 1 | 0
5401 | L52580 | L | 302.7 | 312.4 | 1477 | 46.3 | 251 | 1 | 0 | 0 | 0 | 1 | 0
5402 | M20261 | M | 302.6 | 312.3 | 1454 | 54.8 | 253 | 1 | 1 | 0 | 0 | 1 | 0
5403 | L52582 | L | 302.7 | 312.3 | 1421 | 48.5 | 0 | 0 | 0 | 0 | 0 | 0 | 0
5404 | L52583 | L | 302.7 | 312.3 | 1858 | 25.4 | 2 | 0 | 0 | 0 | 0 | 0 | 0
5405 | H34818 | H | 302.8 | 312.5 | 1422 | 46.1 | 4 | 0 | 0 | 0 | 0 | 0 | 0
5406 | L52585 | L | 302.7 | 312.4 | 1444 | 48.7 | 9 | 0 | 0 | 0 | 0 | 0 | 0
5407 | L52586 | L | 302.7 | 312.4 | 1360 | 47.8 | 11 | 0 | 0 | 0 | 0 | 0 | 0
5408 | L52587 | L | 302.7 | 312.4 | 1954 | 24.8 | 13 | 0 | 0 | 0 | 0 | 0 | 0
5409 | L52588 | L | 302.6 | 312.4 | 1628 | 33 | 15 | 0 | 0 | 0 | 0 | 0 | 0
5410 | L52589 | L | 302.7 | 312.4 | 1433 | 44.2 | 17 | 0 | 0 | 0 | 0 | 0 | 0
5411 | M20270 | M | 302.7 | 312.5 | 1417 | 51.5 | 19 | 0 | 0 | 0 | 0 | 0 | 0
5412 | L52591 | L | 302.8 | 312.6 | 1462 | 39.4 | 22 | 0 | 0 | 0 | 0 | 0 | 0
5413 | L52592 | L | 302.9 | 312.6 | 1328 | 59.9 | 24 | 0 | 0 | 0 | 0 | 0 | 0
5414 | H34827 | H | 302.7 | 312.5 | 1527 | 36.4 | 26 | 0 | 0 | 0 | 0 | 0 | 0
5415 | L52594 | L | 302.6 | 312.3 | 1534 | 34.3 | 31 | 0 | 0 | 0 | 0 | 0 | 0
5416 | M20275 | M | 302.6 | 312.4 | 1410 | 50.3 | 33 | 0 | 0 | 0 | 0 | 0 | 0
5417 | L52596 | L | 302.6 | 312.3 | 1660 | 30.3 | 36 | 0 | 0 | 0 | 0 | 0 | 0
5418 | L52597 | L | 302.6 | 312.4 | 1386 | 45.8 | 38 | 0 | 0 | 0 | 0 | 0 | 0
5419 | L52598 | L | 302.6 | 312.4 | 1398 | 41.6 | 40 | 0 | 0 | 0 | 0 | 0 | 0
5420 | L52599 | L | 302.6 | 312.3 | 1321 | 53.4 | 42 | 0 | 0 | 0 | 0 | 0 | 0
5421 | L52600 | L | 302.6 | 312.3 | 1512 | 34.2 | 44 | 0 | 0 | 0 | 0 | 0 | 0
5422 | M20281 | M | 302.6 | 312.3 | 1566 | 36.6 | 46 | 0 | 0 | 0 | 0 | 0 | 0
5423 | M20282 | M | 302.7 | 312.4 | 1422 | 44.5 | 49 | 0 | 0 | 0 | 0 | 0 | 0
5424 | L52603 | L | 302.6 | 312.3 | 1647 | 31.8 | 52 | 0 | 0 | 0 | 0 | 0 | 0
5425 | L52604 | L | 302.6 | 312.2 | 1377 | 45.5 | 54 | 0 | 0 | 0 | 0 | 0 | 0
5426 | L52605 | L | 302.5 | 312.2 | 1775 | 27.9 | 56 | 0 | 0 | 0 | 0 | 0 | 0
5427 | L52606 | L | 302.6 | 312.3 | 1554 | 42 | 58 | 0 | 0 | 0 | 0 | 0 | 0
5428 | L52607 | L | 302.7 | 312.4 | 1423 | 51.9 | 60 | 0 | 0 | 0 | 0 | 0 | 0
5429 | L52608 | L | 302.7 | 312.4 | 1453 | 47.3 | 62 | 0 | 0 | 0 | 0 | 0 | 0
5430 | L52609 | L | 302.8 | 312.4 | 1590 | 34.4 | 64 | 0 | 0 | 0 | 0 | 0 | 0
5431 | L52610 | L | 302.8 | 312.5 | 1694 | 28.4 | 66 | 0 | 0 | 0 | 0 | 0 | 0
5432 | L52611 | L | 302.8 | 312.5 | 1462 | 43.4 | 68 | 0 | 0 | 0 | 0 | 0 | 0
5433 | L52612 | L | 302.8 | 312.4 | 1392 | 46.2 | 70 | 0 | 0 | 0 | 0 | 0 | 0
5434 | L52613 | L | 302.9 | 312.5 | 1550 | 45.5 | 72 | 0 | 0 | 0 | 0 | 0 | 0
5435 | L52614 | L | 302.9 | 312.5 | 1629 | 30.4 | 74 | 0 | 0 | 0 | 0 | 0 | 0
5436 | M20295 | M | 303 | 312.5 | 1524 | 42.1 | 76 | 0 | 0 | 0 | 0 | 0 | 0
5437 | M20296 | M | 302.9 | 312.5 | 1679 | 30.9 | 79 | 0 | 0 | 0 | 0 | 0 | 0
5438 | M20297 | M | 302.9 | 312.6 | 1394 | 46.4 | 82 | 0 | 0 | 0 | 0 | 0 | 0
5439 | L52618 | L | 302.9 | 312.5 | 1683 | 32.1 | 85 | 0 | 0 | 0 | 0 | 0 | 0
5440 | L52619 | L | 303 | 312.5 | 1626 | 30.5 | 87 | 0 | 0 | 0 | 0 | 0 | 0
5441 | H34854 | H | 303 | 312.5 | 1698 | 30 | 89 | 0 | 0 | 0 | 0 | 0 | 0
5442 | M20301 | M | 303 | 312.6 | 1392 | 42.9 | 94 | 0 | 0 | 0 | 0 | 0 | 0
5443 | L52622 | L | 303.1 | 312.7 | 1353 | 51.8 | 97 | 0 | 0 | 0 | 0 | 0 | 0
5444 | M20303 | M | 303 | 312.7 | 1426 | 46.8 | 99 | 0 | 0 | 0 | 0 | 0 | 0
5445 | L52624 | L | 303 | 312.7 | 2024 | 19.9 | 102 | 0 | 0 | 0 | 0 | 0 | 0
5446 | M20305 | M | 303 | 312.8 | 1648 | 32.1 | 104 | 0 | 0 | 0 | 0 | 0 | 0
5447 | L52626 | L | 303.1 | 312.9 | 1511 | 40.1 | 107 | 0 | 0 | 0 | 0 | 0 | 0
5448 | L52627 | L | 303.1 | 312.8 | 1465 | 44.1 | 109 | 0 | 0 | 0 | 0 | 0 | 0
5449 | L52628 | L | 303 | 312.7 | 1551 | 41.8 | 111 | 0 | 0 | 0 | 0 | 0 | 0
5450 | L52629 | L | 303.1 | 312.8 | 2329 | 15.1 | 113 | 0 | 0 | 0 | 0 | 0 | 0
5451 | H34864 | H | 303.1 | 312.8 | 1435 | 41.9 | 115 | 0 | 0 | 0 | 0 | 0 | 0
5452 | L52631 | L | 303 | 312.7 | 1361 | 48.8 | 120 | 0 | 0 | 0 | 0 | 0 | 0
5453 | M20312 | M | 303 | 312.7 | 1553 | 35.8 | 122 | 0 | 0 | 0 | 0 | 0 | 0
5454 | L52633 | L | 303 | 312.6 | 1451 | 42.1 | 125 | 0 | 0 | 0 | 0 | 0 | 0
5455 | L52634 | L | 303 | 312.5 | 1461 | 40.2 | 127 | 0 | 0 | 0 | 0 | 0 | 0
5456 | M20315 | M | 303.1 | 312.6 | 1895 | 23.5 | 129 | 0 | 0 | 0 | 0 | 0 | 0
5457 | M20316 | M | 303.1 | 312.6 | 1567 | 32.9 | 132 | 0 | 0 | 0 | 0 | 0 | 0
5458 | M20317 | M | 303 | 312.5 | 1602 | 33.7 | 135 | 0 | 0 | 0 | 0 | 0 | 0
5459 | L52638 | L | 303.1 | 312.6 | 1514 | 42.1 | 138 | 0 | 0 | 0 | 0 | 0 | 0
5460 | L52639 | L | 303.1 | 312.5 | 1453 | 49.1 | 140 | 0 | 0 | 0 | 0 | 0 | 0
5461 | M20320 | M | 303 | 312.4 | 1526 | 36.1 | 142 | 0 | 0 | 0 | 0 | 0 | 0
5462 | M20321 | M | 302.9 | 312.3 | 1339 | 52.1 | 145 | 0 | 0 | 0 | 0 | 0 | 0
5463 | L52642 | L | 302.9 | 312.3 | 1889 | 22.8 | 148 | 0 | 0 | 0 | 0 | 0 | 0
5464 | L52643 | L | 302.9 | 312.4 | 1561 | 34.8 | 150 | 0 | 0 | 0 | 0 | 0 | 0
5465 | M20324 | M | 302.9 | 312.4 | 1659 | 33.1 | 152 | 0 | 0 | 0 | 0 | 0 | 0
5466 | L52645 | L | 302.9 | 312.4 | 1424 | 49.5 | 155 | 0 | 0 | 0 | 0 | 0 | 0
5467 | M20326 | M | 302.9 | 312.3 | 1426 | 44.7 | 157 | 0 | 0 | 0 | 0 | 0 | 0
5468 | L52647 | L | 302.9 | 312.4 | 1383 | 51.4 | 160 | 0 | 0 | 0 | 0 | 0 | 0
5469 | L52648 | L | 302.8 | 312.3 | 1764 | 29.9 | 162 | 0 | 0 | 0 | 0 | 0 | 0
5470 | M20329 | M | 302.7 | 312.2 | 1439 | 42.5 | 164 | 0 | 0 | 0 | 0 | 0 | 0
5471 | M20330 | M | 302.7 | 312.2 | 1585 | 35.5 | 167 | 0 | 0 | 0 | 0 | 0 | 0
5472 | L52651 | L | 302.7 | 312.3 | 1346 | 61.2 | 170 | 0 | 0 | 0 | 0 | 0 | 1
5473 | L52652 | L | 302.8 | 312.3 | 1386 | 57.8 | 172 | 0 | 0 | 0 | 0 | 0 | 0
5474 | L52653 | L | 302.7 | 312.2 | 1369 | 51.8 | 174 | 0 | 0 | 0 | 0 | 0 | 0
5475 | M20334 | M | 302.7 | 312.1 | 1378 | 46.9 | 176 | 0 | 0 | 0 | 0 | 0 | 0
5476 | L52655 | L | 302.7 | 312.2 | 1336 | 46.8 | 179 | 0 | 0 | 0 | 0 | 0 | 0
5477 | M20336 | M | 302.6 | 312.1 | 1445 | 42 | 181 | 0 | 0 | 0 | 0 | 0 | 0
5478 | L52657 | L | 302.7 | 312.1 | 1763 | 26.5 | 184 | 0 | 0 | 0 | 0 | 0 | 0
5479 | L52658 | L | 302.7 | 312.2 | 1611 | 34.1 | 186 | 0 | 0 | 0 | 0 | 0 | 0
5480 | M20339 | M | 302.7 | 312.1 | 1564 | 32.1 | 188 | 0 | 0 | 0 | 0 | 0 | 0
5481 | H34894 | H | 302.7 | 312.1 | 1478 | 36 | 191 | 0 | 0 | 0 | 0 | 0 | 0
5482 | L52661 | L | 302.6 | 312 | 1781 | 28.5 | 196 | 0 | 0 | 0 | 0 | 0 | 0
5483 | L52662 | L | 302.6 | 312.1 | 1782 | 26.8 | 198 | 0 | 0 | 0 | 0 | 0 | 0
5484 | M20343 | M | 302.6 | 312.1 | 2000 | 21.9 | 200 | 0 | 0 | 0 | 0 | 0 | 0
5485 | M20344 | M | 302.5 | 312 | 1826 | 25.3 | 203 | 0 | 0 | 0 | 0 | 0 | 0
5486 | L52665 | L | 302.6 | 312.1 | 1344 | 51 | 206 | 0 | 0 | 0 | 0 | 0 | 0
5487 | L52666 | L | 302.6 | 312.2 | 1520 | 43 | 208 | 0 | 0 | 0 | 0 | 0 | 0
5488 | M20347 | M | 302.6 | 312.1 | 1611 | 39.9 | 210 | 0 | 0 | 0 | 0 | 0 | 0
5489 | L52668 | L | 302.7 | 312.2 | 1450 | 52.1 | 213 | 1 | 0 | 0 | 0 | 1 | 0
5490 | L52669 | L | 302.6 | 312.1 | 1499 | 35 | 215 | 0 | 0 | 0 | 0 | 0 | 1
5491 | L52670 | L | 302.6 | 312.1 | 1288 | 68.5 | 0 | 1 | 0 | 0 | 1 | 0 | 0
5492 | M20351 | M | 302.7 | 312.2 | 1350 | 58.6 | 2 | 0 | 0 | 0 | 0 | 0 | 0
5493 | M20352 | M | 302.9 | 312.4 | 1334 | 50.9 | 5 | 0 | 0 | 0 | 0 | 0 | 0
5494 | L52673 | L | 302.8 | 312.4 | 1376 | 57.1 | 8 | 0 | 0 | 0 | 0 | 0 | 0
5495 | L52674 | L | 302.8 | 312.4 | 1368 | 49.5 | 10 | 0 | 0 | 0 | 0 | 0 | 0
5496 | H34909 | H | 302.9 | 312.5 | 1357 | 55 | 12 | 0 | 0 | 0 | 0 | 0 | 1
5497 | M20356 | M | 302.9 | 312.5 | 1924 | 24 | 17 | 0 | 0 | 0 | 0 | 0 | 0
5498 | M20357 | M | 302.9 | 312.5 | 1551 | 40 | 20 | 0 | 0 | 0 | 0 | 0 | 0
5499 | M20358 | M | 302.9 | 312.5 | 1903 | 21.2 | 23 | 0 | 0 | 0 | 0 | 0 | 0
5500 | H34913 | H | 302.9 | 312.3 | 1417 | 48.7 | 26 | 0 | 0 | 0 | 0 | 0 | 0
5501 | L52680 | L | 302.7 | 312.1 | 1601 | 35.2 | 31 | 0 | 0 | 0 | 0 | 0 | 0
5502 | L52681 | L | 302.7 | 312.1 | 1543 | 37.5 | 33 | 0 | 0 | 0 | 0 | 0 | 0
5503 | L52682 | L | 302.6 | 312.1 | 1439 | 52.3 | 35 | 0 | 0 | 0 | 0 | 0 | 0
5504 | H34917 | H | 302.6 | 312 | 1657 | 29.3 | 37 | 0 | 0 | 0 | 0 | 0 | 0
5505 | L52684 | L | 302.8 | 312.2 | 1458 | 51 | 42 | 0 | 0 | 0 | 0 | 0 | 0
5506 | L52685 | L | 302.8 | 312.2 | 1746 | 27.4 | 44 | 0 | 0 | 0 | 0 | 0 | 0
5507 | L52686 | L | 302.9 | 312.2 | 1677 | 30.5 | 46 | 0 | 0 | 0 | 0 | 0 | 0
5508 | L52687 | L | 302.8 | 312.1 | 1520 | 39.9 | 48 | 0 | 0 | 0 | 0 | 0 | 0
5509 | L52688 | L | 302.9 | 312.2 | 1367 | 55.1 | 50 | 0 | 0 | 0 | 0 | 0 | 0
5510 | L52689 | L | 302.8 | 312.2 | 1509 | 36.5 | 52 | 0 | 0 | 0 | 0 | 0 | 1
5511 | L52690 | L | 302.8 | 312.1 | 1418 | 51.4 | 54 | 0 | 0 | 0 | 0 | 0 | 0
5512 | L52691 | L | 302.8 | 312.1 | 1958 | 20.3 | 56 | 0 | 0 | 0 | 0 | 0 | 0
5513 | L52692 | L | 302.8 | 312.2 | 1682 | 30.9 | 58 | 0 | 0 | 0 | 0 | 0 | 0
5514 | M20373 | M | 302.8 | 312.2 | 1452 | 50.3 | 60 | 0 | 0 | 0 | 0 | 0 | 0
5515 | L52694 | L | 302.7 | 312 | 1828 | 24 | 63 | 0 | 0 | 0 | 0 | 0 | 0
5516 | H34929 | H | 302.7 | 312 | 1484 | 41.5 | 65 | 0 | 0 | 0 | 0 | 0 | 0
5517 | L52696 | L | 302.6 | 312 | 1674 | 32.2 | 70 | 0 | 0 | 0 | 0 | 0 | 0
5518 | L52697 | L | 302.6 | 311.9 | 1448 | 49.5 | 72 | 0 | 0 | 0 | 0 | 0 | 0
5519 | M20378 | M | 302.5 | 311.8 | 2023 | 19.1 | 74 | 0 | 0 | 0 | 0 | 0 | 0
5520 | L52699 | L | 302.5 | 311.9 | 1452 | 47.4 | 77 | 0 | 0 | 0 | 0 | 0 | 0
5521 | M20380 | M | 302.6 | 312 | 1496 | 45 | 79 | 0 | 0 | 0 | 0 | 0 | 0
5522 | L52701 | L | 302.6 | 311.9 | 1397 | 46.9 | 82 | 0 | 0 | 0 | 0 | 0 | 0
5523 | L52702 | L | 302.6 | 311.9 | 1453 | 39.1 | 84 | 0 | 0 | 0 | 0 | 0 | 0
5524 | M20383 | M | 302.5 | 311.9 | 1524 | 34.8 | 86 | 0 | 0 | 0 | 0 | 0 | 0
5525 | L52704 | L | 302.6 | 311.9 | 1633 | 30.9 | 89 | 0 | 0 | 0 | 0 | 0 | 0
5526 | M20385 | M | 302.6 | 312 | 1363 | 45.7 | 91 | 0 | 0 | 0 | 0 | 0 | 0
5527 | L52706 | L | 302.5 | 311.9 | 1520 | 44.9 | 94 | 0 | 0 | 0 | 0 | 0 | 0
5528 | M20387 | M | 302.5 | 311.9 | 1532 | 38.8 | 96 | 0 | 0 | 0 | 0 | 0 | 0
5529 | L52708 | L | 302.4 | 311.8 | 1384 | 50.9 | 99 | 0 | 0 | 0 | 0 | 0 | 0
5530 | M20389 | M | 302.4 | 311.8 | 1539 | 39.9 | 101 | 0 | 0 | 0 | 0 | 0 | 0
5531 | M20390 | M | 302.3 | 311.8 | 1355 | 50.1 | 104 | 0 | 0 | 0 | 0 | 0 | 0
5532 | M20391 | M | 302.3 | 311.7 | 1504 | 37.3 | 107 | 0 | 0 | 0 | 0 | 0 | 0
5533 | L52712 | L | 302.4 | 311.8 | 1476 | 46.6 | 110 | 0 | 0 | 0 | 0 | 0 | 0
5534 | L52713 | L | 302.4 | 311.7 | 1721 | 26.9 | 112 | 0 | 0 | 0 | 0 | 0 | 0
5535 | M20394 | M | 302.3 | 311.7 | 1494 | 37.1 | 114 | 0 | 0 | 0 | 0 | 0 | 0
5536 | L52715 | L | 302.3 | 311.7 | 1465 | 43.5 | 117 | 0 | 0 | 0 | 0 | 0 | 0
5537 | M20396 | M | 302.3 | 311.8 | 1363 | 54 | 119 | 1 | 0 | 0 | 0 | 0 | 0
5538 | L52717 | L | 302.4 | 311.8 | 1648 | 30 | 122 | 0 | 0 | 0 | 0 | 0 | 0
5539 | M20398 | M | 302.3 | 311.8 | 1879 | 23 | 124 | 0 | 0 | 0 | 0 | 0 | 0
5540 | H34953 | H | 302.3 | 311.7 | 1482 | 39 | 127 | 0 | 0 | 0 | 0 | 0 | 0
5541 | L52720 | L | 302.4 | 311.8 | 1493 | 38.4 | 132 | 0 | 0 | 0 | 0 | 0 | 0
5542 | L52721 | L | 302.4 | 311.8 | 1433 | 42.2 | 134 | 0 | 0 | 0 | 0 | 0 | 0
5543 | L52722 | L | 302.3 | 311.7 | 1400 | 41.6 | 136 | 0 | 0 | 0 | 0 | 0 | 0
5544 | L52723 | L | 302.4 | 311.8 | 1255 | 59 | 138 | 0 | 0 | 0 | 0 | 0 | 0
5545 | L52724 | L | 302.2 | 311.7 | 1471 | 45.6 | 140 | 0 | 0 | 0 | 0 | 0 | 0
5546 | H34959 | H | 302.2 | 311.6 | 1357 | 44.2 | 142 | 0 | 0 | 0 | 0 | 0 | 0
5547 | L52726 | L | 302.3 | 311.7 | 1453 | 41.2 | 147 | 0 | 0 | 0 | 0 | 0 | 0
5548 | M20407 | M | 302.3 | 311.7 | 1540 | 28.9 | 149 | 0 | 0 | 0 | 0 | 0 | 0
5549 | L52728 | L | 302.3 | 311.8 | 1605 | 35.2 | 152 | 0 | 0 | 0 | 0 | 0 | 0
5550 | H34963 | H | 302.3 | 311.9 | 1374 | 52.4 | 154 | 0 | 0 | 0 | 0 | 0 | 0
5551 | M20410 | M | 302.3 | 311.9 | 1508 | 42.3 | 159 | 0 | 0 | 0 | 0 | 0 | 0
5552 | H34965 | H | 302.4 | 311.9 | 1366 | 47.3 | 162 | 0 | 0 | 0 | 0 | 0 | 0
5553 | H34966 | H | 302.5 | 312 | 1579 | 35.7 | 167 | 0 | 0 | 0 | 0 | 0 | 0
5554 | L52733 | L | 302.5 | 311.9 | 1306 | 59.7 | 172 | 0 | 0 | 0 | 0 | 0 | 1
5555 | M20414 | M | 302.5 | 312 | 1521 | 40.2 | 174 | 0 | 0 | 0 | 0 | 0 | 0
5556 | L52735 | L | 302.5 | 312 | 1411 | 44.2 | 177 | 0 | 0 | 0 | 0 | 0 | 0
5557 | H34970 | H | 302.5 | 312 | 1357 | 42 | 179 | 0 | 0 | 0 | 0 | 0 | 0
5558 | M20417 | M | 302.5 | 312 | 1436 | 43.5 | 184 | 0 | 0 | 0 | 0 | 0 | 0
5559 | L52738 | L | 302.5 | 311.9 | 1553 | 40.1 | 187 | 0 | 0 | 0 | 0 | 0 | 0
5560 | M20419 | M | 302.5 | 312 | 1451 | 43.2 | 189 | 0 | 0 | 0 | 0 | 0 | 0
5561 | L52740 | L | 302.4 | 311.9 | 1541 | 37.9 | 192 | 0 | 0 | 0 | 0 | 0 | 0
5562 | M20421 | M | 302.3 | 311.7 | 1341 | 46.3 | 194 | 0 | 0 | 0 | 0 | 0 | 0
5563 | L52742 | L | 302.3 | 311.7 | 1648 | 32.1 | 197 | 0 | 0 | 0 | 0 | 0 | 0
5564 | M20423 | M | 302.3 | 311.7 | 1640 | 31.5 | 199 | 0 | 0 | 0 | 0 | 0 | 0
5565 | L52744 | L | 302.4 | 311.8 | 1416 | 46.1 | 202 | 0 | 0 | 0 | 0 | 0 | 0
5566 | L52745 | L | 302.4 | 311.9 | 1671 | 29.9 | 204 | 0 | 0 | 0 | 0 | 0 | 0
5567 | L52746 | L | 302.4 | 312 | 1457 | 45.5 | 206 | 0 | 0 | 0 | 0 | 0 | 0
5568 | M20427 | M | 302.5 | 312 | 1445 | 54.8 | 0 | 0 | 0 | 0 | 0 | 0 | 0
5569 | L52748 | L | 302.5 | 312.1 | 1534 | 38.6 | 3 | 0 | 0 | 0 | 0 | 0 | 0
5570 | L52749 | L | 302.4 | 312 | 1508 | 36.9 | 5 | 0 | 0 | 0 | 0 | 0 | 0
5571 | M20430 | M | 302.4 | 312.1 | 1492 | 47.7 | 7 | 0 | 0 | 0 | 0 | 0 | 0
5572 | L52751 | L | 302.4 | 312 | 1562 | 37.9 | 10 | 0 | 0 | 0 | 0 | 0 | 0
5573 | L52752 | L | 302.4 | 312 | 1545 | 36.4 | 12 | 0 | 0 | 0 | 0 | 0 | 0
5574 | L52753 | L | 302.5 | 312.2 | 1738 | 25.3 | 14 | 0 | 0 | 0 | 0 | 0 | 0
5575 | L52754 | L | 302.4 | 312 | 1305 | 49.1 | 16 | 0 | 0 | 0 | 0 | 0 | 0
5576 | H34989 | H | 302.4 | 312 | 1477 | 39.7 | 18 | 0 | 0 | 0 | 0 | 0 | 0
5577 | H34990 | H | 302.4 | 312 | 1457 | 43.4 | 23 | 0 | 0 | 0 | 0 | 0 | 0
5578 | L52757 | L | 302.4 | 312.1 | 1455 | 40.4 | 28 | 0 | 0 | 0 | 0 | 0 | 0
5579 | L52758 | L | 302.5 | 312.2 | 1574 | 38.7 | 30 | 0 | 0 | 0 | 0 | 0 | 0
5580 | L52759 | L | 302.6 | 312.2 | 1695 | 27.1 | 32 | 0 | 0 | 0 | 0 | 0 | 0
5581 | M20440 | M | 302.6 | 312.2 | 1458 | 38.8 | 34 | 0 | 0 | 0 | 0 | 0 | 0
5582 | M20441 | M | 302.5 | 312.1 | 1454 | 47.6 | 37 | 0 | 0 | 0 | 0 | 0 | 0
5583 | L52762 | L | 302.5 | 312 | 2052 | 18.9 | 40 | 0 | 0 | 0 | 0 | 0 | 0
5584 | L52763 | L | 302.5 | 312 | 1673 | 29.9 | 42 | 0 | 0 | 0 | 0 | 0 | 0
5585 | L52764 | L | 302.4 | 311.9 | 1578 | 29.9 | 44 | 0 | 0 | 0 | 0 | 0 | 0
5586 | M20445 | M | 302.5 | 312 | 1642 | 29.1 | 46 | 0 | 0 | 0 | 0 | 0 | 0
5587 | M20446 | M | 302.4 | 311.8 | 1557 | 31.5 | 49 | 0 | 0 | 0 | 0 | 0 | 0
5588 | L52767 | L | 302.5 | 311.9 | 1481 | 42.9 | 52 | 0 | 0 | 0 | 0 | 0 | 0
5589 | M20448 | M | 302.5 | 311.8 | 1566 | 37.6 | 54 | 0 | 0 | 0 | 0 | 0 | 0
5590 | M20449 | M | 302.5 | 311.9 | 1298 | 57.5 | 57 | 0 | 0 | 0 | 0 | 0 | 0
5591 | M20450 | M | 302.5 | 311.9 | 1340 | 59.4 | 60 | 0 | 0 | 0 | 0 | 0 | 0
5592 | L52771 | L | 302.5 | 312 | 1574 | 33.8 | 63 | 0 | 0 | 0 | 0 | 0 | 0
5593 | L52772 | L | 302.5 | 311.9 | 1437 | 46.7 | 65 | 0 | 0 | 0 | 0 | 0 | 0
5594 | L52773 | L | 302.6 | 311.9 | 1354 | 48 | 67 | 0 | 0 | 0 | 0 | 0 | 0
5595 | L52774 | L | 302.6 | 311.9 | 1598 | 35.5 | 69 | 0 | 0 | 0 | 0 | 0 | 0
5596 | M20455 | M | 302.7 | 312 | 1944 | 21.4 | 71 | 0 | 0 | 0 | 0 | 0 | 0
5597 | M20456 | M | 302.7 | 312 | 1538 | 36.7 | 74 | 0 | 0 | 0 | 0 | 0 | 0
5598 | L52777 | L | 302.7 | 312 | 1501 | 37 | 77 | 0 | 0 | 0 | 0 | 0 | 0
5599 | L52778 | L | 302.8 | 312.1 | 1441 | 52.1 | 79 | 0 | 0 | 0 | 0 | 0 | 0
5600 | M20459 | M | 302.7 | 312 | 1652 | 31 | 81 | 0 | 0 | 0 | 0 | 0 | 0
5601 | L52780 | L | 302.8 | 312.1 | 1487 | 36.6 | 84 | 0 | 0 | 0 | 0 | 0 | 0
5602 | L52781 | L | 302.9 | 312.2 | 1605 | 33.9 | 86 | 0 | 0 | 0 | 0 | 0 | 0
5603 | L52782 | L | 302.9 | 312.1 | 1334 | 54.7 | 88 | 0 | 0 | 0 | 0 | 0 | 0
5604 | L52783 | L | 302.9 | 312.2 | 1340 | 57.8 | 90 | 0 | 0 | 0 | 0 | 0 | 0
5605 | L52784 | L | 302.9 | 312.2 | 1513 | 37.8 | 92 | 0 | 0 | 0 | 0 | 0 | 0
5606 | L52785 | L | 302.9 | 312.2 | 1510 | 41.4 | 94 | 0 | 0 | 0 | 0 | 0 | 0
5607 | L52786 | L | 302.9 | 312.2 | 1729 | 23.6 | 96 | 0 | 0 | 0 | 0 | 0 | 0
5608 | M20467 | M | 302.9 | 312.2 | 1745 | 25.5 | 98 | 0 | 0 | 0 | 0 | 0 | 0
5609 | M20468 | M | 303.1 | 312.3 | 1623 | 31.6 | 101 | 0 | 0 | 0 | 0 | 0 | 0
5610 | M20469 | M | 303.1 | 312.4 | 1378 | 50.1 | 104 | 0 | 0 | 0 | 0 | 0 | 0
5611 | L52790 | L | 303.1 | 312.4 | 1407 | 41.2 | 107 | 0 | 0 | 0 | 0 | 0 | 0
5612 | M20471 | M | 303 | 312.3 | 1674 | 29.5 | 109 | 0 | 0 | 0 | 0 | 0 | 0
5613 | L52792 | L | 303 | 312.3 | 1486 | 42.4 | 112 | 0 | 0 | 0 | 0 | 0 | 0
5614 | M20473 | M | 303 | 312.3 | 1483 | 38.8 | 114 | 0 | 0 | 0 | 0 | 0 | 0
5615 | H35028 | H | 303 | 312.2 | 1624 | 28.8 | 117 | 0 | 0 | 0 | 0 | 0 | 0
5616 | M20475 | M | 303 | 312.2 | 1257 | 71.3 | 122 | 1 | 0 | 0 | 1 | 0 | 0
5617 | L52796 | L | 303 | 312.3 | 1480 | 41.4 | 125 | 0 | 0 | 0 | 0 | 0 | 0
5618 | L52797 | L | 303.1 | 312.4 | 1404 | 61.5 | 127 | 1 | 0 | 0 | 1 | 0 | 0
5619 | M20478 | M | 303 | 312.4 | 1645 | 29.6 | 129 | 0 | 0 | 0 | 0 | 0 | 0
5620 | L52799 | L | 303 | 312.3 | 1932 | 21.9 | 132 | 0 | 0 | 0 | 0 | 0 | 0
5621 | L52800 | L | 303 | 312.3 | 1533 | 38.5 | 134 | 0 | 0 | 0 | 0 | 0 | 0
5622 | M20481 | M | 302.9 | 312.2 | 1292 | 54.4 | 136 | 0 | 0 | 0 | 0 | 0 | 0
5623 | L52802 | L | 302.9 | 312.2 | 1571 | 40.6 | 139 | 0 | 0 | 0 | 0 | 0 | 0
5624 | L52803 | L | 302.9 | 312.3 | 1578 | 36.3 | 141 | 0 | 0 | 0 | 0 | 0 | 0
5625 | M20484 | M | 302.8 | 312.2 | 1469 | 36.9 | 143 | 0 | 0 | 0 | 0 | 0 | 0
5626 | L52805 | L | 302.7 | 312.1 | 1728 | 24.4 | 146 | 0 | 0 | 0 | 0 | 0 | 0
5627 | H35040 | H | 302.7 | 312.1 | 1603 | 32.5 | 148 | 0 | 0 | 0 | 0 | 0 | 0
5628 | L52807 | L | 302.7 | 312.1 | 1597 | 39.8 | 153 | 0 | 0 | 0 | 0 | 0 | 0
5629 | L52808 | L | 302.7 | 312.1 | 1688 | 32 | 155 | 0 | 0 | 0 | 0 | 0 | 0
5630 | L52809 | L | 302.7 | 312.2 | 1405 | 51.4 | 157 | 0 | 0 | 0 | 0 | 0 | 0
5631 | M20490 | M | 302.8 | 312.2 | 1615 | 32.9 | 159 | 0 | 0 | 0 | 0 | 0 | 0
5632 | L52811 | L | 302.8 | 312.2 | 1515 | 36.8 | 162 | 0 | 0 | 0 | 0 | 0 | 0
5633 | L52812 | L | 302.7 | 312.2 | 1376 | 52.8 | 164 | 0 | 0 | 0 | 0 | 0 | 0
5634 | L52813 | L | 302.7 | 312.2 | 1447 | 47.5 | 166 | 0 | 0 | 0 | 0 | 0 | 0
5635 | M20494 | M | 302.6 | 312.2 | 1353 | 56.5 | 168 | 0 | 0 | 0 | 0 | 0 | 0
5636 | L52815 | L | 302.6 | 312.1 | 1502 | 47.3 | 171 | 0 | 0 | 0 | 0 | 0 | 0
5637 | L52816 | L | 302.6 | 312 | 1447 | 45.5 | 173 | 0 | 0 | 0 | 0 | 0 | 0
5638 | M20497 | M | 302.5 | 312 | 1487 | 46.1 | 175 | 0 | 0 | 0 | 0 | 0 | 0
5639 | L52818 | L | 302.6 | 312.1 | 1519 | 38.1 | 178 | 0 | 0 | 0 | 0 | 0 | 0
5640 | L52819 | L | 302.6 | 312.1 | 1668 | 28.7 | 180 | 0 | 0 | 0 | 0 | 0 | 1
5641 | L52820 | L | 302.6 | 312.1 | 1420 | 51.6 | 182 | 0 | 0 | 0 | 0 | 0 | 0
5642 | L52821 | L | 302.6 | 312.1 | 1473 | 37.3 | 184 | 0 | 0 | 0 | 0 | 0 | 0
5643 | L52822 | L | 302.5 | 312 | 1495 | 38.8 | 186 | 0 | 0 | 0 | 0 | 0 | 0
5644 | L52823 | L | 302.5 | 312 | 1574 | 42 | 188 | 0 | 0 | 0 | 0 | 0 | 0
5645 | L52824 | L | 302.5 | 312 | 1383 | 51.3 | 190 | 0 | 0 | 0 | 0 | 0 | 0
5646 | M20505 | M | 302.5 | 312 | 1591 | 29.4 | 192 | 0 | 0 | 0 | 0 | 0 | 0
5647 | M20506 | M | 302.4 | 311.8 | 1644 | 37.2 | 195 | 0 | 0 | 0 | 0 | 0 | 0
5648 | H35061 | H | 302.5 | 311.8 | 2370 | 14.7 | 198 | 0 | 0 | 0 | 0 | 0 | 0
5649 | L52828 | L | 302.5 | 311.9 | 1401 | 44.9 | 203 | 0 | 0 | 0 | 0 | 0 | 0
5650 | M20509 | M | 302.5 | 311.9 | 1414 | 51.6 | 205 | 0 | 0 | 0 | 0 | 0 | 0
5651 | L52830 | L | 302.5 | 312 | 1456 | 46.3 | 208 | 0 | 0 | 0 | 0 | 0 | 0
5652 | M20511 | M | 302.5 | 312 | 1447 | 45.7 | 210 | 0 | 0 | 0 | 0 | 0 | 0
5653 | L52832 | L | 302.4 | 311.8 | 1727 | 26.5 | 213 | 0 | 0 | 0 | 0 | 0 | 0
5654 | L52833 | L | 302.4 | 311.7 | 1495 | 36.8 | 215 | 0 | 0 | 0 | 0 | 0 | 0
5655 | L52834 | L | 302.3 | 311.6 | 1544 | 34.3 | 0 | 0 | 0 | 0 | 0 | 0 | 0
5656 | L52835 | L | 302.3 | 311.5 | 1387 | 47.3 | 2 | 0 | 0 | 0 | 0 | 0 | 0
5657 | M20516 | M | 302.3 | 311.5 | 1316 | 47.2 | 4 | 0 | 0 | 0 | 0 | 0 | 0
5658 | L52837 | L | 302.3 | 311.5 | 1794 | 26.1 | 7 | 0 | 0 | 0 | 0 | 0 | 0
5659 | M20518 | M | 302.2 | 311.4 | 1372 | 55.1 | 9 | 0 | 0 | 0 | 0 | 0 | 0
5660 | M20519 | M | 302.3 | 311.5 | 1674 | 30 | 12 | 0 | 0 | 0 | 0 | 0 | 0
5661 | L52840 | L | 302.2 | 311.4 | 1477 | 41.7 | 15 | 0 | 0 | 0 | 0 | 0 | 0
5662 | L52841 | L | 302.2 | 311.4 | 1397 | 53 | 17 | 0 | 0 | 0 | 0 | 0 | 0
5663 | L52842 | L | 302.2 | 311.5 | 1616 | 34 | 19 | 0 | 0 | 0 | 0 | 0 | 0
5664 | M20523 | M | 302.3 | 311.5 | 1530 | 42.3 | 21 | 0 | 0 | 0 | 0 | 0 | 0
5665 | M20524 | M | 302.2 | 311.4 | 1539 | 35.1 | 24 | 0 | 0 | 0 | 0 | 0 | 0
5666 | L52845 | L | 302.3 | 311.4 | 1845 | 21.9 | 27 | 0 | 0 | 0 | 0 | 0 | 0
5667 | L52846 | L | 302.2 | 311.4 | 1430 | 43.1 | 29 | 0 | 0 | 0 | 0 | 0 | 0
5668 | L52847 | L | 302.2 | 311.4 | 2080 | 19.2 | 31 | 0 | 0 | 0 | 0 | 0 | 0
5669 | M20528 | M | 302.2 | 311.4 | 1432 | 45.3 | 33 | 0 | 0 | 0 | 0 | 0 | 0
5670 | M20529 | M | 302.2 | 311.5 | 1479 | 39.5 | 36 | 0 | 0 | 0 | 0 | 0 | 0
5671 | L52850 | L | 302.2 | 311.5 | 1424 | 45.2 | 39 | 0 | 0 | 0 | 0 | 0 | 0
5672 | H35085 | H | 302.2 | 311.6 | 1534 | 37.2 | 41 | 0 | 0 | 0 | 0 | 0 | 0
5673 | H35086 | H | 302.1 | 311.6 | 1701 | 26.2 | 46 | 0 | 0 | 0 | 0 | 0 | 0
5674 | L52853 | L | 302.2 | 311.6 | 1462 | 50 | 51 | 0 | 0 | 0 | 0 | 0 | 0
5675 | M20534 | M | 302.2 | 311.7 | 1393 | 42.5 | 53 | 0 | 0 | 0 | 0 | 0 | 0
5676 | M20535 | M | 302.3 | 311.7 | 1453 | 42.5 | 56 | 0 | 0 | 0 | 0 | 0 | 0
5677 | L52856 | L | 302.3 | 311.8 | 1565 | 37.8 | 59 | 0 | 0 | 0 | 0 | 0 | 0
5678 | L52857 | L | 302.3 | 311.8 | 1281 | 51.7 | 61 | 0 | 0 | 0 | 0 | 0 | 0
5679 | M20538 | M | 302.2 | 311.7 | 1584 | 36.2 | 63 | 0 | 0 | 0 | 0 | 0 | 0
5680 | M20539 | M | 302.2 | 311.7 | 1466 | 49 | 66 | 0 | 0 | 0 | 0 | 0 | 0
5681 | M20540 | M | 302.2 | 311.6 | 1386 | 50.5 | 69 | 0 | 0 | 0 | 0 | 0 | 0
5682 | L52861 | L | 302.2 | 311.6 | 1383 | 44.3 | 72 | 0 | 0 | 0 | 0 | 0 | 0
5683 | H35096 | H | 302.3 | 311.6 | 1441 | 53.9 | 74 | 0 | 0 | 0 | 0 | 0 | 0
5684 | M20543 | M | 302.2 | 311.6 | 1592 | 37.7 | 79 | 0 | 0 | 0 | 0 | 0 | 0
5685 | H35098 | H | 302.2 | 311.6 | 1594 | 36.8 | 82 | 0 | 0 | 0 | 0 | 0 | 0
5686 | L52865 | L | 302.2 | 311.5 | 1482 | 45.6 | 87 | 0 | 0 | 0 | 0 | 0 | 0
5687 | L52866 | L | 302.2 | 311.6 | 1658 | 31.4 | 89 | 0 | 0 | 0 | 0 | 0 | 0
5688 | L52867 | L | 302.3 | 311.7 | 2170 | 18.2 | 91 | 0 | 0 | 0 | 0 | 0 | 0
5689 | M20548 | M | 302.3 | 311.7 | 1423 | 44.6 | 93 | 0 | 0 | 0 | 0 | 0 | 0
5690 | L52869 | L | 302.4 | 311.8 | 1543 | 31.1 | 96 | 0 | 0 | 0 | 0 | 0 | 0
5691 | L52870 | L | 302.3 | 311.8 | 1435 | 44.8 | 98 | 0 | 0 | 0 | 0 | 0 | 0
5692 | L52871 | L | 302.4 | 311.8 | 1320 | 56.4 | 100 | 0 | 0 | 0 | 0 | 0 | 0
5693 | M20552 | M | 302.4 | 311.9 | 1313 | 55.7 | 102 | 0 | 0 | 0 | 0 | 0 | 0
5694 | M20553 | M | 302.4 | 311.8 | 1453 | 42.1 | 105 | 0 | 0 | 0 | 0 | 0 | 0
5695 | L52874 | L | 302.4 | 311.8 | 1508 | 45.7 | 108 | 0 | 0 | 0 | 0 | 0 | 0
5696 | L52875 | L | 302.4 | 311.8 | 1451 | 42 | 110 | 0 | 0 | 0 | 0 | 0 | 0
5697 | H35110 | H | 302.5 | 311.9 | 1595 | 34.6 | 112 | 0 | 0 | 0 | 0 | 0 | 0
5698 | L52877 | L | 302.5 | 311.9 | 1354 | 49.4 | 117 | 0 | 0 | 0 | 0 | 0 | 0
5699 | L52878 | L | 302.5 | 311.9 | 1265 | 59.8 | 119 | 0 | 0 | 0 | 0 | 0 | 0
5700 | L52879 | L | 302.4 | 311.9 | 1867 | 25.9 | 121 | 0 | 0 | 0 | 0 | 0 | 0
5701 | L52880 | L | 302.5 | 311.9 | 1497 | 41.6 | 123 | 0 | 0 | 0 | 0 | 0 | 0
5702 | M20561 | M | 302.5 | 311.9 | 1347 | 54.3 | 125 | 0 | 0 | 0 | 0 | 0 | 0
5703 | L52882 | L | 302.3 | 311.7 | 1544 | 43.2 | 128 | 0 | 0 | 0 | 0 | 0 | 0
5704 | H35117 | H | 302.3 | 311.7 | 1456 | 45.4 | 130 | 0 | 0 | 0 | 0 | 0 | 0
5705 | L52884 | L | 302.5 | 311.8 | 1335 | 52.7 | 135 | 0 | 0 | 0 | 0 | 0 | 0
5706 | L52885 | L | 302.4 | 311.9 | 1452 | 43.1 | 137 | 0 | 0 | 0 | 0 | 0 | 0
5707 | L52886 | L | 302.4 | 311.9 | 1290 | 70 | 139 | 1 | 0 | 0 | 1 | 0 | 0
5708 | L52887 | L | 302.4 | 311.8 | 1448 | 43.4 | 141 | 0 | 0 | 0 | 0 | 0 | 0
5709 | L52888 | L | 302.3 | 311.7 | 1611 | 38.6 | 143 | 0 | 0 | 0 | 0 | 0 | 0
5710 | L52889 | L | 302.2 | 311.7 | 1556 | 38.6 | 145 | 0 | 0 | 0 | 0 | 0 | 0
5711 | H35124 | H | 302.2 | 311.7 | 1413 | 46.5 | 147 | 0 | 0 | 0 | 0 | 0 | 0
5712 | L52891 | L | 302.2 | 311.6 | 1545 | 35.9 | 152 | 0 | 0 | 0 | 0 | 0 | 0
5713 | L52892 | L | 302.2 | 311.7 | 1330 | 54.6 | 154 | 0 | 0 | 0 | 0 | 0 | 0
5714 | L52893 | L | 302.2 | 311.9 | 1596 | 38 | 156 | 0 | 0 | 0 | 0 | 0 | 0
5715 | L52894 | L | 302.2 | 311.8 | 1618 | 36 | 158 | 0 | 0 | 0 | 0 | 0 | 0
5716 | H35129 | H | 302.2 | 311.9 | 1597 | 35.8 | 160 | 0 | 0 | 0 | 0 | 0 | 0
5717 | L52896 | L | 302.3 | 312 | 1354 | 52.2 | 165 | 0 | 0 | 0 | 0 | 0 | 0
5718 | L52897 | L | 302.3 | 312 | 1746 | 28.1 | 167 | 0 | 0 | 0 | 0 | 0 | 0
5719 | L52898 | L | 302.4 | 312 | 1621 | 32.5 | 169 | 0 | 0 | 0 | 0 | 0 | 0
5720 | L52899 | L | 302.3 | 312 | 1398 | 43.3 | 171 | 0 | 0 | 0 | 0 | 0 | 0
5721 | L52900 | L | 302.3 | 311.9 | 1434 | 51.9 | 173 | 0 | 0 | 0 | 0 | 0 | 0
5722 | M20581 | M | 302.3 | 311.8 | 1443 | 43.4 | 175 | 0 | 0 | 0 | 0 | 0 | 0
5723 | L52902 | L | 302.2 | 311.7 | 1488 | 44.6 | 178 | 0 | 0 | 0 | 0 | 0 | 0
5724 | M20583 | M | 302.3 | 311.8 | 1475 | 48 | 180 | 0 | 0 | 0 | 0 | 0 | 0
5725 | L52904 | L | 302.3 | 311.8 | 1433 | 50.3 | 183 | 0 | 0 | 0 | 0 | 0 | 0
5726 | M20585 | M | 302.3 | 311.8 | 1557 | 34.1 | 185 | 0 | 0 | 0 | 0 | 0 | 0
5727 | M20586 | M | 302.4 | 311.9 | 1398 | 50.1 | 188 | 0 | 0 | 0 | 0 | 0 | 0
5728 | M20587 | M | 302.3 | 311.8 | 1559 | 34.4 | 191 | 0 | 0 | 0 | 0 | 0 | 0
5729 | M20588 | M | 302.4 | 311.9 | 1422 | 46.4 | 194 | 0 | 0 | 0 | 0 | 0 | 0
5730 | M20589 | M | 302.3 | 311.8 | 1463 | 35.7 | 197 | 0 | 0 | 0 | 0 | 0 | 0
5731 | L52910 | L | 302.3 | 311.7 | 1793 | 25.3 | 200 | 0 | 0 | 0 | 0 | 0 | 0
5732 | L52911 | L | 302.2 | 311.6 | 1872 | 20.4 | 202 | 0 | 0 | 0 | 0 | 0 | 0
5733 | L52912 | L | 302.2 | 311.7 | 1412 | 44.5 | 204 | 0 | 0 | 0 | 0 | 0 | 0
5734 | L52913 | L | 302.3 | 311.8 | 1487 | 43.2 | 206 | 0 | 0 | 0 | 0 | 0 | 0
5735 | L52914 | L | 302.3 | 311.8 | 1369 | 56.2 | 208 | 1 | 0 | 0 | 0 | 1 | 0
5736 | L52915 | L | 302.4 | 311.8 | 1673 | 30.1 | 210 | 0 | 0 | 0 | 0 | 0 | 0
5737 | M20596 | M | 302.4 | 311.9 | 1439 | 36.6 | 212 | 0 | 0 | 0 | 0 | 0 | 0
5738 | L52917 | L | 302.3 | 311.8 | 1574 | 42.8 | 215 | 0 | 0 | 0 | 0 | 0 | 0
5739 | L52918 | L | 302.3 | 311.7 | 1281 | 48.8 | 0 | 0 | 0 | 0 | 0 | 0 | 0
5740 | M20599 | M | 302.2 | 311.7 | 1653 | 31.4 | 2 | 0 | 0 | 0 | 0 | 0 | 0
5741 | M20600 | M | 302.3 | 311.7 | 1535 | 38.3 | 5 | 0 | 0 | 0 | 0 | 0 | 0
5742 | M20601 | M | 302.3 | 311.7 | 1483 | 40.5 | 8 | 0 | 0 | 0 | 0 | 0 | 0
5743 | L52922 | L | 302.3 | 311.7 | 1414 | 47 | 11 | 0 | 0 | 0 | 0 | 0 | 0
5744 | M20603 | M | 302.2 | 311.6 | 1379 | 42.9 | 13 | 0 | 0 | 0 | 0 | 0 | 0
5745 | H35158 | H | 302.2 | 311.5 | 1482 | 42.6 | 16 | 0 | 0 | 0 | 0 | 0 | 0
5746 | L52925 | L | 302.1 | 311.5 | 1987 | 20.1 | 21 | 0 | 0 | 0 | 0 | 0 | 0
5747 | M20606 | M | 302.1 | 311.5 | 1635 | 31.6 | 23 | 0 | 0 | 0 | 0 | 0 | 0
5748 | L52927 | L | 302.1 | 311.5 | 1533 | 39.4 | 26 | 0 | 0 | 0 | 0 | 0 | 0
5749 | M20608 | M | 302.2 | 311.7 | 1576 | 34 | 28 | 0 | 0 | 0 | 0 | 0 | 0
5750 | H35163 | H | 302.2 | 311.8 | 1330 | 62.4 | 31 | 0 | 0 | 0 | 0 | 0 | 0
5751 | L52930 | L | 302.2 | 311.8 | 1981 | 21.8 | 36 | 0 | 0 | 0 | 0 | 0 | 0
5752 | H35165 | H | 302.3 | 311.8 | 1475 | 42.8 | 38 | 0 | 0 | 0 | 0 | 0 | 0
5753 | H35166 | H | 302.3 | 311.8 | 1804 | 25 | 43 | 0 | 0 | 0 | 0 | 0 | 0
5754 | L52933 | L | 302.2 | 311.6 | 1416 | 54.1 | 48 | 0 | 0 | 0 | 0 | 0 | 0
5755 | L52934 | L | 302.1 | 311.5 | 1727 | 27.7 | 50 | 0 | 0 | 0 | 0 | 0 | 0
5756 | L52935 | L | 302.1 | 311.4 | 1391 | 49.2 | 52 | 0 | 0 | 0 | 0 | 0 | 0
5757 | M20616 | M | 302 | 311.5 | 1366 | 52.3 | 54 | 0 | 0 | 0 | 0 | 0 | 0
5758 | L52937 | L | 301.9 | 311.3 | 1366 | 55.6 | 57 | 0 | 0 | 0 | 0 | 0 | 0
5759 | L52938 | L | 301.9 | 311.3 | 1501 | 40.8 | 59 | 0 | 0 | 0 | 0 | 0 | 0
5760 | L52939 | L | 301.8 | 311.3 | 1551 | 35.8 | 61 | 0 | 0 | 0 | 0 | 0 | 0
5761 | M20620 | M | 301.9 | 311.3 | 1522 | 35.6 | 63 | 0 | 0 | 0 | 0 | 0 | 0
5762 | L52941 | L | 301.9 | 311.2 | 1369 | 49.8 | 66 | 0 | 0 | 0 | 0 | 0 | 0
5763 | L52942 | L | 301.8 | 311.2 | 1334 | 52.3 | 68 | 0 | 0 | 0 | 0 | 0 | 0
5764 | H35177 | H | 301.8 | 311.2 | 1451 | 39.4 | 70 | 0 | 0 | 0 | 0 | 0 | 0
5765 | L52944 | L | 301.7 | 311.2 | 1589 | 37.9 | 75 | 0 | 0 | 0 | 0 | 0 | 0
5766 | L52945 | L | 301.7 | 311.3 | 1708 | 30.5 | 77 | 0 | 0 | 0 | 0 | 0 | 0
5767 | M20626 | M | 301.7 | 311.2 | 1413 | 42.6 | 79 | 0 | 0 | 0 | 0 | 0 | 0
5768 | M20627 | M | 301.6 | 311.2 | 1415 | 46.5 | 82 | 0 | 0 | 0 | 0 | 0 | 0
5769 | L52948 | L | 301.7 | 311.3 | 1421 | 45.9 | 85 | 0 | 0 | 0 | 0 | 0 | 0
5770 | L52949 | L | 301.7 | 311.3 | 1348 | 51 | 87 | 0 | 0 | 0 | 0 | 0 | 0
5771 | L52950 | L | 301.6 | 311.2 | 1408 | 42.9 | 89 | 0 | 0 | 0 | 0 | 0 | 0
5772 | L52951 | L | 301.6 | 311.2 | 1525 | 43.7 | 91 | 0 | 0 | 0 | 0 | 0 | 0
5773 | L52952 | L | 301.6 | 311.3 | 1706 | 29.9 | 93 | 0 | 0 | 0 | 0 | 0 | 0
5774 | H35187 | H | 301.6 | 311.2 | 1395 | 46.8 | 95 | 0 | 0 | 0 | 0 | 0 | 0
5775 | L52954 | L | 301.5 | 311.1 | 1602 | 34.3 | 100 | 0 | 0 | 0 | 0 | 0 | 0
5776 | L52955 | L | 301.6 | 311.1 | 1907 | 21.5 | 102 | 0 | 0 | 0 | 0 | 0 | 0
5777 | L52956 | L | 301.6 | 311.1 | 1325 | 49.2 | 104 | 0 | 0 | 0 | 0 | 0 | 0
5778 | L52957 | L | 301.6 | 311.1 | 1408 | 44.4 | 106 | 0 | 0 | 0 | 0 | 0 | 0
5779 | M20638 | M | 301.7 | 311.1 | 1489 | 41.4 | 108 | 0 | 0 | 0 | 0 | 0 | 0
5780 | L52959 | L | 301.6 | 311.1 | 1680 | 29.2 | 111 | 0 | 0 | 0 | 0 | 0 | 0
5781 | L52960 | L | 301.7 | 311.2 | 1517 | 42.4 | 113 | 0 | 0 | 0 | 0 | 0 | 0
5782 | M20641 | M | 301.7 | 311.1 | 1618 | 36.7 | 115 | 0 | 0 | 0 | 0 | 0 | 0
5783 | L52962 | L | 301.7 | 311.1 | 1455 | 39.8 | 118 | 0 | 0 | 0 | 0 | 0 | 0
5784 | H35197 | H | 301.8 | 311.1 | 1543 | 36.4 | 120 | 0 | 0 | 0 | 0 | 0 | 0
5785 | M20644 | M | 301.8 | 311.1 | 1399 | 41.8 | 125 | 0 | 0 | 0 | 0 | 0 | 0
5786 | L52965 | L | 301.7 | 311.1 | 1469 | 37.2 | 128 | 0 | 0 | 0 | 0 | 0 | 0
5787 | L52966 | L | 301.7 | 311.2 | 1521 | 36.7 | 130 | 0 | 0 | 0 | 0 | 0 | 0
5788 | L52967 | L | 301.7 | 311.3 | 1584 | 38.8 | 132 | 0 | 0 | 0 | 0 | 0 | 0
5789 | L52968 | L | 301.8 | 311.5 | 1443 | 43.3 | 134 | 0 | 0 | 0 | 0 | 0 | 0
5790 | M20649 | M | 301.8 | 311.5 | 1416 | 49 | 136 | 0 | 0 | 0 | 0 | 0 | 0
5791 | M20650 | M | 301.7 | 311.2 | 1563 | 34.5 | 139 | 0 | 0 | 0 | 0 | 0 | 0
5792 | M20651 | M | 301.8 | 311.3 | 1542 | 40.1 | 142 | 0 | 0 | 0 | 0 | 0 | 0
5793 | M20652 | M | 301.8 | 311.3 | 1624 | 31.6 | 145 | 0 | 0 | 0 | 0 | 0 | 0
5794 | L52973 | L | 301.8 | 311.3 | 1471 | 44.2 | 148 | 0 | 0 | 0 | 0 | 0 | 0
5795 | M20654 | M | 301.9 | 311.5 | 1492 | 40.8 | 150 | 0 | 0 | 0 | 0 | 0 | 0
5796 | M20655 | M | 301.9 | 311.4 | 1465 | 39.9 | 153 | 0 | 0 | 0 | 0 | 0 | 0
5797 | L52976 | L | 301.7 | 311.1 | 1399 | 55.1 | 156 | 0 | 0 | 0 | 0 | 0 | 0
5798 | L52977 | L | 301.6 | 311 | 1431 | 42.6 | 158 | 0 | 0 | 0 | 0 | 0 | 0
5799 | L52978 | L | 301.5 | 310.9 | 1600 | 39 | 160 | 0 | 0 | 0 | 0 | 0 | 0
5800 | L52979 | L | 301.5 | 310.8 | 1593 | 34.5 | 162 | 0 | 0 | 0 | 0 | 0 | 0
5801 | L52980 | L | 301.5 | 310.9 | 1469 | 44.7 | 164 | 0 | 0 | 0 | 0 | 0 | 0
5802 | L52981 | L | 301.5 | 310.8 | 1413 | 44.6 | 166 | 0 | 0 | 0 | 0 | 0 | 0
5803 | L52982 | L | 301.4 | 310.8 | 1490 | 38 | 168 | 0 | 0 | 0 | 0 | 0 | 0
5804 | L52983 | L | 301.5 | 310.9 | 1671 | 31.1 | 170 | 0 | 0 | 0 | 0 | 0 | 0
5805 | L52984 | L | 301.5 | 310.9 | 1365 | 46.5 | 172 | 0 | 0 | 0 | 0 | 0 | 0
5806 | M20665 | M | 301.4 | 310.9 | 1557 | 39.3 | 174 | 0 | 0 | 0 | 0 | 0 | 0
5807 | L52986 | L | 301.4 | 310.9 | 1440 | 45.4 | 177 | 0 | 0 | 0 | 0 | 0 | 0
5808 | M20667 | M | 301.4 | 310.9 | 1489 | 38.9 | 179 | 0 | 0 | 0 | 0 | 0 | 0
5809 | L52988 | L | 301.4 | 311 | 1733 | 25.7 | 182 | 0 | 0 | 0 | 0 | 0 | 0
5810 | H35223 | H | 301.3 | 311 | 1580 | 36.6 | 184 | 0 | 0 | 0 | 0 | 0 | 0
5811 | L52990 | L | 301.3 | 311 | 1856 | 21.9 | 189 | 0 | 0 | 0 | 0 | 0 | 0
5812 | L52991 | L | 301.3 | 311.1 | 1454 | 40.3 | 191 | 0 | 0 | 0 | 0 | 0 | 0
5813 | L52992 | L | 301.4 | 311.1 | 1495 | 36.3 | 193 | 0 | 0 | 0 | 0 | 0 | 0
5814 | L52993 | L | 301.2 | 311 | 1761 | 29.1 | 195 | 0 | 0 | 0 | 0 | 0 | 0
5815 | M20674 | M | 301.3 | 311 | 1402 | 47.5 | 197 | 0 | 0 | 0 | 0 | 0 | 0
5816 | L52995 | L | 301.2 | 311 | 1670 | 33 | 200 | 0 | 0 | 0 | 0 | 0 | 0
5817 | L52996 | L | 301.3 | 311 | 1582 | 35.6 | 202 | 0 | 0 | 0 | 0 | 0 | 0
5818 | L52997 | L | 301.3 | 311 | 1542 | 35.1 | 204 | 0 | 0 | 0 | 0 | 0 | 0
5819 | L52998 | L | 301.3 | 311 | 1539 | 36.9 | 206 | 0 | 0 | 0 | 0 | 0 | 0
5820 | L52999 | L | 301.3 | 311 | 1418 | 41.9 | 208 | 0 | 0 | 0 | 0 | 0 | 0
5821 | L53000 | L | 301.3 | 311.1 | 1723 | 27.6 | 210 | 0 | 0 | 0 | 0 | 0 | 0
5822 | L53001 | L | 301.3 | 311.1 | 1303 | 49.2 | 212 | 0 | 0 | 0 | 0 | 0 | 0
5823 | M20682 | M | 301.3 | 311 | 1463 | 50.2 | 214 | 0 | 0 | 0 | 0 | 0 | 0
5824 | L53003 | L | 301.2 | 311 | 1544 | 39.3 | 217 | 0 | 0 | 0 | 0 | 0 | 0
5825 | L53004 | L | 301.2 | 311 | 1596 | 37.2 | 219 | 0 | 0 | 0 | 0 | 0 | 0
5826 | L53005 | L | 301.3 | 311.1 | 1413 | 42 | 221 | 0 | 0 | 0 | 0 | 0 | 0
5827 | M20686 | M | 301.3 | 311.1 | 1492 | 41.2 | 223 | 0 | 0 | 0 | 0 | 0 | 0
5828 | L53007 | L | 301.3 | 311.1 | 1624 | 40.9 | 0 | 0 | 0 | 0 | 0 | 0 | 0
5829 | L53008 | L | 301.3 | 311.1 | 1504 | 39.1 | 2 | 0 | 0 | 0 | 0 | 0 | 0
5830 | M20689 | M | 301.2 | 311.1 | 1574 | 34.3 | 4 | 0 | 0 | 0 | 0 | 0 | 0
5831 | M20690 | M | 301.3 | 311.2 | 1438 | 42.4 | 7 | 0 | 0 | 0 | 0 | 0 | 0
5832 | L53011 | L | 301.3 | 311.3 | 1474 | 50.7 | 10 | 0 | 0 | 0 | 0 | 0 | 0
5833 | L53012 | L | 301.3 | 311.2 | 1675 | 32.1 | 12 | 0 | 0 | 0 | 0 | 0 | 0
5834 | L53013 | L | 301.3 | 311.2 | 1457 | 44.5 | 14 | 0 | 0 | 0 | 0 | 0 | 0
5835 | L53014 | L | 301.3 | 311.3 | 1434 | 49.8 | 16 | 0 | 0 | 0 | 0 | 0 | 0
5836 | L53015 | L | 301.3 | 311.2 | 1668 | 30.1 | 18 | 0 | 0 | 0 | 0 | 0 | 0
5837 | L53016 | L | 301.2 | 311.1 | 1550 | 39.7 | 20 | 0 | 0 | 0 | 0 | 0 | 0
5838 | M20697 | M | 301.3 | 311.1 | 1834 | 25.4 | 22 | 0 | 0 | 0 | 0 | 0 | 0
5839 | M20698 | M | 301.4 | 311.2 | 1476 | 36.5 | 25 | 0 | 0 | 0 | 0 | 0 | 0
5840 | M20699 | M | 301.4 | 311.2 | 1541 | 36.3 | 28 | 0 | 0 | 0 | 0 | 0 | 0
5841 | M20700 | M | 301.3 | 311.1 | 1581 | 30.9 | 31 | 0 | 0 | 0 | 0 | 0 | 0
5842 | M20701 | M | 301.3 | 311.1 | 1678 | 30.7 | 34 | 0 | 0 | 0 | 0 | 0 | 0
5843 | L53022 | L | 301.4 | 311.2 | 1355 | 50.6 | 37 | 0 | 0 | 0 | 0 | 0 | 0
5844 | L53023 | L | 301.5 | 311.2 | 1700 | 28.8 | 39 | 0 | 0 | 0 | 0 | 0 | 0
5845 | L53024 | L | 301.4 | 311.1 | 1462 | 37.1 | 41 | 0 | 0 | 0 | 0 | 0 | 0
5846 | M20705 | M | 301.4 | 311.2 | 1727 | 26.5 | 43 | 0 | 0 | 0 | 0 | 0 | 0
5847 | L53026 | L | 301.4 | 311.3 | 1674 | 33.3 | 46 | 0 | 0 | 0 | 0 | 0 | 0
5848 | L53027 | L | 301.4 | 311.3 | 1397 | 42.3 | 48 | 0 | 0 | 0 | 0 | 0 | 0
5849 | L53028 | L | 301.4 | 311.3 | 2323 | 15.9 | 50 | 0 | 0 | 0 | 0 | 0 | 0
5850 | M20709 | M | 301.4 | 311.2 | 1434 | 47.6 | 52 | 0 | 0 | 0 | 0 | 0 | 0
5851 | L53030 | L | 301.3 | 311.1 | 1560 | 35.3 | 55 | 0 | 0 | 0 | 0 | 0 | 0
5852 | L53031 | L | 301.2 | 311 | 1573 | 32.8 | 57 | 0 | 0 | 0 | 0 | 0 | 0
5853 | H35266 | H | 301.2 | 310.9 | 1798 | 22.3 | 59 | 0 | 0 | 0 | 0 | 0 | 0
5854 | L53033 | L | 301.2 | 311 | 1567 | 35.1 | 64 | 0 | 0 | 0 | 0 | 0 | 0
5855 | L53034 | L | 301.2 | 310.9 | 1416 | 53.3 | 66 | 0 | 0 | 0 | 0 | 0 | 0
5856 | M20715 | M | 301.2 | 310.9 | 1424 | 45.2 | 68 | 0 | 0 | 0 | 0 | 0 | 0
5857 | H35270 | H | 301.2 | 310.9 | 1598 | 35.9 | 71 | 0 | 0 | 0 | 0 | 0 | 0
5858 | L53037 | L | 301.3 | 310.9 | 1760 | 23.9 | 76 | 0 | 0 | 0 | 0 | 0 | 0
5859 | L53038 | L | 301.3 | 311 | 1348 | 44.5 | 78 | 0 | 0 | 0 | 0 | 0 | 0
5860 | L53039 | L | 301.3 | 311 | 1542 | 33.6 | 80 | 0 | 0 | 0 | 0 | 0 | 0
5861 | L53040 | L | 301.3 | 310.9 | 1566 | 33.1 | 82 | 0 | 0 | 0 | 0 | 0 | 0
5862 | L53041 | L | 301.3 | 311 | 1554 | 47.7 | 84 | 0 | 0 | 0 | 0 | 0 | 0
5863 | L53042 | L | 301.4 | 311 | 1470 | 40.6 | 86 | 0 | 0 | 0 | 0 | 0 | 0
5864 | M20723 | M | 301.4 | 311.1 | 1758 | 25.4 | 88 | 0 | 0 | 0 | 0 | 0 | 0
5865 | M20724 | M | 301.4 | 311 | 1486 | 36.5 | 91 | 0 | 0 | 0 | 0 | 0 | 0
5866 | M20725 | M | 301.5 | 311.1 | 1402 | 40 | 94 | 0 | 0 | 0 | 0 | 0 | 0
5867 | L53046 | L | 301.5 | 311.1 | 1459 | 45.1 | 97 | 0 | 0 | 0 | 0 | 0 | 0
5868 | L53047 | L | 301.5 | 311 | 1494 | 45.3 | 99 | 0 | 0 | 0 | 0 | 0 | 0
5869 | L53048 | L | 301.5 | 311.1 | 1731 | 27.9 | 101 | 0 | 0 | 0 | 0 | 0 | 0
5870 | L53049 | L | 301.5 | 311.1 | 2076 | 18.7 | 103 | 0 | 0 | 0 | 0 | 0 | 0
5871 | L53050 | L | 301.5 | 311.1 | 2055 | 16.8 | 105 | 0 | 0 | 0 | 0 | 0 | 0
5872 | L53051 | L | 301.5 | 311.1 | 1469 | 49.5 | 107 | 0 | 0 | 0 | 0 | 0 | 0
5873 | M20732 | M | 301.5 | 311 | 1504 | 42.6 | 109 | 0 | 0 | 0 | 0 | 0 | 0
5874 | M20733 | M | 301.5 | 311.1 | 1396 | 43.5 | 112 | 0 | 0 | 0 | 0 | 0 | 0
5875 | M20734 | M | 301.5 | 311.1 | 1660 | 33.8 | 115 | 0 | 0 | 0 | 0 | 0 | 0
5876 | M20735 | M | 301.5 | 311 | 1577 | 39.7 | 118 | 0 | 0 | 0 | 0 | 0 | 0
5877 | L53056 | L | 301.5 | 311.1 | 1426 | 52.1 | 121 | 0 | 0 | 0 | 0 | 0 | 0
5878 | L53057 | L | 301.5 | 311.1 | 1458 | 41.4 | 123 | 0 | 0 | 0 | 0 | 0 | 0
5879 | L53058 | L | 301.4 | 311 | 1533 | 45.8 | 125 | 0 | 0 | 0 | 0 | 0 | 0
5880 | L53059 | L | 301.4 | 311 | 1701 | 28.4 | 127 | 0 | 0 | 0 | 0 | 0 | 0
5881 | L53060 | L | 301.5 | 311.1 | 1434 | 49.6 | 129 | 0 | 0 | 0 | 0 | 0 | 0
5882 | L53061 | L | 301.4 | 311.1 | 1952 | 22.7 | 131 | 0 | 0 | 0 | 0 | 0 | 0
5883 | L53062 | L | 301.4 | 311.1 | 1469 | 36.9 | 133 | 0 | 0 | 0 | 0 | 0 | 0
5884 | L53063 | L | 301.4 | 311.1 | 1800 | 26 | 135 | 0 | 0 | 0 | 0 | 0 | 0
5885 | M20744 | M | 301.3 | 311.1 | 1438 | 43 | 137 | 0 | 0 | 0 | 0 | 0 | 0
5886 | L53065 | L | 301.3 | 311.1 | 1647 | 28.2 | 140 | 0 | 0 | 0 | 0 | 0 | 0
5887 | L53066 | L | 301.4 | 311.1 | 1494 | 41.9 | 142 | 0 | 0 | 0 | 0 | 0 | 0
5888 | H35301 | H | 301.4 | 311.1 | 1445 | 41.4 | 144 | 0 | 0 | 0 | 0 | 0 | 0
5889 | M20748 | M | 301.5 | 311.1 | 1507 | 38.6 | 149 | 0 | 0 | 0 | 0 | 0 | 0
5890 | M20749 | M | 301.4 | 311 | 1234 | 55.8 | 152 | 0 | 0 | 0 | 0 | 0 | 0
5891 | L53070 | L | 301.4 | 311 | 1634 | 32.6 | 155 | 0 | 0 | 0 | 0 | 0 | 0
5892 | L53071 | L | 301.4 | 311 | 1334 | 53.3 | 157 | 0 | 0 | 0 | 0 | 0 | 0
5893 | L53072 | L | 301.4 | 311.1 | 1472 | 44.5 | 159 | 0 | 0 | 0 | 0 | 0 | 0
5894 | M20753 | M | 301.3 | 311 | 1410 | 52.7 | 161 | 0 | 0 | 0 | 0 | 0 | 0
5895 | L53074 | L | 301.2 | 310.9 | 1597 | 37.9 | 164 | 0 | 0 | 0 | 0 | 0 | 0
5896 | M20755 | M | 301.2 | 310.9 | 1460 | 46.7 | 166 | 0 | 0 | 0 | 0 | 0 | 0
5897 | L53076 | L | 301.1 | 310.8 | 1274 | 55.7 | 169 | 0 | 0 | 0 | 0 | 0 | 0
5898 | M20757 | M | 301 | 310.7 | 1517 | 40.2 | 171 | 0 | 0 | 0 | 0 | 0 | 0
5899 | L53078 | L | 301 | 310.7 | 1300 | 57.2 | 174 | 0 | 0 | 0 | 0 | 0 | 0
5900 | H35313 | H | 300.9 | 310.6 | 1686 | 27.7 | 176 | 0 | 0 | 0 | 0 | 0 | 0
5901 | M20760 | M | 300.9 | 310.7 | 1485 | 41 | 181 | 0 | 0 | 0 | 0 | 0 | 0
5902 | L53081 | L | 301 | 310.7 | 1464 | 45.8 | 184 | 0 | 0 | 0 | 0 | 0 | 0
5903 | L53082 | L | 300.9 | 310.6 | 1598 | 35.4 | 186 | 0 | 0 | 0 | 0 | 0 | 0
5904 | L53083 | L | 300.9 | 310.5 | 1894 | 21.9 | 188 | 0 | 0 | 0 | 0 | 0 | 0
5905 | M20764 | M | 300.8 | 310.5 | 1330 | 59 | 190 | 0 | 0 | 0 | 0 | 0 | 0
5906 | H35319 | H | 300.8 | 310.5 | 1582 | 31.1 | 193 | 0 | 0 | 0 | 0 | 0 | 0
5907 | L53086 | L | 300.7 | 310.3 | 1533 | 35.6 | 198 | 0 | 0 | 0 | 0 | 0 | 0
5908 | H35321 | H | 300.8 | 310.4 | 1419 | 46.4 | 200 | 0 | 0 | 0 | 0 | 0 | 0
5909 | M20768 | M | 300.8 | 310.3 | 1526 | 36.3 | 205 | 0 | 0 | 0 | 0 | 0 | 0
5910 | H35323 | H | 300.7 | 310.2 | 1364 | 65.3 | 208 | 1 | 1 | 0 | 1 | 1 | 0
5911 | M20770 | M | 300.8 | 310.3 | 1458 | 43.4 | 0 | 0 | 0 | 0 | 0 | 0 | 0
5912 | M20771 | M | 300.8 | 310.4 | 1288 | 64 | 3 | 0 | 0 | 0 | 0 | 0 | 0
5913 | M20772 | M | 300.7 | 310.3 | 1659 | 29.8 | 6 | 0 | 0 | 0 | 0 | 0 | 0
5914 | H35327 | H | 300.7 | 310.2 | 1479 | 52.3 | 9 | 0 | 0 | 0 | 0 | 0 | 0
5915 | L53094 | L | 300.7 | 310.3 | 1592 | 36 | 14 | 0 | 0 | 0 | 0 | 0 | 0
5916 | M20775 | M | 300.6 | 310.2 | 1532 | 38.7 | 16 | 0 | 0 | 0 | 0 | 0 | 0
5917 | L53096 | L | 300.6 | 310.2 | 1555 | 41.9 | 19 | 0 | 0 | 0 | 0 | 0 | 0
5918 | L53097 | L | 300.6 | 310.2 | 1341 | 52.6 | 21 | 0 | 0 | 0 | 0 | 0 | 0
5919 | L53098 | L | 300.6 | 310.1 | 1541 | 42 | 23 | 0 | 0 | 0 | 0 | 0 | 0
5920 | L53099 | L | 300.6 | 310.3 | 1414 | 50.6 | 25 | 0 | 0 | 0 | 0 | 0 | 0
5921 | L53100 | L | 300.5 | 310.2 | 1764 | 25.9 | 27 | 0 | 0 | 0 | 0 | 0 | 0
5922 | L53101 | L | 300.5 | 310.3 | 1336 | 57.1 | 29 | 0 | 0 | 0 | 0 | 0 | 0
5923 | L53102 | L | 300.5 | 310.3 | 1435 | 43.3 | 31 | 0 | 0 | 0 | 0 | 0 | 0
5924 | M20783 | M | 300.4 | 310.3 | 1537 | 35 | 33 | 0 | 0 | 0 | 0 | 0 | 0
5925 | L53104 | L | 300.3 | 310.2 | 1369 | 48.8 | 36 | 0 | 0 | 0 | 0 | 0 | 0
5926 | M20785 | M | 300.2 | 310.1 | 1619 | 31.3 | 38 | 0 | 0 | 0 | 0 | 0 | 0
5927 | L53106 | L | 300.2 | 310.1 | 1440 | 51.1 | 41 | 0 | 0 | 0 | 0 | 0 | 0
5928 | L53107 | L | 300.2 | 310.1 | 1649 | 30.5 | 43 | 0 | 0 | 0 | 0 | 0 | 0
5929 | M20788 | M | 300.2 | 310.1 | 1550 | 38.7 | 45 | 0 | 0 | 0 | 0 | 0 | 0
5930 | L53109 | L | 300.3 | 310.2 | 1471 | 45.2 | 48 | 0 | 0 | 0 | 0 | 0 | 0
5931 | L53110 | L | 300.3 | 310.3 | 1483 | 51.6 | 50 | 0 | 0 | 0 | 0 | 0 | 0
5932 | L53111 | L | 300.3 | 310.4 | 1336 | 54.4 | 52 | 0 | 0 | 0 | 0 | 0 | 0
5933 | L53112 | L | 300.5 | 310.5 | 1515 | 36.6 | 54 | 0 | 0 | 0 | 0 | 0 | 0
5934 | L53113 | L | 300.5 | 310.5 | 1373 | 47.4 | 56 | 0 | 0 | 0 | 0 | 0 | 0
5935 | H35348 | H | 300.6 | 310.5 | 1454 | 51.2 | 58 | 0 | 0 | 0 | 0 | 0 | 0
5936 | L53115 | L | 300.5 | 310.5 | 1646 | 34.5 | 63 | 0 | 0 | 0 | 0 | 0 | 0
5937 | M20796 | M | 300.5 | 310.4 | 1548 | 37.3 | 65 | 0 | 0 | 0 | 0 | 0 | 0
5938 | M20797 | M | 300.6 | 310.5 | 1462 | 41.3 | 68 | 0 | 0 | 0 | 0 | 0 | 0
5939 | L53118 | L | 300.5 | 310.4 | 1702 | 33.1 | 71 | 0 | 0 | 0 | 0 | 0 | 0
5940 | L53119 | L | 300.5 | 310.5 | 1409 | 60.9 | 73 | 0 | 0 | 0 | 0 | 0 | 0
5941 | M20800 | M | 300.6 | 310.6 | 1427 | 52.8 | 75 | 0 | 0 | 0 | 0 | 0 | 0
5942 | L53121 | L | 300.6 | 310.7 | 1438 | 48.5 | 78 | 1 | 0 | 0 | 0 | 0 | 0
5943 | L53122 | L | 300.7 | 310.7 | 1450 | 43.4 | 80 | 0 | 0 | 0 | 0 | 0 | 0
5944 | L53123 | L | 300.7 | 310.7 | 1541 | 41.3 | 82 | 0 | 0 | 0 | 0 | 0 | 0
5945 | M20804 | M | 300.7 | 310.6 | 1484 | 38 | 84 | 0 | 0 | 0 | 0 | 0 | 0
5946 | M20805 | M | 300.8 | 310.8 | 1415 | 44.5 | 87 | 0 | 0 | 0 | 0 | 0 | 0
5947 | L53126 | L | 300.7 | 310.8 | 1496 | 46.4 | 90 | 0 | 0 | 0 | 0 | 0 | 0
5948 | M20807 | M | 300.7 | 310.8 | 1465 | 45.2 | 92 | 0 | 0 | 0 | 0 | 0 | 0
5949 | L53128 | L | 300.7 | 310.8 | 2113 | 18.5 | 95 | 0 | 0 | 0 | 0 | 0 | 0
5950 | M20809 | M | 300.7 | 310.8 | 1506 | 44 | 97 | 0 | 0 | 0 | 0 | 0 | 0
5951 | L53130 | L | 300.7 | 310.8 | 1689 | 28.9 | 100 | 0 | 0 | 0 | 0 | 0 | 0
5952 | L53131 | L | 300.7 | 310.9 | 1650 | 29.4 | 102 | 0 | 0 | 0 | 0 | 0 | 0
5953 | L53132 | L | 300.7 | 310.8 | 1563 | 33.8 | 104 | 0 | 0 | 0 | 0 | 0 | 0
5954 | M20813 | M | 300.7 | 310.9 | 1486 | 38.9 | 106 | 0 | 0 | 0 | 0 | 0 | 0
5955 | L53134 | L | 300.8 | 310.9 | 1732 | 25.7 | 109 | 0 | 0 | 0 | 0 | 0 | 0
5956 | L53135 | L | 300.7 | 310.8 | 1653 | 31.6 | 111 | 0 | 0 | 0 | 0 | 0 | 0
5957 | L53136 | L | 300.7 | 310.9 | 1535 | 37.1 | 113 | 0 | 0 | 0 | 0 | 0 | 0
5958 | L53137 | L | 300.7 | 310.9 | 1637 | 37.2 | 115 | 0 | 0 | 0 | 0 | 0 | 0
5959 | L53138 | L | 300.6 | 310.8 | 1533 | 38.5 | 117 | 0 | 0 | 0 | 0 | 0 | 0
5960 | L53139 | L | 300.6 | 310.8 | 1378 | 51.2 | 119 | 0 | 0 | 0 | 0 | 0 | 0
5961 | L53140 | L | 300.5 | 310.7 | 1606 | 33.5 | 121 | 0 | 0 | 0 | 0 | 0 | 0
5962 | L53141 | L | 300.3 | 310.7 | 1539 | 32.3 | 123 | 0 | 0 | 0 | 0 | 0 | 0
5963 | L53142 | L | 300.5 | 310.8 | 1728 | 26.3 | 125 | 0 | 0 | 0 | 0 | 0 | 0
5964 | H35377 | H | 300.4 | 310.7 | 1656 | 36.3 | 127 | 0 | 0 | 0 | 0 | 0 | 0
5965 | H35378 | H | 300.5 | 310.8 | 1631 | 30.5 | 132 | 0 | 0 | 0 | 0 | 0 | 0
5966 | H35379 | H | 300.5 | 310.9 | 1447 | 46.5 | 137 | 0 | 0 | 0 | 0 | 0 | 0
5967 | L53146 | L | 300.4 | 310.8 | 1396 | 49.3 | 142 | 0 | 0 | 0 | 0 | 0 | 0
5968 | L53147 | L | 300.4 | 310.8 | 1390 | 52.5 | 144 | 0 | 0 | 0 | 0 | 0 | 0
5969 | L53148 | L | 300.4 | 310.8 | 1348 | 56 | 146 | 0 | 0 | 0 | 0 | 0 | 0
5970 | M20829 | M | 300.4 | 310.8 | 1491 | 35.9 | 148 | 0 | 0 | 0 | 0 | 0 | 0
5971 | L53150 | L | 300.4 | 310.8 | 1520 | 37.6 | 151 | 0 | 0 | 0 | 0 | 0 | 0
5972 | L53151 | L | 300.5 | 310.8 | 1509 | 33 | 153 | 0 | 0 | 0 | 0 | 0 | 0
5973 | L53152 | L | 300.5 | 310.8 | 1445 | 46.6 | 155 | 0 | 0 | 0 | 0 | 0 | 0
5974 | L53153 | L | 300.5 | 310.8 | 1354 | 51.8 | 157 | 0 | 0 | 0 | 0 | 0 | 0
5975 | L53154 | L | 300.5 | 310.7 | 1488 | 39.4 | 159 | 0 | 0 | 0 | 0 | 0 | 0
5976 | H35389 | H | 300.5 | 310.7 | 1654 | 28.6 | 161 | 0 | 0 | 0 | 0 | 0 | 0
5977 | H35390 | H | 300.5 | 310.6 | 1378 | 51.5 | 166 | 0 | 0 | 0 | 0 | 0 | 0
5978 | L53157 | L | 300.6 | 310.7 | 1750 | 30.6 | 171 | 0 | 0 | 0 | 0 | 0 | 0
5979 | L53158 | L | 300.5 | 310.6 | 1448 | 46.3 | 173 | 0 | 0 | 0 | 0 | 0 | 0
5980 | H35393 | H | 300.6 | 310.7 | 1501 | 45.3 | 175 | 0 | 0 | 0 | 0 | 0 | 0
5981 | M20840 | M | 300.6 | 310.7 | 1654 | 32 | 180 | 0 | 0 | 0 | 0 | 0 | 0
5982 | M20841 | M | 300.7 | 310.7 | 1347 | 46.5 | 183 | 0 | 0 | 0 | 0 | 0 | 0
5983 | L53162 | L | 300.7 | 310.8 | 1486 | 37.1 | 186 | 0 | 0 | 0 | 0 | 0 | 0
5984 | H35397 | H | 300.8 | 310.8 | 1466 | 45.2 | 188 | 0 | 0 | 0 | 0 | 0 | 0
5985 | H35398 | H | 300.7 | 310.8 | 1346 | 52 | 193 | 0 | 0 | 0 | 0 | 0 | 0
5986 | L53165 | L | 300.7 | 310.7 | 1314 | 42.4 | 198 | 0 | 0 | 0 | 0 | 0 | 0
5987 | L53166 | L | 300.6 | 310.7 | 1440 | 52.5 | 200 | 0 | 0 | 0 | 0 | 0 | 0
5988 | L53167 | L | 300.7 | 310.8 | 1608 | 39.5 | 202 | 0 | 0 | 0 | 0 | 0 | 0
5989 | H35402 | H | 300.7 | 310.8 | 1296 | 58.2 | 204 | 0 | 0 | 0 | 0 | 0 | 0
5990 | L53169 | L | 300.7 | 310.7 | 1507 | 46.1 | 209 | 0 | 0 | 0 | 0 | 0 | 0
5991 | M20850 | M | 300.7 | 310.7 | 1343 | 51.6 | 211 | 0 | 0 | 0 | 0 | 0 | 0
5992 | L53171 | L | 300.7 | 310.7 | 1416 | 40.4 | 214 | 0 | 0 | 0 | 0 | 0 | 0
5993 | L53172 | L | 300.7 | 310.6 | 1288 | 47.2 | 216 | 0 | 0 | 0 | 0 | 0 | 0
5994 | M20853 | M | 300.7 | 310.6 | 1407 | 42.4 | 218 | 0 | 0 | 0 | 0 | 0 | 0
5995 | L53174 | L | 300.6 | 310.4 | 1608 | 39.2 | 221 | 0 | 0 | 0 | 0 | 0 | 0
5996 | L53175 | L | 300.6 | 310.3 | 1920 | 22.3 | 223 | 0 | 0 | 0 | 0 | 0 | 0
5997 | M20856 | M | 300.5 | 310.2 | 1386 | 48.2 | 225 | 0 | 0 | 0 | 0 | 0 | 0
5998 | M20857 | M | 300.5 | 310.2 | 1571 | 34.6 | 228 | 0 | 0 | 0 | 0 | 0 | 0
5999 | M20858 | M | 300.4 | 310.2 | 1613 | 36.9 | 231 | 0 | 0 | 0 | 0 | 0 | 0
6000 | M20859 | M | 300.4 | 310.2 | 1671 | 30.5 | 234 | 1 | 1 | 0 | 0 | 0 | 0
6001 | H35414 | H | 300.4 | 310.2 | 1431 | 43.2 | 0 | 0 | 0 | 0 | 0 | 0 | 0
6002 | M20861 | M | 300.4 | 310.2 | 1380 | 47.3 | 5 | 0 | 0 | 0 | 0 | 0 | 0
6003 | L53182 | L | 300.5 | 310.3 | 1683 | 31.5 | 8 | 0 | 0 | 0 | 0 | 0 | 0
6004 | L53183 | L | 300.4 | 310.2 | 1529 | 36.2 | 10 | 0 | 0 | 0 | 0 | 0 | 0
6005 | L53184 | L | 300.5 | 310.4 | 1761 | 26.5 | 12 | 0 | 0 | 0 | 0 | 0 | 0
6006 | L53185 | L | 300.6 | 310.5 | 1570 | 38.3 | 14 | 0 | 0 | 0 | 0 | 0 | 0
6007 | M20866 | M | 300.6 | 310.5 | 2156 | 18 | 16 | 0 | 0 | 0 | 0 | 0 | 0
6008 | M20867 | M | 300.7 | 310.6 | 1349 | 54.5 | 19 | 0 | 0 | 0 | 0 | 0 | 0
6009 | L53188 | L | 300.7 | 310.7 | 1431 | 39.3 | 22 | 0 | 0 | 0 | 0 | 0 | 0
6010 | L53189 | L | 300.6 | 310.6 | 1931 | 22 | 24 | 0 | 0 | 0 | 0 | 0 | 0
6011 | H35424 | H | 300.7 | 310.7 | 1428 | 43.4 | 26 | 0 | 0 | 0 | 0 | 0 | 0
6012 | L53191 | L | 300.8 | 310.8 | 1564 | 36.2 | 31 | 0 | 0 | 0 | 0 | 0 | 0
6013 | H35426 | H | 300.8 | 310.9 | 1425 | 44 | 33 | 0 | 0 | 0 | 0 | 0 | 0
6014 | L53193 | L | 300.7 | 310.8 | 1597 | 30.5 | 38 | 0 | 0 | 0 | 0 | 0 | 0
6015 | H35428 | H | 300.8 | 310.8 | 1618 | 32.8 | 40 | 0 | 0 | 0 | 0 | 0 | 0
6016 | M20875 | M | 300.8 | 310.8 | 1520 | 38 | 45 | 0 | 0 | 0 | 0 | 0 | 0
6017 | L53196 | L | 300.7 | 310.7 | 1425 | 45.3 | 48 | 0 | 0 | 0 | 0 | 0 | 0
6018 | L53197 | L | 300.8 | 310.9 | 1398 | 38.2 | 50 | 0 | 0 | 0 | 0 | 0 | 0
6019 | M20878 | M | 300.8 | 310.9 | 1557 | 31.6 | 52 | 0 | 0 | 0 | 0 | 0 | 0
6020 | L53199 | L | 300.7 | 310.8 | 1519 | 43.9 | 55 | 0 | 0 | 0 | 0 | 0 | 0
6021 | L53200 | L | 300.7 | 310.8 | 1619 | 34.9 | 57 | 0 | 0 | 0 | 0 | 0 | 0
6022 | L53201 | L | 300.7 | 310.8 | 1814 | 21.4 | 59 | 0 | 0 | 0 | 0 | 0 | 0
6023 | L53202 | L | 300.7 | 310.9 | 1521 | 39.4 | 61 | 0 | 0 | 0 | 0 | 0 | 0
6024 | M20883 | M | 300.7 | 310.9 | 1369 | 51.2 | 63 | 0 | 0 | 0 | 0 | 0 | 0
6025 | L53204 | L | 300.7 | 310.9 | 1356 | 65.3 | 66 | 1 | 0 | 0 | 1 | 0 | 0
6026 | L53205 | L | 300.7 | 311 | 1336 | 53.3 | 68 | 0 | 0 | 0 | 0 | 0 | 0
6027 | L53206 | L | 300.7 | 311 | 1403 | 48.3 | 70 | 0 | 0 | 0 | 0 | 0 | 0
6028 | M20887 | M | 300.7 | 311 | 1413 | 44.3 | 72 | 0 | 0 | 0 | 0 | 0 | 0
6029 | L53208 | L | 300.6 | 310.9 | 1472 | 47.6 | 75 | 0 | 0 | 0 | 0 | 0 | 0
6030 | M20889 | M | 300.7 | 310.8 | 1452 | 47.9 | 77 | 0 | 0 | 0 | 0 | 0 | 0
6031 | L53210 | L | 300.6 | 310.7 | 1397 | 53.7 | 80 | 0 | 0 | 0 | 0 | 0 | 0
6032 | L53211 | L | 300.6 | 310.7 | 1455 | 40.6 | 82 | 0 | 0 | 0 | 0 | 0 | 0
6033 | L53212 | L | 300.7 | 310.8 | 1754 | 27.7 | 84 | 0 | 0 | 0 | 0 | 0 | 0
6034 | L53213 | L | 300.6 | 310.9 | 1471 | 37.9 | 86 | 0 | 0 | 0 | 0 | 0 | 0
6035 | M20894 | M | 300.6 | 310.8 | 1389 | 48.1 | 88 | 0 | 0 | 0 | 0 | 0 | 0
6036 | M20895 | M | 300.6 | 310.9 | 1702 | 30.3 | 91 | 0 | 0 | 0 | 0 | 0 | 0
6037 | M20896 | M | 300.6 | 311 | 1401 | 54.6 | 94 | 0 | 0 | 0 | 0 | 0 | 0
6038 | L53217 | L | 300.7 | 311.1 | 1426 | 46.2 | 97 | 0 | 0 | 0 | 0 | 0 | 0
6039 | L53218 | L | 300.7 | 311 | 1496 | 38.3 | 99 | 0 | 0 | 0 | 0 | 0 | 0
6040 | L53219 | L | 300.6 | 310.9 | 1433 | 42.6 | 101 | 0 | 0 | 0 | 0 | 0 | 0
6041 | M20900 | M | 300.7 | 311.1 | 1438 | 46.6 | 103 | 0 | 0 | 0 | 0 | 0 | 0
6042 | M20901 | M | 300.7 | 311 | 1418 | 49.3 | 106 | 0 | 0 | 0 | 0 | 0 | 0
6043 | M20902 | M | 300.8 | 311 | 1580 | 36.6 | 109 | 0 | 0 | 0 | 0 | 0 | 0
6044 | M20903 | M | 300.7 | 310.9 | 1468 | 41.8 | 112 | 0 | 0 | 0 | 0 | 0 | 0
6045 | M20904 | M | 300.8 | 310.9 | 1522 | 41.7 | 115 | 0 | 0 | 0 | 0 | 0 | 0
6046 | L53225 | L | 300.8 | 310.9 | 1311 | 55.8 | 118 | 0 | 0 | 0 | 0 | 0 | 0
6047 | L53226 | L | 300.9 | 311 | 1316 | 56.5 | 120 | 0 | 0 | 0 | 0 | 0 | 0
6048 | H35461 | H | 300.9 | 311 | 1853 | 23.6 | 122 | 0 | 0 | 0 | 0 | 0 | 0
6049 | M20908 | M | 300.9 | 311 | 1556 | 38.8 | 127 | 0 | 0 | 0 | 0 | 0 | 0
6050 | M20909 | M | 300.9 | 311 | 1567 | 34.3 | 130 | 0 | 0 | 0 | 0 | 0 | 0
6051 | M20910 | M | 300.9 | 311.1 | 1546 | 37.7 | 133 | 0 | 0 | 0 | 0 | 0 | 0
6052 | L53231 | L | 300.9 | 311 | 1382 | 51.2 | 136 | 0 | 0 | 0 | 0 | 0 | 0
6053 | L53232 | L | 300.9 | 311 | 2003 | 20.2 | 138 | 0 | 0 | 0 | 0 | 0 | 0
6054 | L53233 | L | 300.8 | 310.9 | 1748 | 29.9 | 140 | 0 | 0 | 0 | 0 | 0 | 0
6055 | H35468 | H | 300.7 | 310.8 | 1518 | 40.1 | 142 | 0 | 0 | 0 | 0 | 0 | 0
6056 | L53235 | L | 300.7 | 310.8 | 1475 | 42 | 147 | 0 | 0 | 0 | 0 | 0 | 0
6057 | L53236 | L | 300.8 | 310.8 | 1634 | 29.2 | 149 | 0 | 0 | 0 | 0 | 0 | 0
6058 | L53237 | L | 300.8 | 310.8 | 1689 | 32.9 | 151 | 0 | 0 | 0 | 0 | 0 | 0
6059 | M20918 | M | 300.9 | 310.9 | 1636 | 35.3 | 153 | 0 | 0 | 0 | 0 | 0 | 0
6060 | L53239 | L | 300.9 | 311 | 2235 | 15.8 | 156 | 0 | 0 | 0 | 0 | 0 | 0
6061 | L53240 | L | 301 | 311.1 | 1615 | 35.6 | 158 | 0 | 0 | 0 | 0 | 0 | 0
6062 | H35475 | H | 301.1 | 311.1 | 1618 | 29.5 | 160 | 0 | 0 | 0 | 0 | 0 | 0
6063 | M20922 | M | 301.1 | 311.2 | 1407 | 53 | 165 | 0 | 0 | 0 | 0 | 0 | 0
6064 | L53243 | L | 301.1 | 311.1 | 1450 | 43.3 | 168 | 0 | 0 | 0 | 0 | 0 | 0
6065 | L53244 | L | 301.1 | 311.1 | 1889 | 23.8 | 170 | 0 | 0 | 0 | 0 | 0 | 0
6066 | L53245 | L | 301 | 310.9 | 1568 | 38.2 | 172 | 0 | 0 | 0 | 0 | 0 | 0
6067 | L53246 | L | 301 | 311 | 1804 | 25.8 | 174 | 0 | 0 | 0 | 0 | 0 | 0
6068 | L53247 | L | 301 | 311 | 1582 | 37.5 | 176 | 0 | 0 | 0 | 0 | 0 | 0
6069 | M20928 | M | 301 | 310.9 | 2047 | 17.9 | 178 | 0 | 0 | 0 | 0 | 0 | 0
6070 | L53249 | L | 300.9 | 310.9 | 1601 | 34 | 181 | 0 | 0 | 0 | 0 | 0 | 0
6071 | L53250 | L | 300.9 | 310.9 | 1615 | 32 | 183 | 0 | 0 | 0 | 0 | 0 | 0
6072 | M20931 | M | 300.9 | 310.8 | 1452 | 43.6 | 185 | 0 | 0 | 0 | 0 | 0 | 0
6073 | M20932 | M | 300.9 | 310.8 | 1695 | 30.2 | 188 | 0 | 0 | 0 | 0 | 0 | 0
6074 | M20933 | M | 300.9 | 310.8 | 1790 | 26.2 | 191 | 0 | 0 | 0 | 0 | 0 | 0
6075 | M20934 | M | 301 | 310.8 | 1533 | 39.3 | 194 | 0 | 0 | 0 | 0 | 0 | 0
6076 | L53255 | L | 301 | 310.9 | 1813 | 28.5 | 197 | 0 | 0 | 0 | 0 | 0 | 0
6077 | L53256 | L | 301 | 310.9 | 1492 | 36.7 | 199 | 0 | 0 | 0 | 0 | 0 | 0
6078 | L53257 | L | 300.9 | 310.7 | 1479 | 43.3 | 201 | 0 | 0 | 0 | 0 | 0 | 0
6079 | L53258 | L | 300.8 | 310.7 | 1339 | 59.1 | 203 | 1 | 0 | 0 | 0 | 1 | 0
6080 | M20939 | M | 300.8 | 310.7 | 1371 | 44.7 | 205 | 0 | 0 | 0 | 0 | 0 | 0
6081 | L53260 | L | 300.9 | 310.7 | 1468 | 36.2 | 208 | 0 | 0 | 0 | 0 | 0 | 0
6082 | L53261 | L | 300.9 | 310.7 | 1517 | 41.7 | 210 | 0 | 0 | 0 | 0 | 0 | 0
6083 | L53262 | L | 300.9 | 310.7 | 1352 | 46.4 | 212 | 0 | 0 | 0 | 0 | 0 | 0
6084 | L53263 | L | 300.9 | 310.7 | 1389 | 50 | 214 | 0 | 0 | 0 | 0 | 0 | 0
6085 | M20944 | M | 300.8 | 310.6 | 1505 | 36.2 | 0 | 0 | 0 | 0 | 0 | 0 | 0
6086 | L53265 | L | 300.9 | 310.6 | 1538 | 36.7 | 3 | 0 | 0 | 0 | 0 | 0 | 0
6087 | L53266 | L | 300.9 | 310.8 | 1482 | 37 | 5 | 0 | 0 | 0 | 0 | 0 | 0
6088 | M20947 | M | 300.9 | 310.8 | 1599 | 33 | 7 | 0 | 0 | 0 | 0 | 0 | 0
6089 | L53268 | L | 300.9 | 310.8 | 1476 | 39 | 10 | 0 | 0 | 0 | 0 | 0 | 0
6090 | L53269 | L | 300.9 | 310.7 | 1509 | 37.5 | 12 | 0 | 0 | 0 | 0 | 0 | 0
6091 | L53270 | L | 300.9 | 310.8 | 1708 | 29.1 | 14 | 0 | 0 | 0 | 0 | 0 | 0
6092 | L53271 | L | 300.9 | 310.7 | 1412 | 57.5 | 16 | 0 | 0 | 0 | 0 | 0 | 1
6093 | L53272 | L | 300.9 | 310.7 | 1658 | 28.5 | 18 | 0 | 0 | 0 | 0 | 0 | 0
6094 | L53273 | L | 301 | 310.8 | 1375 | 57.2 | 20 | 0 | 0 | 0 | 0 | 0 | 0
6095 | M20954 | M | 300.9 | 310.8 | 1402 | 48.1 | 22 | 0 | 0 | 0 | 0 | 0 | 0
6096 | M20955 | M | 300.9 | 310.7 | 1452 | 47.3 | 25 | 0 | 0 | 0 | 0 | 0 | 0
6097 | M20956 | M | 300.8 | 310.7 | 1483 | 40.8 | 28 | 0 | 0 | 0 | 0 | 0 | 0
6098 | H35511 | H | 300.9 | 310.8 | 1477 | 38.4 | 31 | 0 | 0 | 0 | 0 | 0 | 0
6099 | M20958 | M | 300.8 | 310.7 | 1924 | 22.4 | 36 | 0 | 0 | 0 | 0 | 0 | 0
6100 | H35513 | H | 300.9 | 310.7 | 1609 | 28.7 | 39 | 0 | 0 | 0 | 0 | 0 | 0
6101 | M20960 | M | 300.8 | 310.7 | 1886 | 21.1 | 44 | 0 | 0 | 0 | 0 | 0 | 0
6102 | L53281 | L | 300.7 | 310.6 | 1616 | 29.6 | 47 | 0 | 0 | 0 | 0 | 0 | 0
6103 | L53282 | L | 300.7 | 310.7 | 1442 | 43.2 | 49 | 0 | 0 | 0 | 0 | 0 | 0
6104 | L53283 | L | 300.8 | 310.8 | 1407 | 45.1 | 51 | 0 | 0 | 0 | 0 | 0 | 0
6105 | M20964 | M | 300.8 | 310.8 | 1461 | 41.3 | 53 | 0 | 0 | 0 | 0 | 0 | 0
6106 | M20965 | M | 300.8 | 310.9 | 1522 | 46.2 | 56 | 0 | 0 | 0 | 0 | 0 | 0
6107 | L53286 | L | 300.9 | 311 | 1432 | 48.1 | 59 | 0 | 0 | 0 | 0 | 0 | 0
6108 | L53287 | L | 300.9 | 311 | 1438 | 49 | 61 | 0 | 0 | 0 | 0 | 0 | 0
6109 | M20968 | M | 300.8 | 310.9 | 1678 | 28.1 | 63 | 0 | 0 | 0 | 0 | 0 | 0
6110 | M20969 | M | 300.8 | 310.9 | 1514 | 38.7 | 66 | 0 | 0 | 0 | 0 | 0 | 0
6111 | L53290 | L | 300.7 | 310.8 | 1534 | 41.3 | 69 | 0 | 0 | 0 | 0 | 0 | 0
6112 | M20971 | M | 300.7 | 310.8 | 1486 | 41.2 | 71 | 0 | 0 | 0 | 0 | 0 | 0
6113 | L53292 | L | 300.7 | 310.8 | 1925 | 22 | 74 | 0 | 0 | 0 | 0 | 0 | 0
6114 | M20973 | M | 300.7 | 310.8 | 1724 | 30 | 76 | 0 | 0 | 0 | 0 | 0 | 0
6115 | M20974 | M | 300.8 | 310.8 | 1549 | 35.5 | 79 | 0 | 0 | 0 | 0 | 0 | 0
6116 | L53295 | L | 300.8 | 310.9 | 1457 | 47.7 | 82 | 0 | 0 | 0 | 0 | 0 | 0
6117 | L53296 | L | 300.8 | 310.9 | 1453 | 43.9 | 84 | 0 | 0 | 0 | 0 | 0 | 0
6118 | L53297 | L | 300.8 | 311 | 1578 | 44.4 | 86 | 0 | 0 | 0 | 0 | 0 | 0
6119 | M20978 | M | 300.9 | 311.1 | 1325 | 61.4 | 88 | 0 | 0 | 0 | 0 | 0 | 0
6120 | L53299 | L | 300.9 | 311.1 | 1471 | 39.3 | 91 | 0 | 0 | 0 | 0 | 0 | 0
6121 | M20980 | M | 300.9 | 311.2 | 1472 | 40 | 93 | 0 | 0 | 0 | 0 | 0 | 0
6122 | L53301 | L | 300.9 | 311.1 | 1457 | 37.4 | 96 | 0 | 0 | 0 | 0 | 0 | 0
6123 | L53302 | L | 301 | 311 | 1402 | 55.3 | 98 | 0 | 0 | 0 | 0 | 0 | 0
6124 | L53303 | L | 300.9 | 310.9 | 1477 | 41.5 | 100 | 0 | 0 | 0 | 0 | 0 | 0
6125 | M20984 | M | 300.9 | 310.9 | 1727 | 30.1 | 102 | 0 | 0 | 0 | 0 | 0 | 0
6126 | L53305 | L | 300.9 | 310.9 | 1995 | 20.2 | 105 | 0 | 0 | 0 | 0 | 0 | 0
6127 | L53306 | L | 300.9 | 310.9 | 1370 | 52.5 | 107 | 0 | 0 | 0 | 0 | 0 | 0
6128 | L53307 | L | 300.9 | 310.9 | 1228 | 66.4 | 109 | 0 | 0 | 0 | 0 | 0 | 0
6129 | L53308 | L | 300.9 | 311 | 1499 | 38 | 111 | 0 | 0 | 0 | 0 | 0 | 0
6130 | M20989 | M | 301 | 311 | 1508 | 46.9 | 113 | 0 | 0 | 0 | 0 | 0 | 0
6131 | L53310 | L | 301 | 310.9 | 1473 | 44.2 | 116 | 0 | 0 | 0 | 0 | 0 | 0
6132 | H35545 | H | 301 | 311 | 1640 | 37.6 | 118 | 0 | 0 | 0 | 0 | 0 | 0
6133 | L53312 | L | 301.1 | 311.1 | 1429 | 42.5 | 123 | 0 | 0 | 0 | 0 | 0 | 0
6134 | L53313 | L | 301.1 | 311.1 | 1470 | 40.9 | 125 | 0 | 0 | 0 | 0 | 0 | 0
6135 | L53314 | L | 301 | 311 | 1581 | 37 | 127 | 0 | 0 | 0 | 0 | 0 | 0
6136 | L53315 | L | 301 | 310.9 | 1740 | 28.9 | 129 | 0 | 0 | 0 | 0 | 0 | 0
6137 | H35550 | H | 300.9 | 310.8 | 1390 | 40.6 | 131 | 0 | 0 | 0 | 0 | 0 | 0
6138 | M20997 | M | 300.9 | 310.8 | 1988 | 19.7 | 136 | 0 | 0 | 0 | 0 | 0 | 0
6139 | M20998 | M | 300.8 | 310.7 | 1452 | 43 | 139 | 0 | 0 | 0 | 0 | 0 | 0
6140 | L53319 | L | 300.8 | 310.7 | 1586 | 33.4 | 142 | 0 | 0 | 0 | 0 | 0 | 0
6141 | L53320 | L | 300.8 | 310.7 | 1589 | 34.3 | 144 | 0 | 0 | 0 | 0 | 0 | 0
6142 | L53321 | L | 300.8 | 310.8 | 1486 | 45.7 | 146 | 0 | 0 | 0 | 0 | 0 | 0
6143 | L53322 | L | 300.9 | 310.9 | 1755 | 27.9 | 148 | 0 | 0 | 0 | 0 | 0 | 0
6144 | M21003 | M | 301 | 310.9 | 1575 | 34.6 | 150 | 0 | 0 | 0 | 0 | 0 | 0
6145 | M21004 | M | 301.1 | 311.1 | 1615 | 37.7 | 153 | 0 | 0 | 0 | 0 | 0 | 0
6146 | M21005 | M | 301.1 | 311.1 | 1436 | 41.8 | 156 | 0 | 0 | 0 | 0 | 0 | 0
6147 | M21006 | M | 301.1 | 311.1 | 1470 | 40.6 | 159 | 0 | 0 | 0 | 0 | 0 | 0
6148 | M21007 | M | 301.1 | 311.1 | 2089 | 19.8 | 162 | 0 | 0 | 0 | 0 | 0 | 0
6149 | L53328 | L | 301.1 | 311.2 | 1564 | 37 | 165 | 0 | 0 | 0 | 0 | 0 | 0
6150 | M21009 | M | 301 | 311.1 | 1420 | 47.4 | 167 | 0 | 0 | 0 | 0 | 0 | 0
6151 | L53330 | L | 301.1 | 311.1 | 1711 | 29.1 | 170 | 0 | 0 | 0 | 0 | 0 | 0
6152 | L53331 | L | 301.1 | 311.2 | 1555 | 35.3 | 172 | 0 | 0 | 0 | 0 | 0 | 0
6153 | M21012 | M | 301.1 | 311.1 | 1592 | 35.7 | 174 | 0 | 0 | 0 | 0 | 0 | 0
6154 | L53333 | L | 301 | 311.1 | 1236 | 64.4 | 177 | 1 | 0 | 0 | 0 | 1 | 0
6155 | M21014 | M | 301 | 310.9 | 1765 | 24.2 | 179 | 0 | 0 | 0 | 0 | 0 | 0
6156 | L53335 | L | 301 | 311 | 1634 | 31.2 | 182 | 0 | 0 | 0 | 0 | 0 | 0
6157 | L53336 | L | 301.1 | 311.1 | 1508 | 41.5 | 184 | 0 | 0 | 0 | 0 | 0 | 0
6158 | L53337 | L | 301.1 | 311.2 | 1774 | 29.6 | 186 | 0 | 0 | 0 | 0 | 0 | 0
6159 | L53338 | L | 301.1 | 311 | 1677 | 29.1 | 188 | 0 | 0 | 0 | 0 | 0 | 0
6160 | L53339 | L | 301 | 311 | 1399 | 58 | 190 | 1 | 0 | 0 | 0 | 1 | 0
6161 | L53340 | L | 301 | 310.9 | 1570 | 34 | 192 | 0 | 0 | 0 | 0 | 0 | 0
6162 | L53341 | L | 301 | 310.9 | 1479 | 44.3 | 194 | 0 | 0 | 0 | 0 | 0 | 0
6163 | L53342 | L | 301 | 310.8 | 1558 | 34.9 | 196 | 0 | 0 | 0 | 0 | 0 | 0
6164 | L53343 | L | 300.8 | 310.7 | 1358 | 48.1 | 198 | 0 | 0 | 0 | 0 | 0 | 0
6165 | H35578 | H | 300.9 | 310.7 | 1656 | 30.7 | 200 | 0 | 0 | 0 | 0 | 0 | 0
6166 | L53345 | L | 300.9 | 310.7 | 1523 | 35.8 | 205 | 0 | 0 | 0 | 0 | 0 | 0
6167 | H35580 | H | 300.9 | 310.7 | 1403 | 40.6 | 207 | 0 | 0 | 0 | 0 | 0 | 0
6168 | M21027 | M | 300.9 | 310.7 | 1362 | 51.6 | 212 | 0 | 0 | 0 | 0 | 0 | 0
6169 | M21028 | M | 300.7 | 310.6 | 1778 | 27.1 | 215 | 0 | 0 | 0 | 0 | 0 | 0
6170 | L53349 | L | 300.7 | 310.5 | 1448 | 38.2 | 218 | 0 | 0 | 0 | 0 | 0 | 0
6171 | H35584 | H | 300.8 | 310.5 | 1559 | 40.1 | 220 | 0 | 0 | 0 | 0 | 0 | 0
6172 | L53351 | L | 300.8 | 310.6 | 1416 | 42.2 | 225 | 0 | 0 | 0 | 0 | 0 | 0
6173 | L53352 | L | 300.8 | 310.6 | 1577 | 37.9 | 227 | 1 | 1 | 0 | 0 | 0 | 0
6174 | L53353 | L | 300.8 | 310.7 | 1633 | 27.8 | 0 | 0 | 0 | 0 | 0 | 0 | 0
6175 | L53354 | L | 300.9 | 310.7 | 1573 | 31.2 | 2 | 0 | 0 | 0 | 0 | 0 | 0
6176 | L53355 | L | 300.9 | 310.8 | 1517 | 44.3 | 4 | 0 | 0 | 0 | 0 | 0 | 0
6177 | L53356 | L | 301 | 310.9 | 1515 | 37.3 | 6 | 0 | 0 | 0 | 0 | 0 | 0
6178 | L53357 | L | 301 | 310.8 | 1527 | 45.3 | 8 | 0 | 0 | 0 | 0 | 0 | 0
6179 | L53358 | L | 301.1 | 310.9 | 1282 | 67.9 | 10 | 1 | 0 | 0 | 1 | 0 | 0
6180 | M21039 | M | 301.1 | 310.9 | 1396 | 45.1 | 12 | 0 | 0 | 0 | 0 | 0 | 0
6181 | L53360 | L | 301 | 310.9 | 1492 | 44.6 | 15 | 0 | 0 | 0 | 0 | 0 | 0
6182 | L53361 | L | 301 | 310.8 | 1975 | 19.7 | 17 | 0 | 0 | 0 | 0 | 0 | 0
6183 | L53362 | L | 301 | 310.8 | 1475 | 35.3 | 19 | 0 | 0 | 0 | 0 | 0 | 0
6184 | H35597 | H | 301 | 310.9 | 1495 | 37.3 | 21 | 0 | 0 | 0 | 0 | 0 | 0
6185 | L53364 | L | 301 | 311 | 1553 | 35.8 | 26 | 0 | 0 | 0 | 0 | 0 | 0
6186 | L53365 | L | 301.1 | 311 | 1918 | 21.7 | 28 | 0 | 0 | 0 | 0 | 0 | 0
6187 | M21046 | M | 301.1 | 311 | 1413 | 46.6 | 30 | 0 | 0 | 0 | 0 | 0 | 0
6188 | L53367 | L | 301 | 311 | 1437 | 56 | 33 | 0 | 0 | 0 | 0 | 0 | 0
6189 | L53368 | L | 301 | 310.9 | 1450 | 45.9 | 35 | 0 | 0 | 0 | 0 | 0 | 0
6190 | M21049 | M | 301 | 310.9 | 1910 | 21.9 | 37 | 0 | 0 | 0 | 0 | 0 | 0
6191 | L53370 | L | 300.9 | 310.9 | 1749 | 26.4 | 40 | 0 | 0 | 0 | 0 | 0 | 0
6192 | H35605 | H | 301 | 310.9 | 1916 | 22 | 42 | 0 | 0 | 0 | 0 | 0 | 0
6193 | L53372 | L | 301 | 310.9 | 1428 | 45.3 | 47 | 0 | 0 | 0 | 0 | 0 | 0
6194 | L53373 | L | 301 | 310.9 | 1578 | 38.4 | 49 | 0 | 0 | 0 | 0 | 0 | 0
6195 | L53374 | L | 300.9 | 310.8 | 1571 | 39.9 | 51 | 0 | 0 | 0 | 0 | 0 | 0
6196 | L53375 | L | 300.9 | 310.8 | 1729 | 30.2 | 53 | 0 | 0 | 0 | 0 | 0 | 0
6197 | L53376 | L | 300.9 | 310.8 | 1701 | 30.4 | 55 | 0 | 0 | 0 | 0 | 0 | 0
6198 | L53377 | L | 300.9 | 310.8 | 1493 | 45.8 | 57 | 0 | 0 | 0 | 0 | 0 | 0
6199 | M21058 | M | 301 | 310.9 | 1554 | 32.7 | 59 | 0 | 0 | 0 | 0 | 0 | 0
6200 | L53379 | L | 300.9 | 310.9 | 1497 | 43.2 | 62 | 0 | 0 | 0 | 0 | 0 | 0
6201 | L53380 | L | 301 | 310.9 | 1679 | 29.8 | 64 | 0 | 0 | 0 | 0 | 0 | 0
6202 | M21061 | M | 301 | 310.9 | 1510 | 44.5 | 66 | 0 | 0 | 0 | 0 | 0 | 0
6203 | L53382 | L | 301 | 310.9 | 1296 | 54.9 | 69 | 0 | 0 | 0 | 0 | 0 | 0
6204 | L53383 | L | 301 | 310.9 | 1404 | 41.8 | 71 | 0 | 0 | 0 | 0 | 0 | 0
6205 | M21064 | M | 300.9 | 310.8 | 1519 | 34.9 | 73 | 0 | 0 | 0 | 0 | 0 | 0
6206 | M21065 | M | 300.9 | 310.7 | 1696 | 27.3 | 76 | 0 | 0 | 0 | 0 | 0 | 0
6207 | M21066 | M | 300.8 | 310.6 | 1669 | 28.4 | 79 | 0 | 0 | 0 | 0 | 0 | 0
6208 | L53387 | L | 300.7 | 310.6 | 1447 | 40.7 | 82 | 0 | 0 | 0 | 0 | 0 | 0
6209 | M21068 | M | 300.7 | 310.6 | 1418 | 46.3 | 84 | 0 | 0 | 0 | 0 | 0 | 0
6210 | L53389 | L | 300.7 | 310.6 | 1407 | 40.5 | 87 | 0 | 0 | 0 | 0 | 0 | 0
6211 | L53390 | L | 300.8 | 310.5 | 1434 | 44.5 | 89 | 0 | 0 | 0 | 0 | 0 | 0
6212 | L53391 | L | 300.8 | 310.6 | 1360 | 48.8 | 91 | 0 | 0 | 0 | 0 | 0 | 0
6213 | L53392 | L | 300.8 | 310.6 | 1402 | 53.7 | 93 | 0 | 0 | 0 | 0 | 0 | 0
6214 | L53393 | L | 300.9 | 310.6 | 1552 | 34.9 | 95 | 0 | 0 | 0 | 0 | 0 | 0
6215 | L53394 | L | 300.9 | 310.7 | 1392 | 44.2 | 97 | 0 | 0 | 0 | 0 | 0 | 0
6216 | L53395 | L | 301.1 | 310.8 | 1521 | 41 | 99 | 0 | 0 | 0 | 0 | 0 | 0
6217 | L53396 | L | 301.1 | 310.8 | 1724 | 27.5 | 101 | 0 | 0 | 0 | 0 | 0 | 0
6218 | M21077 | M | 301 | 310.7 | 1455 | 46.1 | 103 | 0 | 0 | 0 | 0 | 0 | 0
6219 | H35632 | H | 301 | 310.6 | 1366 | 50.6 | 106 | 0 | 0 | 0 | 0 | 0 | 0
6220 | H35633 | H | 301.1 | 310.6 | 1407 | 43.9 | 111 | 0 | 0 | 0 | 0 | 0 | 0
6221 | L53400 | L | 301.1 | 310.8 | 1470 | 49.3 | 116 | 0 | 0 | 0 | 0 | 0 | 0
6222 | M21081 | M | 301.2 | 310.9 | 1359 | 50.8 | 118 | 0 | 0 | 0 | 0 | 0 | 0
6223 | H35636 | H | 301.1 | 310.8 | 1792 | 25.8 | 121 | 0 | 0 | 0 | 0 | 0 | 0
6224 | M21083 | M | 301.1 | 310.9 | 1552 | 37.9 | 126 | 0 | 0 | 0 | 0 | 0 | 0
6225 | L53404 | L | 301.2 | 311 | 1612 | 32.9 | 129 | 0 | 0 | 0 | 0 | 0 | 0
6226 | M21085 | M | 301.2 | 311 | 1424 | 41.4 | 131 | 0 | 0 | 0 | 0 | 0 | 0
6227 | H35640 | H | 301.3 | 311 | 1341 | 59.3 | 134 | 0 | 0 | 0 | 0 | 0 | 0
6228 | L53407 | L | 301.2 | 310.8 | 1479 | 38.2 | 139 | 0 | 0 | 0 | 0 | 0 | 0
6229 | L53408 | L | 301.2 | 310.9 | 1413 | 50.1 | 141 | 0 | 0 | 0 | 0 | 0 | 0
6230 | L53409 | L | 301.3 | 310.9 | 2165 | 17.4 | 143 | 0 | 0 | 0 | 0 | 0 | 0
6231 | M21090 | M | 301.3 | 311 | 1641 | 33 | 145 | 0 | 0 | 0 | 0 | 0 | 0
6232 | M21091 | M | 301.3 | 311 | 1495 | 40.8 | 148 | 0 | 0 | 0 | 0 | 0 | 0
6233 | L53412 | L | 301.3 | 311 | 1576 | 30.4 | 151 | 0 | 0 | 0 | 0 | 0 | 0
6234 | L53413 | L | 301.2 | 310.9 | 1467 | 37.1 | 153 | 0 | 0 | 0 | 0 | 0 | 0
6235 | L53414 | L | 301.2 | 310.8 | 1479 | 41.2 | 155 | 0 | 0 | 0 | 0 | 0 | 0
6236 | L53415 | L | 301.3 | 310.9 | 1596 | 33.9 | 157 | 0 | 0 | 0 | 0 | 0 | 0
6237 | M21096 | M | 301.3 | 310.9 | 1512 | 36.9 | 159 | 0 | 0 | 0 | 0 | 0 | 0
6238 | L53417 | L | 301.4 | 310.9 | 1414 | 38.8 | 162 | 0 | 0 | 0 | 0 | 0 | 0
6239 | L53418 | L | 301.3 | 310.8 | 1390 | 57.4 | 164 | 0 | 0 | 0 | 0 | 0 | 0
6240 | L53419 | L | 301.2 | 310.7 | 1644 | 31.6 | 166 | 0 | 0 | 0 | 0 | 0 | 0
6241 | M21100 | M | 301.2 | 310.7 | 1394 | 42.8 | 168 | 0 | 0 | 0 | 0 | 0 | 0
6242 | L53421 | L | 301.1 | 310.5 | 1324 | 52.4 | 171 | 0 | 0 | 0 | 0 | 0 | 0
6243 | L53422 | L | 301 | 310.4 | 1476 | 43.6 | 173 | 0 | 0 | 0 | 0 | 0 | 0
6244 | L53423 | L | 301 | 310.4 | 2204 | 16.6 | 175 | 0 | 0 | 0 | 0 | 0 | 0
6245 | M21104 | M | 301 | 310.4 | 1665 | 30.9 | 177 | 0 | 0 | 0 | 0 | 0 | 0
6246 | L53425 | L | 300.9 | 310.4 | 1445 | 41.7 | 180 | 0 | 0 | 0 | 0 | 0 | 0
6247 | H35660 | H | 300.8 | 310.3 | 1457 | 46.8 | 182 | 0 | 0 | 0 | 0 | 0 | 0
6248 | L53427 | L | 300.8 | 310.2 | 1492 | 46.3 | 187 | 0 | 0 | 0 | 0 | 0 | 0
6249 | L53428 | L | 300.8 | 310.1 | 1405 | 61.2 | 189 | 1 | 0 | 0 | 1 | 1 | 0
6250 | L53429 | L | 300.7 | 310.1 | 1542 | 35.5 | 191 | 0 | 0 | 0 | 0 | 0 | 0
6251 | L53430 | L | 300.8 | 310.2 | 1520 | 37.7 | 193 | 0 | 0 | 0 | 0 | 0 | 0
6252 | M21111 | M | 300.8 | 310.2 | 1598 | 36.5 | 195 | 0 | 0 | 0 | 0 | 0 | 0
6253 | L53432 | L | 300.8 | 310.3 | 1538 | 36.1 | 198 | 0 | 0 | 0 | 0 | 0 | 0
6254 | L53433 | L | 300.9 | 310.4 | 1615 | 30.9 | 200 | 0 | 0 | 0 | 0 | 0 | 0
6255 | L53434 | L | 301 | 310.5 | 1408 | 47 | 202 | 0 | 0 | 0 | 0 | 0 | 0
6256 | L53435 | L | 301 | 310.5 | 1379 | 57.3 | 204 | 1 | 0 | 0 | 0 | 1 | 0
6257 | L53436 | L | 301 | 310.6 | 1493 | 37.8 | 206 | 1 | 1 | 0 | 0 | 0 | 0
6258 | L53437 | L | 301.1 | 310.7 | 1376 | 49.1 | 0 | 0 | 0 | 0 | 0 | 0 | 0
6259 | M21118 | M | 301.1 | 310.7 | 1583 | 40.7 | 2 | 0 | 0 | 0 | 0 | 0 | 0
6260 | M21119 | M | 301.2 | 310.8 | 1396 | 47.4 | 5 | 0 | 0 | 0 | 0 | 0 | 0
6261 | L53440 | L | 301.1 | 310.7 | 1436 | 45.3 | 8 | 0 | 0 | 0 | 0 | 0 | 0
6262 | L53441 | L | 301.1 | 310.6 | 1417 | 47.6 | 10 | 0 | 0 | 0 | 0 | 0 | 0
6263 | L53442 | L | 301 | 310.6 | 1641 | 33.4 | 12 | 0 | 0 | 0 | 0 | 0 | 0
6264 | M21123 | M | 301 | 310.6 | 1698 | 27.3 | 14 | 0 | 0 | 0 | 0 | 0 | 0
6265 | L53444 | L | 300.9 | 310.4 | 1541 | 39.1 | 17 | 0 | 0 | 0 | 0 | 0 | 0
6266 | L53445 | L | 300.8 | 310.3 | 1383 | 46.6 | 19 | 0 | 0 | 0 | 0 | 0 | 0
6267 | L53446 | L | 300.8 | 310.4 | 1368 | 46.8 | 21 | 0 | 0 | 0 | 0 | 0 | 0
6268 | L53447 | L | 300.8 | 310.4 | 1570 | 35.2 | 23 | 0 | 0 | 0 | 0 | 0 | 0
6269 | L53448 | L | 300.9 | 310.5 | 1616 | 33.5 | 25 | 0 | 0 | 0 | 0 | 0 | 0
6270 | M21129 | M | 300.9 | 310.5 | 1444 | 43.2 | 27 | 0 | 0 | 0 | 0 | 0 | 0
6271 | L53450 | L | 300.9 | 310.4 | 2021 | 18.8 | 30 | 0 | 0 | 0 | 0 | 0 | 0
6272 | M21131 | M | 300.9 | 310.5 | 1702 | 29.3 | 32 | 0 | 0 | 0 | 0 | 0 | 0
6273 | M21132 | M | 301.1 | 310.6 | 1429 | 52.7 | 35 | 0 | 0 | 0 | 0 | 0 | 0
6274 | L53453 | L | 301.2 | 310.8 | 1711 | 28.9 | 38 | 0 | 0 | 0 | 0 | 0 | 0
6275 | M21134 | M | 301.2 | 310.7 | 1543 | 32.9 | 40 | 0 | 0 | 0 | 0 | 0 | 0
6276 | L53455 | L | 301.3 | 310.8 | 1628 | 32.2 | 43 | 0 | 0 | 0 | 0 | 0 | 0
6277 | L53456 | L | 301.2 | 310.8 | 1233 | 64.6 | 45 | 0 | 0 | 0 | 0 | 0 | 0
6278 | L53457 | L | 301.2 | 310.8 | 1461 | 40.6 | 47 | 0 | 0 | 0 | 0 | 0 | 0
6279 | L53458 | L | 301.2 | 310.7 | 1568 | 38.3 | 49 | 0 | 0 | 0 | 0 | 0 | 0
6280 | L53459 | L | 301.3 | 310.8 | 1432 | 54.4 | 51 | 0 | 0 | 0 | 0 | 0 | 0
6281 | M21140 | M | 301.2 | 310.7 | 1527 | 41.1 | 53 | 0 | 0 | 0 | 0 | 0 | 0
6282 | M21141 | M | 301.3 | 310.8 | 1455 | 41.2 | 56 | 0 | 0 | 0 | 0 | 0 | 0
6283 | M21142 | M | 301.3 | 310.8 | 1418 | 45.4 | 59 | 0 | 0 | 0 | 0 | 0 | 0
6284 | L53463 | L | 301.3 | 310.8 | 1719 | 29.5 | 62 | 0 | 0 | 0 | 0 | 0 | 0
6285 | M21144 | M | 301.2 | 310.8 | 1734 | 31.3 | 64 | 0 | 0 | 0 | 0 | 0 | 0
6286 | M21145 | M | 301.2 | 310.7 | 1426 | 46.1 | 67 | 0 | 0 | 0 | 0 | 0 | 0
6287 | L53466 | L | 301.1 | 310.6 | 1611 | 35.2 | 70 | 0 | 0 | 0 | 0 | 0 | 0
6288 | M21147 | M | 301.1 | 310.6 | 1479 | 41.1 | 72 | 0 | 0 | 0 | 0 | 0 | 0
6289 | L53468 | L | 301 | 310.5 | 1317 | 50.9 | 75 | 0 | 0 | 0 | 0 | 0 | 0
6290 | L53469 | L | 301 | 310.5 | 1248 | 61.4 | 77 | 0 | 0 | 0 | 0 | 0 | 0
6291 | L53470 | L | 301 | 310.5 | 1932 | 21.7 | 79 | 0 | 0 | 0 | 0 | 0 | 0
6292 | M21151 | M | 301.1 | 310.5 | 1547 | 35.8 | 81 | 0 | 0 | 0 | 0 | 0 | 0
6293 | L53472 | L | 301 | 310.4 | 1614 | 31.6 | 84 | 0 | 0 | 0 | 0 | 0 | 0
6294 | H35707 | H | 301 | 310.4 | 1512 | 44.9 | 86 | 0 | 0 | 0 | 0 | 0 | 0
6295 | L53474 | L | 301.1 | 310.5 | 1529 | 38.7 | 91 | 0 | 0 | 0 | 0 | 0 | 0
6296 | H35709 | H | 301.1 | 310.6 | 1782 | 24.9 | 93 | 0 | 0 | 0 | 0 | 0 | 0
6297 | L53476 | L | 301 | 310.5 | 1429 | 39.4 | 98 | 0 | 0 | 0 | 0 | 0 | 0
6298 | M21157 | M | 301.1 | 310.5 | 1309 | 60.7 | 100 | 0 | 0 | 0 | 0 | 0 | 0
6299 | L53478 | L | 301.1 | 310.5 | 1428 | 44.1 | 103 | 0 | 0 | 0 | 0 | 0 | 0
6300 | L53479 | L | 301.2 | 310.6 | 1385 | 49.2 | 105 | 0 | 0 | 0 | 0 | 0 | 0
6301 | L53480 | L | 301.2 | 310.7 | 1517 | 39.4 | 107 | 0 | 0 | 0 | 0 | 0 | 0
6302 | M21161 | M | 301.2 | 310.6 | 1576 | 39.6 | 109 | 0 | 0 | 0 | 0 | 0 | 0
6303 | L53482 | L | 301.2 | 310.6 | 1437 | 51.2 | 112 | 0 | 0 | 0 | 0 | 0 | 0
6304 | H35717 | H | 301.2 | 310.6 | 1457 | 50.5 | 114 | 0 | 0 | 0 | 0 | 0 | 0
6305 | L53484 | L | 301.1 | 310.5 | 1532 | 37.5 | 119 | 0 | 0 | 0 | 0 | 0 | 0
6306 | M21165 | M | 301.1 | 310.5 | 1603 | 32.6 | 121 | 0 | 0 | 0 | 0 | 0 | 0
6307 | L53486 | L | 301 | 310.4 | 1563 | 34.4 | 124 | 0 | 0 | 0 | 0 | 0 | 0
6308 | L53487 | L | 301 | 310.3 | 1617 | 34.5 | 126 | 0 | 0 | 0 | 0 | 0 | 0
6309 | M21168 | M | 300.8 | 310.1 | 1686 | 26.9 | 128 | 0 | 0 | 0 | 0 | 0 | 0
6310 | L53489 | L | 300.9 | 310.2 | 1382 | 50.4 | 131 | 0 | 0 | 0 | 0 | 0 | 0
6311 | L53490 | L | 300.9 | 310.1 | 2090 | 17.8 | 133 | 0 | 0 | 0 | 0 | 0 | 0
6312 | L53491 | L | 300.9 | 310.3 | 1446 | 44.5 | 135 | 0 | 0 | 0 | 0 | 0 | 0
6313 | M21172 | M | 300.9 | 310.2 | 1533 | 38.1 | 137 | 0 | 0 | 0 | 0 | 0 | 0
6314 | L53493 | L | 300.9 | 310.3 | 1440 | 47.6 | 140 | 0 | 0 | 0 | 0 | 0 | 0
6315 | M21174 | M | 301 | 310.4 | 1793 | 25 | 142 | 0 | 0 | 0 | 0 | 0 | 0
6316 | M21175 | M | 301 | 310.4 | 1517 | 46.1 | 145 | 0 | 0 | 0 | 0 | 0 | 0
6317 | L53496 | L | 300.9 | 310.4 | 1544 | 36 | 148 | 0 | 0 | 0 | 0 | 0 | 0
6318 | L53497 | L | 300.9 | 310.3 | 1321 | 48.8 | 150 | 0 | 0 | 0 | 0 | 0 | 0
6319 | M21178 | M | 300.9 | 310.3 | 1416 | 50.9 | 152 | 0 | 0 | 0 | 0 | 0 | 0
6320 | L53499 | L | 300.8 | 310.2 | 1514 | 40 | 155 | 0 | 0 | 0 | 0 | 0 | 0
6321 | M21180 | M | 300.8 | 310.2 | 1304 | 52.5 | 157 | 0 | 0 | 0 | 0 | 0 | 0
6322 | L53501 | L | 300.7 | 310.2 | 1286 | 64.9 | 160 | 0 | 0 | 0 | 0 | 0 | 0
6323 | M21182 | M | 300.7 | 310.1 | 1483 | 40.2 | 162 | 0 | 0 | 0 | 0 | 0 | 0
6324 | L53503 | L | 300.7 | 310.1 | 1351 | 46.9 | 165 | 0 | 0 | 0 | 0 | 0 | 0
6325 | M21184 | M | 300.7 | 310.1 | 1367 | 52.6 | 167 | 0 | 0 | 0 | 0 | 0 | 0
6326 | L53505 | L | 300.7 | 310.1 | 1721 | 32.3 | 170 | 0 | 0 | 0 | 0 | 0 | 0
6327 | L53506 | L | 300.6 | 310 | 1455 | 40.4 | 172 | 0 | 0 | 0 | 0 | 0 | 0
6328 | L53507 | L | 300.6 | 310 | 1425 | 49.5 | 174 | 0 | 0 | 0 | 0 | 0 | 0
6329 | L53508 | L | 300.7 | 310 | 1672 | 29.7 | 176 | 0 | 0 | 0 | 0 | 0 | 0
6330 | M21189 | M | 300.7 | 310 | 1641 | 34.6 | 178 | 0 | 0 | 0 | 0 | 0 | 0
6331 | M21190 | M | 300.5 | 310 | 1580 | 37 | 181 | 0 | 0 | 0 | 0 | 0 | 0
6332 | H35745 | H | 300.5 | 310 | 1495 | 47.4 | 184 | 0 | 0 | 0 | 0 | 0 | 0
6333 | M21192 | M | 300.5 | 309.9 | 1994 | 19.8 | 189 | 0 | 0 | 0 | 0 | 0 | 0
6334 | M21193 | M | 300.4 | 309.9 | 1415 | 31.8 | 192 | 0 | 0 | 0 | 0 | 0 | 0
6335 | M21194 | M | 300.4 | 309.8 | 1725 | 30.4 | 195 | 0 | 0 | 0 | 0 | 0 | 0
6336 | M21195 | M | 300.4 | 309.8 | 1430 | 43.4 | 198 | 0 | 0 | 0 | 0 | 0 | 0
6337 | L53516 | L | 300.4 | 309.8 | 1395 | 48.1 | 201 | 0 | 0 | 0 | 0 | 0 | 0
6338 | M21197 | M | 300.4 | 309.8 | 1435 | 43.6 | 203 | 0 | 0 | 0 | 0 | 0 | 0
6339 | L53518 | L | 300.4 | 309.9 | 1681 | 28.6 | 206 | 0 | 0 | 0 | 0 | 0 | 0
6340 | L53519 | L | 300.5 | 310 | 1451 | 48.6 | 208 | 0 | 0 | 0 | 0 | 0 | 0
6341 | H35754 | H | 300.5 | 309.9 | 1397 | 45.9 | 210 | 1 | 1 | 0 | 0 | 0 | 0
6342 | M21201 | M | 300.4 | 309.8 | 1421 | 47.2 | 0 | 0 | 0 | 0 | 0 | 0 | 0
6343 | M21202 | M | 300.3 | 309.8 | 1444 | 42 | 3 | 0 | 0 | 0 | 0 | 0 | 0
6344 | L53523 | L | 300.2 | 309.8 | 1827 | 23 | 6 | 0 | 0 | 0 | 0 | 0 | 0
6345 | H35758 | H | 300.2 | 309.8 | 1374 | 47.7 | 8 | 0 | 0 | 0 | 0 | 0 | 0
6346 | L53525 | L | 300.2 | 309.8 | 1650 | 29.6 | 13 | 0 | 0 | 0 | 0 | 0 | 0
6347 | L53526 | L | 300.2 | 309.7 | 1275 | 60.7 | 15 | 0 | 0 | 0 | 0 | 0 | 0
6348 | L53527 | L | 300.2 | 309.7 | 1421 | 44.6 | 17 | 0 | 0 | 0 | 0 | 0 | 0
6349 | L53528 | L | 300.2 | 309.8 | 1557 | 33.8 | 19 | 0 | 0 | 0 | 0 | 0 | 0
6350 | L53529 | L | 300.1 | 309.8 | 1506 | 35.2 | 21 | 0 | 0 | 0 | 0 | 0 | 0
6351 | L53530 | L | 300.1 | 309.7 | 1362 | 49.1 | 23 | 0 | 0 | 0 | 0 | 0 | 0
6352 | L53531 | L | 300 | 309.7 | 1542 | 47.1 | 25 | 0 | 0 | 0 | 0 | 0 | 0
6353 | L53532 | L | 300 | 309.6 | 1496 | 38.8 | 27 | 0 | 0 | 0 | 0 | 0 | 0
6354 | M21213 | M | 300 | 309.6 | 1491 | 42 | 29 | 0 | 0 | 0 | 0 | 0 | 0
6355 | L53534 | L | 300.1 | 309.6 | 1565 | 34.8 | 32 | 0 | 0 | 0 | 0 | 0 | 0
6356 | L53535 | L | 300.1 | 309.7 | 1481 | 37.9 | 34 | 0 | 0 | 0 | 0 | 0 | 0
6357 | M21216 | M | 300.1 | 309.7 | 1420 | 48.4 | 36 | 0 | 0 | 0 | 0 | 0 | 0
6358 | L53537 | L | 300.2 | 309.8 | 1398 | 54.8 | 39 | 0 | 0 | 0 | 0 | 0 | 0
6359 | M21218 | M | 300.2 | 309.8 | 1466 | 45.7 | 41 | 0 | 0 | 0 | 0 | 0 | 0
6360 | L53539 | L | 300.1 | 309.8 | 1430 | 56.7 | 44 | 0 | 0 | 0 | 0 | 0 | 0
6361 | L53540 | L | 300.1 | 309.7 | 1441 | 40.1 | 46 | 0 | 0 | 0 | 0 | 0 | 0
6362 | M21221 | M | 300.1 | 309.7 | 1348 | 57.3 | 48 | 0 | 0 | 0 | 0 | 0 | 0
6363 | L53542 | L | 300 | 309.6 | 1738 | 28.7 | 51 | 0 | 0 | 0 | 0 | 0 | 0
6364 | M21223 | M | 300 | 309.6 | 1618 | 36.2 | 53 | 0 | 0 | 0 | 0 | 0 | 0
6365 | M21224 | M | 299.9 | 309.6 | 1489 | 41.7 | 56 | 0 | 0 | 0 | 0 | 0 | 0
6366 | M21225 | M | 299.9 | 309.5 | 1412 | 57.9 | 59 | 0 | 0 | 0 | 0 | 0 | 0
6367 | M21226 | M | 299.9 | 309.5 | 2065 | 18.1 | 62 | 0 | 0 | 0 | 0 | 0 | 0
6368 | L53547 | L | 300 | 309.6 | 1571 | 33.1 | 65 | 0 | 0 | 0 | 0 | 0 | 0
6369 | M21228 | M | 300 | 309.6 | 1423 | 48.7 | 67 | 0 | 0 | 0 | 0 | 0 | 0
6370 | H35783 | H | 300 | 309.5 | 1781 | 24.9 | 70 | 0 | 0 | 0 | 0 | 0 | 0
6371 | L53550 | L | 300.1 | 309.6 | 1321 | 46.9 | 75 | 0 | 0 | 0 | 0 | 0 | 0
6372 | L53551 | L | 300.1 | 309.6 | 1546 | 36.7 | 77 | 0 | 0 | 0 | 0 | 0 | 0
6373 | M21232 | M | 300 | 309.5 | 1879 | 22.4 | 79 | 0 | 0 | 0 | 0 | 0 | 0
6374 | H35787 | H | 300 | 309.5 | 1735 | 28.9 | 82 | 0 | 0 | 0 | 0 | 0 | 0
6375 | L53554 | L | 300 | 309.5 | 1506 | 38.8 | 87 | 0 | 0 | 0 | 0 | 0 | 0
6376 | H35789 | H | 300 | 309.6 | 1629 | 32.3 | 89 | 0 | 0 | 0 | 0 | 0 | 0
6377 | L53556 | L | 300 | 309.6 | 1694 | 28.7 | 94 | 0 | 0 | 0 | 0 | 0 | 0
6378 | L53557 | L | 300.1 | 309.6 | 1541 | 37 | 96 | 0 | 0 | 0 | 0 | 0 | 0
6379 | L53558 | L | 300 | 309.6 | 1514 | 44.6 | 98 | 0 | 0 | 0 | 0 | 0 | 0
6380 | L53559 | L | 300.1 | 309.7 | 1485 | 45.9 | 100 | 0 | 0 | 0 | 0 | 0 | 0
6381 | L53560 | L | 300.2 | 309.8 | 1430 | 55 | 102 | 0 | 0 | 0 | 0 | 0 | 0
6382 | L53561 | L | 300.2 | 309.7 | 1771 | 27.1 | 104 | 0 | 0 | 0 | 0 | 0 | 0
6383 | L53562 | L | 300.2 | 309.8 | 1481 | 41.9 | 106 | 0 | 0 | 0 | 0 | 0 | 0
6384 | H35797 | H | 300.2 | 309.7 | 1483 | 43.8 | 108 | 0 | 0 | 0 | 0 | 0 | 0
6385 | H35798 | H | 300.1 | 309.6 | 1463 | 45.1 | 113 | 0 | 0 | 0 | 0 | 0 | 0
6386 | L53565 | L | 300.1 | 309.7 | 1410 | 48.3 | 118 | 0 | 0 | 0 | 0 | 0 | 0
6387 | L53566 | L | 300.2 | 309.7 | 1656 | 34.3 | 120 | 0 | 0 | 0 | 0 | 0 | 0
6388 | M21247 | M | 300.2 | 309.8 | 1487 | 39.2 | 122 | 0 | 0 | 0 | 0 | 0 | 0
6389 | H35802 | H | 300.3 | 309.9 | 1509 | 46.6 | 125 | 0 | 0 | 0 | 0 | 0 | 0
6390 | H35803 | H | 300.3 | 309.9 | 1677 | 30.1 | 130 | 0 | 0 | 0 | 0 | 0 | 0
6391 | L53570 | L | 300.3 | 309.8 | 1450 | 55 | 135 | 0 | 0 | 0 | 0 | 0 | 0
6392 | M21251 | M | 300.2 | 309.7 | 1413 | 43 | 137 | 0 | 0 | 0 | 0 | 0 | 0
6393 | L53572 | L | 300.1 | 309.7 | 1680 | 33.8 | 140 | 0 | 0 | 0 | 0 | 0 | 0
6394 | L53573 | L | 300.2 | 309.7 | 1678 | 30.5 | 142 | 0 | 0 | 0 | 0 | 0 | 0
6395 | M21254 | M | 300.2 | 309.7 | 1408 | 44 | 144 | 0 | 0 | 0 | 0 | 0 | 0
6396 | M21255 | M | 300.1 | 309.6 | 1376 | 52.1 | 147 | 0 | 0 | 0 | 0 | 0 | 0
6397 | L53576 | L | 300 | 309.6 | 1526 | 46.4 | 150 | 0 | 0 | 0 | 0 | 0 | 0
6398 | M21257 | M | 300 | 309.6 | 1587 | 32.6 | 152 | 0 | 0 | 0 | 0 | 0 | 0
6399 | L53578 | L | 300.1 | 309.7 | 1351 | 58.2 | 155 | 0 | 0 | 0 | 0 | 0 | 0
6400 | M21259 | M | 300.1 | 309.6 | 1501 | 38 | 157 | 0 | 0 | 0 | 0 | 0 | 0
6401 | L53580 | L | 300.1 | 309.7 | 1601 | 35.8 | 160 | 0 | 0 | 0 | 0 | 0 | 0
6402 | M21261 | M | 300 | 309.6 | 1573 | 39.7 | 162 | 0 | 0 | 0 | 0 | 0 | 0
6403 | M21262 | M | 300.1 | 309.6 | 1584 | 36.7 | 165 | 0 | 0 | 0 | 0 | 0 | 0
6404 | L53583 | L | 300.1 | 309.6 | 1649 | 33.6 | 168 | 0 | 0 | 0 | 0 | 0 | 0
6405 | M21264 | M | 300.2 | 309.7 | 1183 | 61.4 | 170 | 0 | 0 | 0 | 0 | 0 | 0
6406 | L53585 | L | 300.1 | 309.7 | 2151 | 17.5 | 173 | 0 | 0 | 0 | 0 | 0 | 0
6407 | L53586 | L | 300.2 | 309.8 | 1526 | 45.6 | 175 | 0 | 0 | 0 | 0 | 0 | 0
6408 | M21267 | M | 300.3 | 309.9 | 1611 | 29 | 177 | 0 | 0 | 0 | 0 | 0 | 0
6409 | L53588 | L | 300.3 | 309.9 | 1601 | 31.7 | 180 | 0 | 0 | 0 | 0 | 0 | 0
6410 | L53589 | L | 300.3 | 310 | 1560 | 40.8 | 182 | 0 | 0 | 0 | 0 | 0 | 0
6411 | L53590 | L | 300.4 | 310.1 | 1544 | 41.9 | 184 | 0 | 0 | 0 | 0 | 0 | 0
6412 | M21271 | M | 300.4 | 310 | 1560 | 42.3 | 186 | 0 | 0 | 0 | 0 | 0 | 0
6413 | L53592 | L | 300.4 | 310 | 1423 | 44.2 | 189 | 0 | 0 | 0 | 0 | 0 | 0
6414 | L53593 | L | 300.4 | 310.1 | 1614 | 33.5 | 191 | 0 | 0 | 0 | 0 | 0 | 0
6415 | M21274 | M | 300.4 | 310.1 | 1457 | 35.1 | 193 | 0 | 0 | 0 | 0 | 0 | 0
6416 | L53595 | L | 300.4 | 310.1 | 1503 | 42.2 | 196 | 0 | 0 | 0 | 0 | 0 | 0
6417 | H35830 | H | 300.4 | 310.1 | 1484 | 38 | 198 | 0 | 0 | 0 | 0 | 0 | 0
6418 | L53597 | L | 300.3 | 309.9 | 1540 | 39.9 | 203 | 0 | 0 | 0 | 0 | 0 | 0
6419 | H35832 | H | 300.3 | 309.9 | 1405 | 52.1 | 205 | 0 | 0 | 0 | 0 | 0 | 0
6420 | H35833 | H | 300.3 | 309.9 | 1394 | 46.7 | 210 | 1 | 1 | 0 | 0 | 0 | 0
6421 | L53600 | L | 300.3 | 309.9 | 1518 | 36.4 | 0 | 0 | 0 | 0 | 0 | 0 | 0
6422 | L53601 | L | 300.3 | 309.9 | 1527 | 41.4 | 2 | 0 | 0 | 0 | 0 | 0 | 0
6423 | L53602 | L | 300.3 | 309.9 | 1377 | 55.3 | 4 | 0 | 0 | 0 | 0 | 0 | 0
6424 | M21283 | M | 300.3 | 310 | 1537 | 37.5 | 6 | 0 | 0 | 0 | 0 | 0 | 0
6425 | M21284 | M | 300.3 | 310 | 1409 | 43.2 | 9 | 0 | 0 | 0 | 0 | 0 | 0
6426 | L53605 | L | 300.3 | 309.9 | 1393 | 56.1 | 12 | 0 | 0 | 0 | 0 | 0 | 0
6427 | L53606 | L | 300.2 | 309.7 | 1448 | 36.8 | 14 | 0 | 0 | 0 | 0 | 0 | 0
6428 | L53607 | L | 300.2 | 309.8 | 1418 | 49.3 | 16 | 0 | 0 | 0 | 0 | 0 | 0
6429 | M21288 | M | 300.2 | 309.8 | 1743 | 24.1 | 18 | 0 | 0 | 0 | 0 | 0 | 0
6430 | M21289 | M | 300.2 | 309.8 | 1394 | 47.4 | 21 | 0 | 0 | 0 | 0 | 0 | 0
6431 | L53610 | L | 300.3 | 309.8 | 1523 | 39.2 | 24 | 0 | 0 | 0 | 0 | 0 | 0
6432 | L53611 | L | 300.2 | 309.8 | 1353 | 59.4 | 26 | 0 | 0 | 0 | 0 | 0 | 0
6433 | M21292 | M | 300.3 | 309.9 | 1447 | 46.5 | 28 | 0 | 0 | 0 | 0 | 0 | 0
6434 | L53613 | L | 300.3 | 309.9 | 1570 | 34 | 31 | 0 | 0 | 0 | 0 | 0 | 0
6435 | M21294 | M | 300.3 | 309.9 | 1494 | 38.5 | 33 | 0 | 0 | 0 | 0 | 0 | 0
6436 | L53615 | L | 300.3 | 309.9 | 1621 | 34.1 | 36 | 0 | 0 | 0 | 0 | 0 | 0
6437 | L53616 | L | 300.4 | 310 | 1769 | 26.1 | 38 | 0 | 0 | 0 | 0 | 0 | 0
6438 | L53617 | L | 300.4 | 310 | 1282 | 66.1 | 40 | 0 | 0 | 0 | 0 | 0 | 0
6439 | L53618 | L | 300.4 | 310 | 1581 | 30.3 | 42 | 0 | 0 | 0 | 0 | 0 | 0
6440 | L53619 | L | 300.6 | 310.1 | 1656 | 32.7 | 44 | 0 | 0 | 0 | 0 | 0 | 0
6441 | L53620 | L | 300.6 | 310.2 | 1648 | 31.7 | 46 | 0 | 0 | 0 | 0 | 0 | 0
6442 | L53621 | L | 300.7 | 310.2 | 1639 | 31.4 | 48 | 0 | 0 | 0 | 0 | 0 | 0
6443 | L53622 | L | 300.7 | 310.2 | 1348 | 54.8 | 50 | 0 | 0 | 0 | 0 | 0 | 0
6444 | L53623 | L | 300.8 | 310.3 | 1537 | 33.3 | 52 | 0 | 0 | 0 | 0 | 0 | 0
6445 | M21304 | M | 300.8 | 310.3 | 1270 | 61 | 54 | 0 | 0 | 0 | 0 | 0 | 0
6446 | L53625 | L | 300.7 | 310.3 | 1662 | 34.4 | 57 | 0 | 0 | 0 | 0 | 0 | 0
6447 | M21306 | M | 300.7 | 310.3 | 1471 | 40.2 | 59 | 0 | 0 | 0 | 0 | 0 | 0
6448 | L53627 | L | 300.6 | 310.1 | 1337 | 45.8 | 62 | 0 | 0 | 0 | 0 | 0 | 0
6449 | H35862 | H | 300.7 | 310.2 | 1877 | 24.8 | 64 | 0 | 0 | 0 | 0 | 0 | 0
6450 | L53629 | L | 300.6 | 310.2 | 1519 | 44.6 | 69 | 0 | 0 | 0 | 0 | 0 | 0
6451 | L53630 | L | 300.6 | 310.2 | 1378 | 47.3 | 71 | 0 | 0 | 0 | 0 | 0 | 0
6452 | L53631 | L | 300.7 | 310.2 | 1696 | 27.5 | 73 | 0 | 0 | 0 | 0 | 0 | 0
6453 | L53632 | L | 300.7 | 310.1 | 1376 | 50.8 | 75 | 0 | 0 | 0 | 0 | 0 | 0
6454 | L53633 | L | 300.7 | 310.2 | 1807 | 24.2 | 77 | 0 | 0 | 0 | 0 | 0 | 0
6455 | L53634 | L | 300.7 | 310.1 | 1598 | 32.8 | 79 | 0 | 0 | 0 | 0 | 0 | 0
6456 | L53635 | L | 300.7 | 310.1 | 1565 | 40.2 | 81 | 0 | 0 | 0 | 0 | 0 | 0
6457 | L53636 | L | 300.7 | 310.2 | 1387 | 50.6 | 83 | 0 | 0 | 0 | 0 | 0 | 0
6458 | L53637 | L | 300.7 | 310 | 1395 | 48 | 85 | 0 | 0 | 0 | 0 | 0 | 0
6459 | M21318 | M | 300.6 | 310 | 1302 | 62.9 | 87 | 0 | 0 | 0 | 0 | 0 | 0
6460 | M21319 | M | 300.6 | 310 | 1397 | 55.2 | 90 | 0 | 0 | 0 | 0 | 0 | 0
6461 | L53640 | L | 300.6 | 310 | 1313 | 52.9 | 93 | 0 | 0 | 0 | 0 | 0 | 0
6462 | L53641 | L | 300.6 | 310 | 1505 | 35.9 | 95 | 0 | 0 | 0 | 0 | 0 | 0
6463 | H35876 | H | 300.6 | 310 | 1483 | 44 | 97 | 0 | 0 | 0 | 0 | 0 | 0
6464 | H35877 | H | 300.5 | 310 | 1358 | 60.4 | 102 | 0 | 0 | 0 | 0 | 0 | 0
6465 | M21324 | M | 300.5 | 309.9 | 1735 | 27 | 107 | 0 | 0 | 0 | 0 | 0 | 0
6466 | M21325 | M | 300.5 | 309.8 | 1416 | 48.5 | 110 | 0 | 0 | 0 | 0 | 0 | 0
6467 | L53646 | L | 300.4 | 309.7 | 1740 | 31.1 | 113 | 0 | 0 | 0 | 0 | 0 | 0
6468 | L53647 | L | 300.4 | 309.7 | 1692 | 27.4 | 115 | 0 | 0 | 0 | 0 | 0 | 0
6469 | L53648 | L | 300.5 | 309.8 | 1507 | 42.5 | 117 | 0 | 0 | 0 | 0 | 0 | 0
6470 | M21329 | M | 300.4 | 309.6 | 1521 | 35 | 119 | 0 | 0 | 0 | 0 | 0 | 0
6471 | L53650 | L | 300.4 | 309.6 | 1379 | 54.5 | 122 | 0 | 0 | 0 | 0 | 0 | 0
6472 | L53651 | L | 300.4 | 309.6 | 1523 | 38.5 | 124 | 0 | 0 | 0 | 0 | 0 | 0
6473 | H35886 | H | 300.4 | 309.6 | 1571 | 33.6 | 126 | 0 | 0 | 0 | 0 | 0 | 0
6474 | H35887 | H | 300.4 | 309.5 | 1547 | 50.7 | 131 | 0 | 0 | 0 | 0 | 0 | 0
6475 | M21334 | M | 300.5 | 309.7 | 1347 | 54.3 | 136 | 0 | 0 | 0 | 0 | 0 | 0
6476 | L53655 | L | 300.5 | 309.7 | 1560 | 30.2 | 139 | 0 | 0 | 0 | 0 | 0 | 0
6477 | L53656 | L | 300.5 | 309.7 | 1384 | 48.6 | 141 | 0 | 0 | 0 | 0 | 0 | 0
6478 | L53657 | L | 300.5 | 309.7 | 1841 | 24.6 | 143 | 0 | 0 | 0 | 0 | 0 | 0
6479 | L53658 | L | 300.5 | 309.8 | 1663 | 29.1 | 145 | 1 | 0 | 0 | 0 | 0 | 0
6480 | L53659 | L | 300.6 | 309.8 | 1418 | 42.7 | 147 | 0 | 0 | 0 | 0 | 0 | 0
6481 | L53660 | L | 300.7 | 309.9 | 1775 | 26.6 | 149 | 0 | 0 | 0 | 0 | 0 | 0
6482 | L53661 | L | 300.7 | 309.8 | 1406 | 48.4 | 151 | 0 | 0 | 0 | 0 | 0 | 0
6483 | L53662 | L | 300.6 | 309.9 | 1480 | 43.7 | 153 | 0 | 0 | 0 | 0 | 0 | 0
6484 | L53663 | L | 300.7 | 309.9 | 1412 | 45.3 | 155 | 0 | 0 | 0 | 0 | 0 | 0
6485 | H35898 | H | 300.6 | 309.8 | 1913 | 22.5 | 157 | 0 | 0 | 0 | 0 | 0 | 0
6486 | L53665 | L | 300.6 | 309.8 | 1629 | 37.6 | 162 | 0 | 0 | 0 | 0 | 0 | 0
6487 | L53666 | L | 300.5 | 309.8 | 1939 | 21.4 | 164 | 0 | 0 | 0 | 0 | 0 | 0
6488 | H35901 | H | 300.6 | 309.8 | 1541 | 36.2 | 166 | 0 | 0 | 0 | 0 | 0 | 0
6489 | L53668 | L | 300.7 | 309.8 | 1330 | 54.4 | 171 | 0 | 0 | 0 | 0 | 0 | 0
6490 | M21349 | M | 300.7 | 309.8 | 1490 | 38.8 | 173 | 0 | 0 | 0 | 0 | 0 | 0
6491 | L53670 | L | 300.7 | 309.9 | 1383 | 44.5 | 176 | 0 | 0 | 0 | 0 | 0 | 0
6492 | L53671 | L | 300.8 | 310 | 1468 | 52.7 | 178 | 0 | 0 | 0 | 0 | 0 | 0
6493 | M21352 | M | 300.8 | 309.9 | 1444 | 46 | 180 | 0 | 0 | 0 | 0 | 0 | 0
6494 | L53673 | L | 300.7 | 309.8 | 1363 | 53.1 | 183 | 0 | 0 | 0 | 0 | 0 | 0
6495 | L53674 | L | 300.6 | 309.7 | 1617 | 33.2 | 185 | 0 | 0 | 0 | 0 | 0 | 0
6496 | M21355 | M | 300.6 | 309.8 | 1694 | 31.1 | 187 | 0 | 0 | 0 | 0 | 0 | 0
6497 | L53676 | L | 300.7 | 309.9 | 1815 | 27 | 190 | 0 | 0 | 0 | 0 | 0 | 0
6498 | L53677 | L | 300.8 | 309.9 | 1312 | 65.3 | 192 | 1 | 0 | 0 | 0 | 1 | 0
6499 | H35912 | H | 300.8 | 309.9 | 2041 | 19.2 | 194 | 0 | 0 | 0 | 0 | 0 | 0
6500 | L53679 | L | 300.9 | 310 | 1671 | 26.8 | 199 | 0 | 0 | 0 | 0 | 0 | 0
6501 | M21360 | M | 300.9 | 310 | 1416 | 46.6 | 201 | 0 | 0 | 0 | 0 | 0 | 0
6502 | M21361 | M | 300.9 | 310 | 1600 | 36 | 204 | 0 | 0 | 0 | 0 | 0 | 0
6503 | L53682 | L | 300.9 | 310 | 2595 | 13.7 | 207 | 0 | 0 | 0 | 0 | 0 | 0
6504 | M21363 | M | 300.9 | 309.9 | 1465 | 42.9 | 209 | 0 | 0 | 0 | 0 | 0 | 0
6505 | M21364 | M | 301 | 310.1 | 1681 | 27.4 | 212 | 0 | 0 | 0 | 0 | 0 | 0
6506 | L53685 | L | 301.1 | 310.1 | 1457 | 39.6 | 215 | 0 | 0 | 0 | 0 | 0 | 0
6507 | H35920 | H | 301 | 310.1 | 1454 | 44.1 | 217 | 0 | 0 | 0 | 0 | 0 | 0
6508 | L53687 | L | 301 | 310.1 | 1558 | 32.6 | 0 | 0 | 0 | 0 | 0 | 0 | 0
6509 | H35922 | H | 301 | 310.1 | 1756 | 30.7 | 2 | 0 | 0 | 0 | 0 | 0 | 0
6510 | L53689 | L | 301.1 | 310.1 | 1564 | 36.8 | 7 | 0 | 0 | 0 | 0 | 0 | 0
6511 | L53690 | L | 301.1 | 310.2 | 1455 | 55.3 | 9 | 0 | 0 | 0 | 0 | 0 | 0
6512 | M21371 | M | 301.2 | 310.1 | 2280 | 15.7 | 11 | 0 | 0 | 0 | 0 | 0 | 0
6513 | M21372 | M | 301.1 | 310 | 1433 | 48.1 | 14 | 0 | 0 | 0 | 0 | 0 | 0
6514 | L53693 | L | 301.1 | 310 | 1513 | 38 | 17 | 0 | 0 | 0 | 0 | 0 | 0
6515 | L53694 | L | 301 | 309.9 | 1507 | 41.8 | 19 | 0 | 0 | 0 | 0 | 0 | 0
6516 | L53695 | L | 301 | 310 | 1480 | 43.5 | 21 | 0 | 0 | 0 | 0 | 0 | 0
6517 | H35930 | H | 301.1 | 310 | 1470 | 40.1 | 23 | 0 | 0 | 0 | 0 | 0 | 0
6518 | L53697 | L | 301.1 | 310.1 | 1540 | 36.6 | 28 | 0 | 0 | 0 | 0 | 0 | 0
6519 | H35932 | H | 301 | 310 | 1212 | 67.9 | 30 | 0 | 0 | 0 | 0 | 0 | 0
6520 | L53699 | L | 301.1 | 310.1 | 1417 | 46.9 | 35 | 0 | 0 | 0 | 0 | 0 | 0
6521 | M21380 | M | 301.2 | 310.1 | 1666 | 34.9 | 37 | 0 | 0 | 0 | 0 | 0 | 0
6522 | L53701 | L | 301.1 | 310.1 | 1666 | 27.2 | 40 | 0 | 0 | 0 | 0 | 0 | 0
6523 | L53702 | L | 301.1 | 310.1 | 1489 | 45.8 | 42 | 0 | 0 | 0 | 0 | 0 | 0
6524 | M21383 | M | 301.1 | 310.2 | 1850 | 27.7 | 44 | 0 | 0 | 0 | 0 | 0 | 0
6525 | L53704 | L | 301.1 | 310.4 | 1874 | 24.8 | 47 | 0 | 0 | 0 | 0 | 0 | 0
6526 | L53705 | L | 301.1 | 310.4 | 1312 | 73.6 | 49 | 1 | 0 | 0 | 1 | 0 | 0
6527 | L53706 | L | 301.2 | 310.4 | 1515 | 38.4 | 51 | 0 | 0 | 0 | 0 | 0 | 0
6528 | L53707 | L | 301.2 | 310.4 | 1516 | 44.4 | 53 | 0 | 0 | 0 | 0 | 0 | 0
6529 | L53708 | L | 301.2 | 310.5 | 1546 | 40 | 55 | 0 | 0 | 0 | 0 | 0 | 0
6530 | L53709 | L | 301.3 | 310.6 | 1481 | 40.9 | 57 | 0 | 0 | 0 | 0 | 0 | 0
6531 | H35944 | H | 301.3 | 310.6 | 1605 | 32.5 | 59 | 0 | 0 | 0 | 0 | 0 | 0
6532 | H35945 | H | 301.2 | 310.7 | 1656 | 26.2 | 64 | 0 | 0 | 0 | 0 | 0 | 0
6533 | H35946 | H | 301.2 | 310.6 | 1352 | 52 | 69 | 0 | 0 | 0 | 0 | 0 | 0
6534 | L53713 | L | 301.3 | 310.7 | 1504 | 47.2 | 74 | 0 | 0 | 0 | 0 | 0 | 0
6535 | L53714 | L | 301.3 | 310.6 | 1436 | 44.2 | 76 | 0 | 0 | 0 | 0 | 0 | 0
6536 | H35949 | H | 301.2 | 310.5 | 1505 | 43.6 | 78 | 0 | 0 | 0 | 0 | 0 | 0
6537 | L53716 | L | 301.3 | 310.5 | 1406 | 47.1 | 83 | 0 | 0 | 0 | 0 | 0 | 0
6538 | M21397 | M | 301.3 | 310.5 | 1481 | 39.7 | 85 | 0 | 0 | 0 | 0 | 0 | 0
6539 | L53718 | L | 301.4 | 310.7 | 1487 | 44.6 | 88 | 0 | 0 | 0 | 0 | 0 | 0
6540 | L53719 | L | 301.4 | 310.7 | 1436 | 54.1 | 90 | 0 | 0 | 0 | 0 | 0 | 0
6541 | M21400 | M | 301.4 | 310.7 | 1368 | 63.7 | 92 | 1 | 0 | 0 | 1 | 0 | 0
6542 | L53721 | L | 301.4 | 310.7 | 1509 | 38.3 | 95 | 0 | 0 | 0 | 0 | 0 | 0
6543 | L53722 | L | 301.4 | 310.8 | 1543 | 36.9 | 97 | 0 | 0 | 0 | 0 | 0 | 0
6544 | L53723 | L | 301.4 | 310.8 | 1698 | 29.6 | 99 | 0 | 0 | 0 | 0 | 0 | 0
6545 | M21404 | M | 301.4 | 310.7 | 1470 | 46.5 | 101 | 0 | 0 | 0 | 0 | 0 | 0
6546 | M21405 | M | 301.4 | 310.8 | 1738 | 30.3 | 104 | 0 | 0 | 0 | 0 | 0 | 0
6547 | M21406 | M | 301.4 | 310.8 | 1530 | 39.9 | 107 | 0 | 0 | 0 | 0 | 0 | 0
6548 | L53727 | L | 301.4 | 310.8 | 1740 | 29.2 | 110 | 0 | 0 | 0 | 0 | 0 | 0
6549 | L53728 | L | 301.4 | 310.8 | 1770 | 24.1 | 112 | 0 | 0 | 0 | 0 | 0 | 0
6550 | H35963 | H | 301.3 | 310.6 | 1527 | 44 | 114 | 0 | 0 | 0 | 0 | 0 | 0
6551 | L53730 | L | 301.3 | 310.7 | 1516 | 46 | 119 | 0 | 0 | 0 | 0 | 0 | 0
6552 | L53731 | L | 301.4 | 310.7 | 1616 | 36.5 | 121 | 0 | 0 | 0 | 0 | 0 | 0
6553 | L53732 | L | 301.4 | 310.7 | 1786 | 26.1 | 123 | 0 | 0 | 0 | 0 | 0 | 0
6554 | L53733 | L | 301.4 | 310.8 | 1389 | 52.7 | 125 | 0 | 0 | 0 | 0 | 0 | 0
6555 | M21414 | M | 301.4 | 310.7 | 1639 | 29.8 | 127 | 0 | 0 | 0 | 0 | 0 | 0
6556 | H35969 | H | 301.5 | 310.7 | 1394 | 46.7 | 130 | 0 | 0 | 0 | 0 | 0 | 0
6557 | L53736 | L | 301.5 | 310.7 | 1686 | 27.9 | 135 | 0 | 0 | 0 | 0 | 0 | 0
6558 | M21417 | M | 301.5 | 310.6 | 1638 | 31.9 | 137 | 0 | 0 | 0 | 0 | 0 | 0
6559 | M21418 | M | 301.5 | 310.6 | 1447 | 41.9 | 140 | 0 | 0 | 0 | 0 | 0 | 0
6560 | H35973 | H | 301.5 | 310.6 | 1512 | 39 | 143 | 0 | 0 | 0 | 0 | 0 | 0
6561 | L53740 | L | 301.6 | 310.8 | 1961 | 21.8 | 148 | 0 | 0 | 0 | 0 | 0 | 0
6562 | L53741 | L | 301.5 | 310.7 | 1596 | 35.4 | 150 | 0 | 0 | 0 | 0 | 0 | 0
6563 | M21422 | M | 301.5 | 310.7 | 1871 | 21.3 | 152 | 0 | 0 | 0 | 0 | 0 | 0
6564 | L53743 | L | 301.5 | 310.7 | 1942 | 20.5 | 155 | 0 | 0 | 0 | 0 | 0 | 0
6565 | L53744 | L | 301.4 | 310.6 | 1557 | 38.2 | 157 | 0 | 0 | 0 | 0 | 0 | 0
6566 | L53745 | L | 301.4 | 310.6 | 1550 | 36.8 | 159 | 0 | 0 | 0 | 0 | 0 | 0
6567 | L53746 | L | 301.3 | 310.6 | 1966 | 22.6 | 161 | 0 | 0 | 0 | 0 | 0 | 0
6568 | M21427 | M | 301.3 | 310.6 | 1499 | 36.1 | 163 | 0 | 0 | 0 | 0 | 0 | 0
6569 | L53748 | L | 301.3 | 310.6 | 1521 | 36.3 | 166 | 0 | 0 | 0 | 0 | 0 | 0
6570 | M21429 | M | 301.4 | 310.7 | 1375 | 42 | 168 | 0 | 0 | 0 | 0 | 0 | 0
6571 | L53750 | L | 301.4 | 310.6 | 1634 | 31.1 | 171 | 0 | 0 | 0 | 0 | 0 | 0
6572 | M21431 | M | 301.3 | 310.6 | 1378 | 49.4 | 173 | 0 | 0 | 0 | 0 | 0 | 0
6573 | L53752 | L | 301.4 | 310.7 | 1428 | 53.7 | 176 | 0 | 0 | 0 | 0 | 0 | 0
6574 | M21433 | M | 301.4 | 310.6 | 1855 | 25.3 | 178 | 0 | 0 | 0 | 0 | 0 | 0
6575 | L53754 | L | 301.4 | 310.6 | 1578 | 33 | 181 | 0 | 0 | 0 | 0 | 0 | 0
6576 | M21435 | M | 301.4 | 310.5 | 1451 | 45.3 | 183 | 0 | 0 | 0 | 0 | 0 | 0
6577 | L53756 | L | 301.5 | 310.5 | 1644 | 34.9 | 186 | 0 | 0 | 0 | 0 | 0 | 0
6578 | L53757 | L | 301.4 | 310.4 | 1388 | 45.3 | 188 | 0 | 0 | 0 | 0 | 0 | 0
6579 | L53758 | L | 301.4 | 310.4 | 1543 | 40.9 | 190 | 0 | 0 | 0 | 0 | 0 | 0
6580 | L53759 | L | 301.3 | 310.4 | 1501 | 41.6 | 192 | 0 | 0 | 0 | 0 | 0 | 0
6581 | L53760 | L | 301.3 | 310.4 | 1507 | 39.1 | 194 | 0 | 0 | 0 | 0 | 0 | 0
6582 | L53761 | L | 301.4 | 310.4 | 1559 | 36 | 196 | 0 | 0 | 0 | 0 | 0 | 0
6583 | L53762 | L | 301.5 | 310.5 | 1528 | 35.7 | 198 | 0 | 0 | 0 | 0 | 0 | 0
6584 | M21443 | M | 301.5 | 310.5 | 1503 | 38.2 | 200 | 0 | 0 | 0 | 0 | 0 | 0
6585 | L53764 | L | 301.5 | 310.5 | 1372 | 44 | 203 | 0 | 0 | 0 | 0 | 0 | 0
6586 | M21445 | M | 301.5 | 310.5 | 1600 | 32.8 | 205 | 0 | 0 | 0 | 0 | 0 | 0
6587 | L53766 | L | 301.5 | 310.6 | 1453 | 44 | 208 | 0 | 0 | 0 | 0 | 0 | 0
6588 | M21447 | M | 301.6 | 310.7 | 1813 | 24.6 | 210 | 0 | 0 | 0 | 0 | 0 | 0
6589 | L53768 | L | 301.6 | 310.7 | 1457 | 40.4 | 213 | 0 | 0 | 0 | 0 | 0 | 0
6590 | M21449 | M | 301.6 | 310.6 | 1553 | 38.9 | 0 | 0 | 0 | 0 | 0 | 0 | 0
6591 | L53770 | L | 301.7 | 310.7 | 1763 | 25.9 | 3 | 0 | 0 | 0 | 0 | 0 | 0
6592 | L53771 | L | 301.7 | 310.7 | 2023 | 20.9 | 5 | 0 | 0 | 0 | 0 | 0 | 0
6593 | M21452 | M | 301.6 | 310.7 | 1457 | 47.8 | 7 | 0 | 0 | 0 | 0 | 0 | 0
6594 | L53773 | L | 301.6 | 310.7 | 1679 | 29.5 | 10 | 0 | 0 | 0 | 0 | 0 | 0
6595 | L53774 | L | 301.6 | 310.6 | 2103 | 19.7 | 12 | 0 | 0 | 0 | 0 | 0 | 0
6596 | M21455 | M | 301.5 | 310.7 | 1460 | 38.6 | 14 | 0 | 0 | 0 | 0 | 0 | 0
6597 | M21456 | M | 301.5 | 310.7 | 1454 | 39.4 | 17 | 0 | 0 | 0 | 0 | 0 | 0
6598 | L53777 | L | 301.5 | 310.6 | 1481 | 46.8 | 20 | 0 | 0 | 0 | 0 | 0 | 0
6599 | L53778 | L | 301.5 | 310.7 | 1424 | 51.1 | 22 | 0 | 0 | 0 | 0 | 0 | 0
6600 | L53779 | L | 301.6 | 310.7 | 1494 | 39.5 | 24 | 0 | 0 | 0 | 0 | 0 | 0
6601 | M21460 | M | 301.5 | 310.6 | 1424 | 47 | 26 | 0 | 0 | 0 | 0 | 0 | 0
6602 | M21461 | M | 301.5 | 310.7 | 1347 | 47.9 | 29 | 0 | 0 | 0 | 0 | 0 | 0
6603 | L53782 | L | 301.5 | 310.6 | 1374 | 46.7 | 32 | 0 | 0 | 0 | 0 | 0 | 0
6604 | M21463 | M | 301.5 | 310.6 | 1403 | 47.4 | 34 | 0 | 0 | 0 | 0 | 0 | 0
6605 | M21464 | M | 301.5 | 310.6 | 1573 | 37.4 | 37 | 0 | 0 | 0 | 0 | 0 | 0
6606 | M21465 | M | 301.6 | 310.6 | 1691 | 30.1 | 40 | 0 | 0 | 0 | 0 | 0 | 0
6607 | H36020 | H | 301.5 | 310.5 | 1538 | 44.3 | 43 | 0 | 0 | 0 | 0 | 0 | 0
6608 | L53787 | L | 301.5 | 310.5 | 1556 | 39.1 | 48 | 0 | 0 | 0 | 0 | 0 | 0
6609 | M21468 | M | 301.5 | 310.4 | 1593 | 36.8 | 50 | 0 | 0 | 0 | 0 | 0 | 0
6610 | L53789 | L | 301.5 | 310.4 | 1474 | 39.9 | 53 | 0 | 0 | 0 | 0 | 0 | 0
6611 | L53790 | L | 301.5 | 310.4 | 1543 | 34 | 55 | 0 | 0 | 0 | 0 | 0 | 0
6612 | H36025 | H | 301.5 | 310.5 | 1587 | 33.8 | 57 | 0 | 0 | 0 | 0 | 0 | 0
6613 | L53792 | L | 301.6 | 310.6 | 1222 | 70 | 62 | 0 | 0 | 0 | 0 | 0 | 0
6614 | L53793 | L | 301.7 | 310.6 | 1513 | 41.1 | 64 | 0 | 0 | 0 | 0 | 0 | 0
6615 | L53794 | L | 301.7 | 310.6 | 1660 | 28.7 | 66 | 0 | 0 | 0 | 0 | 0 | 0
6616 | L53795 | L | 301.7 | 310.6 | 1545 | 42.1 | 68 | 0 | 0 | 0 | 0 | 0 | 0
6617 | M21476 | M | 301.7 | 310.6 | 1380 | 45.8 | 70 | 0 | 0 | 0 | 0 | 0 | 0
6618 | L53797 | L | 301.6 | 310.6 | 1321 | 60.8 | 73 | 0 | 0 | 0 | 0 | 0 | 0
6619 | M21478 | M | 301.6 | 310.6 | 1309 | 65.8 | 75 | 1 | 0 | 0 | 1 | 0 | 0
6620 | M21479 | M | 301.7 | 310.7 | 1627 | 31.3 | 78 | 0 | 0 | 0 | 0 | 0 | 0
6621 | M21480 | M | 301.6 | 310.7 | 1791 | 23.8 | 81 | 0 | 0 | 0 | 0 | 0 | 0
6622 | M21481 | M | 301.7 | 310.7 | 1861 | 21.8 | 84 | 0 | 0 | 0 | 0 | 0 | 0
6623 | L53802 | L | 301.7 | 310.7 | 1493 | 51.1 | 87 | 0 | 0 | 0 | 0 | 0 | 0
6624 | M21483 | M | 301.7 | 310.7 | 1442 | 41.1 | 89 | 0 | 0 | 0 | 0 | 0 | 0
6625 | L53804 | L | 301.7 | 310.7 | 1532 | 39.8 | 92 | 0 | 0 | 0 | 0 | 0 | 0
6626 | M21485 | M | 301.6 | 310.7 | 1421 | 44.4 | 94 | 0 | 0 | 0 | 0 | 0 | 0
6627 | L53806 | L | 301.6 | 310.6 | 1613 | 42.5 | 97 | 0 | 0 | 0 | 0 | 0 | 0
6628 | M21487 | M | 301.7 | 310.6 | 1876 | 22.1 | 99 | 0 | 0 | 0 | 0 | 0 | 0
6629 | L53808 | L | 301.6 | 310.5 | 1593 | 34.5 | 102 | 0 | 0 | 0 | 0 | 0 | 0
6630 | L53809 | L | 301.6 | 310.5 | 1397 | 49.4 | 104 | 0 | 0 | 0 | 0 | 0 | 0
6631 | M21490 | M | 301.6 | 310.5 | 1414 | 49.3 | 106 | 0 | 0 | 0 | 0 | 0 | 0
6632 | M21491 | M | 301.5 | 310.4 | 1378 | 55.3 | 109 | 0 | 0 | 0 | 0 | 0 | 0
6633 | L53812 | L | 301.4 | 310.4 | 1301 | 51.2 | 112 | 0 | 0 | 0 | 0 | 0 | 0
6634 | M21493 | M | 301.5 | 310.5 | 1737 | 29.3 | 114 | 0 | 0 | 0 | 0 | 0 | 0
6635 | L53814 | L | 301.5 | 310.5 | 1396 | 44.5 | 117 | 0 | 0 | 0 | 0 | 0 | 0
6636 | L53815 | L | 301.5 | 310.5 | 1534 | 39.3 | 119 | 0 | 0 | 0 | 0 | 0 | 0
6637 | M21496 | M | 301.5 | 310.5 | 1774 | 25.5 | 121 | 0 | 0 | 0 | 0 | 0 | 0
6638 | H36051 | H | 301.5 | 310.5 | 1453 | 48 | 124 | 0 | 0 | 0 | 0 | 0 | 0
6639 | L53818 | L | 301.5 | 310.5 | 1453 | 44.2 | 129 | 0 | 0 | 0 | 0 | 0 | 0
6640 | L53819 | L | 301.4 | 310.5 | 1380 | 48.4 | 131 | 0 | 0 | 0 | 0 | 0 | 0
6641 | L53820 | L | 301.4 | 310.4 | 1334 | 43.2 | 133 | 0 | 0 | 0 | 0 | 0 | 0
6642 | L53821 | L | 301.5 | 310.5 | 1702 | 28.7 | 135 | 0 | 0 | 0 | 0 | 0 | 0
6643 | L53822 | L | 301.6 | 310.6 | 1431 | 37.5 | 137 | 0 | 0 | 0 | 0 | 0 | 0
6644 | M21503 | M | 301.5 | 310.5 | 1308 | 60.5 | 139 | 0 | 0 | 0 | 0 | 0 | 0
6645 | L53824 | L | 301.5 | 310.6 | 1565 | 43.9 | 142 | 0 | 0 | 0 | 0 | 0 | 0
6646 | M21505 | M | 301.5 | 310.4 | 1486 | 39.6 | 144 | 0 | 0 | 0 | 0 | 0 | 0
6647 | L53826 | L | 301.5 | 310.5 | 1479 | 34.2 | 147 | 0 | 0 | 0 | 0 | 0 | 0
6648 | L53827 | L | 301.5 | 310.5 | 1927 | 22.4 | 149 | 0 | 0 | 0 | 0 | 0 | 0
6649 | L53828 | L | 301.5 | 310.4 | 1488 | 41.1 | 151 | 0 | 0 | 0 | 0 | 0 | 0
6650 | M21509 | M | 301.5 | 310.4 | 1350 | 54.9 | 153 | 0 | 0 | 0 | 0 | 0 | 0
6651 | L53830 | L | 301.6 | 310.4 | 1561 | 35.3 | 156 | 0 | 0 | 0 | 0 | 0 | 0
6652 | M21511 | M | 301.5 | 310.4 | 1276 | 55.6 | 158 | 0 | 0 | 0 | 0 | 0 | 0
6653 | H36066 | H | 301.5 | 310.4 | 1580 | 35.7 | 161 | 0 | 0 | 0 | 0 | 0 | 0
6654 | M21513 | M | 301.4 | 310.3 | 1610 | 29.1 | 166 | 0 | 0 | 0 | 0 | 0 | 0
6655 | L53834 | L | 301.4 | 310.3 | 2203 | 16.6 | 169 | 0 | 0 | 0 | 0 | 0 | 0
6656 | L53835 | L | 301.4 | 310.3 | 1639 | 32.7 | 171 | 0 | 0 | 0 | 0 | 0 | 0
6657 | M21516 | M | 301.4 | 310.4 | 1553 | 44.7 | 173 | 0 | 0 | 0 | 0 | 0 | 0
6658 | L53837 | L | 301.4 | 310.3 | 1374 | 47.6 | 176 | 0 | 0 | 0 | 0 | 0 | 0
6659 | L53838 | L | 301.4 | 310.4 | 1430 | 50.9 | 178 | 0 | 0 | 0 | 0 | 0 | 0
6660 | L53839 | L | 301.3 | 310.3 | 1626 | 31.3 | 180 | 0 | 0 | 0 | 0 | 0 | 0
6661 | H36074 | H | 301.4 | 310.5 | 1421 | 43.8 | 182 | 0 | 0 | 0 | 0 | 0 | 0
6662 | M21521 | M | 301.3 | 310.4 | 1501 | 39.8 | 187 | 0 | 0 | 0 | 0 | 0 | 0
6663 | M21522 | M | 301.3 | 310.4 | 2093 | 18.7 | 190 | 0 | 0 | 0 | 0 | 0 | 0
6664 | L53843 | L | 301.3 | 310.4 | 1504 | 47.2 | 193 | 0 | 0 | 0 | 0 | 0 | 0
6665 | L53844 | L | 301.3 | 310.4 | 1538 | 38.4 | 195 | 0 | 0 | 0 | 0 | 0 | 0
6666 | L53845 | L | 301.3 | 310.4 | 1440 | 41.5 | 197 | 0 | 0 | 0 | 0 | 0 | 0
6667 | L53846 | L | 301.3 | 310.4 | 1414 | 51.4 | 199 | 0 | 0 | 0 | 0 | 0 | 0
6668 | H36081 | H | 301.4 | 310.5 | 1536 | 39.9 | 201 | 0 | 0 | 0 | 0 | 0 | 0
6669 | L53848 | L | 301.4 | 310.5 | 1476 | 39.2 | 206 | 0 | 0 | 0 | 0 | 0 | 0
6670 | L53849 | L | 301.4 | 310.5 | 1571 | 33.9 | 208 | 0 | 0 | 0 | 0 | 0 | 0
6671 | L53850 | L | 301.5 | 310.6 | 1998 | 20.2 | 210 | 0 | 0 | 0 | 0 | 0 | 0
6672 | L53851 | L | 301.5 | 310.6 | 1357 | 42.1 | 212 | 0 | 0 | 0 | 0 | 0 | 0
6673 | L53852 | L | 301.6 | 310.7 | 1424 | 50.5 | 214 | 0 | 0 | 0 | 0 | 0 | 0
6674 | L53853 | L | 301.6 | 310.7 | 1380 | 51.8 | 216 | 1 | 0 | 0 | 0 | 1 | 0
6675 | L53854 | L | 301.5 | 310.7 | 1618 | 35.5 | 218 | 0 | 0 | 0 | 0 | 0 | 0
6676 | L53855 | L | 301.5 | 310.6 | 1579 | 28 | 220 | 0 | 0 | 0 | 0 | 0 | 0
6677 | L53856 | L | 301.5 | 310.7 | 1423 | 44 | 222 | 0 | 0 | 0 | 0 | 0 | 0
6678 | L53857 | L | 301.5 | 310.7 | 1435 | 38.5 | 224 | 0 | 0 | 0 | 0 | 0 | 0
6679 | M21538 | M | 301.5 | 310.7 | 1336 | 65.6 | 0 | 1 | 0 | 0 | 1 | 0 | 0
6680 | L53859 | L | 301.6 | 310.8 | 1392 | 42.4 | 3 | 0 | 0 | 0 | 0 | 0 | 0
6681 | L53860 | L | 301.5 | 310.8 | 1417 | 49.7 | 5 | 0 | 0 | 0 | 0 | 0 | 0
6682 | L53861 | L | 301.4 | 310.7 | 1425 | 45.1 | 7 | 0 | 0 | 0 | 0 | 0 | 0
6683 | L53862 | L | 301.5 | 310.8 | 1512 | 38.9 | 9 | 0 | 0 | 0 | 0 | 0 | 0
6684 | L53863 | L | 301.5 | 310.9 | 1318 | 50.6 | 11 | 0 | 0 | 0 | 0 | 0 | 0
6685 | L53864 | L | 301.6 | 310.9 | 1538 | 40.4 | 13 | 0 | 0 | 0 | 0 | 0 | 0
6686 | L53865 | L | 301.6 | 310.9 | 1532 | 43.6 | 15 | 0 | 0 | 0 | 0 | 0 | 0
6687 | L53866 | L | 301.7 | 311 | 1715 | 24.8 | 17 | 0 | 0 | 0 | 0 | 0 | 0
6688 | L53867 | L | 301.7 | 311 | 1700 | 28.7 | 19 | 0 | 0 | 0 | 0 | 0 | 0
6689 | L53868 | L | 301.7 | 311 | 1548 | 40.3 | 21 | 0 | 0 | 0 | 0 | 0 | 0
6690 | L53869 | L | 301.7 | 311 | 1546 | 43 | 23 | 0 | 0 | 0 | 0 | 0 | 0
6691 | L53870 | L | 301.7 | 311 | 1343 | 49.2 | 25 | 0 | 0 | 0 | 0 | 0 | 0
6692 | M21551 | M | 301.7 | 311 | 1510 | 47.8 | 27 | 0 | 0 | 0 | 0 | 0 | 0
6693 | M21552 | M | 301.8 | 311 | 1839 | 23.6 | 30 | 0 | 0 | 0 | 0 | 0 | 0
6694 | M21553 | M | 301.8 | 311 | 1756 | 26.7 | 33 | 0 | 0 | 0 | 0 | 0 | 0
6695 | M21554 | M | 301.7 | 310.9 | 1300 | 62.7 | 36 | 0 | 0 | 0 | 0 | 0 | 0
6696 | M21555 | M | 301.7 | 311 | 1311 | 55.8 | 39 | 0 | 0 | 0 | 0 | 0 | 0
6697 | L53876 | L | 301.7 | 310.9 | 1636 | 31.3 | 42 | 0 | 0 | 0 | 0 | 0 | 0
6698 | L53877 | L | 301.6 | 310.9 | 1643 | 34.1 | 44 | 0 | 0 | 0 | 0 | 0 | 0
6699 | L53878 | L | 301.6 | 310.8 | 1418 | 44.7 | 46 | 0 | 0 | 0 | 0 | 0 | 0
6700 | M21559 | M | 301.7 | 310.8 | 1516 | 40.4 | 48 | 0 | 0 | 0 | 0 | 0 | 0
6701 | H36114 | H | 301.6 | 310.9 | 1419 | 50.2 | 51 | 0 | 0 | 0 | 0 | 0 | 0
6702 | L53881 | L | 301.6 | 310.9 | 1623 | 34.1 | 56 | 0 | 0 | 0 | 0 | 0 | 0
6703 | M21562 | M | 301.6 | 310.8 | 1664 | 32 | 58 | 0 | 0 | 0 | 0 | 0 | 0
6704 | M21563 | M | 301.5 | 310.7 | 1744 | 28.2 | 61 | 0 | 0 | 0 | 0 | 0 | 0
6705 | M21564 | M | 301.5 | 310.7 | 1510 | 36 | 64 | 0 | 0 | 0 | 0 | 0 | 0
6706 | M21565 | M | 301.5 | 310.6 | 1382 | 58.1 | 67 | 0 | 0 | 0 | 0 | 0 | 0
6707 | L53886 | L | 301.4 | 310.6 | 1381 | 46.1 | 70 | 0 | 0 | 0 | 0 | 0 | 0
6708 | L53887 | L | 301.3 | 310.6 | 1556 | 39 | 72 | 0 | 0 | 0 | 0 | 0 | 0
6709 | M21568 | M | 301.4 | 310.6 | 1464 | 37.4 | 74 | 0 | 0 | 0 | 0 | 0 | 0
6710 | L53889 | L | 301.4 | 310.6 | 1481 | 37.6 | 77 | 0 | 0 | 0 | 0 | 0 | 0
6711 | L53890 | L | 301.5 | 310.7 | 1323 | 49.7 | 79 | 0 | 0 | 0 | 0 | 0 | 0
6712 | L53891 | L | 301.5 | 310.7 | 1426 | 46.1 | 81 | 0 | 0 | 0 | 0 | 0 | 0
6713 | H36126 | H | 301.4 | 310.7 | 1516 | 36.4 | 83 | 0 | 0 | 0 | 0 | 0 | 0
6714 | L53893 | L | 301.3 | 310.6 | 1416 | 45.2 | 88 | 0 | 0 | 0 | 0 | 0 | 0
6715 | L53894 | L | 301.3 | 310.6 | 1440 | 53.8 | 90 | 0 | 0 | 0 | 0 | 0 | 0
6716 | L53895 | L | 301.3 | 310.6 | 1576 | 30.4 | 92 | 0 | 0 | 0 | 0 | 0 | 0
6717 | L53896 | L | 301.3 | 310.6 | 1387 | 53.6 | 94 | 0 | 0 | 0 | 0 | 0 | 0
6718 | M21577 | M | 301.4 | 310.6 | 1464 | 48.6 | 96 | 0 | 0 | 0 | 0 | 0 | 0
6719 | L53898 | L | 301.4 | 310.6 | 2137 | 18 | 99 | 0 | 0 | 0 | 0 | 0 | 0
6720 | M21579 | M | 301.4 | 310.6 | 1431 | 40.6 | 101 | 0 | 0 | 0 | 0 | 0 | 0
6721 | L53900 | L | 301.3 | 310.6 | 1458 | 48 | 104 | 0 | 0 | 0 | 0 | 0 | 0
6722 | L53901 | L | 301.4 | 310.7 | 1280 | 61 | 106 | 0 | 0 | 0 | 0 | 0 | 0
6723 | L53902 | L | 301.4 | 310.7 | 1657 | 28.7 | 108 | 0 | 0 | 0 | 0 | 0 | 0
6724 | M21583 | M | 301.4 | 310.6 | 1565 | 36.1 | 110 | 0 | 0 | 0 | 0 | 0 | 0
6725 | L53904 | L | 301.3 | 310.6 | 1560 | 36.8 | 113 | 0 | 0 | 0 | 0 | 0 | 0
6726 | M21585 | M | 301.5 | 310.7 | 1359 | 47.1 | 115 | 0 | 0 | 0 | 0 | 0 | 0
6727 | L53906 | L | 301.5 | 310.8 | 1500 | 41 | 118 | 0 | 0 | 0 | 0 | 0 | 0
6728 | L53907 | L | 301.5 | 310.8 | 1785 | 25.5 | 120 | 0 | 0 | 0 | 0 | 0 | 0
6729 | L53908 | L | 301.5 | 310.9 | 1891 | 23.2 | 122 | 0 | 0 | 0 | 0 | 0 | 0
6730 | H36143 | H | 301.5 | 310.9 | 1524 | 40.4 | 124 | 0 | 0 | 0 | 0 | 0 | 0
6731 | M21590 | M | 301.6 | 311 | 1431 | 42.3 | 129 | 0 | 0 | 0 | 0 | 0 | 0
6732 | L53911 | L | 301.6 | 310.9 | 1385 | 51.2 | 132 | 0 | 0 | 0 | 0 | 0 | 0
6733 | L53912 | L | 301.7 | 311 | 1503 | 44.8 | 134 | 0 | 0 | 0 | 0 | 0 | 0
6734 | M21593 | M | 301.7 | 311 | 1311 | 46.8 | 136 | 0 | 0 | 0 | 0 | 0 | 0
6735 | M21594 | M | 301.6 | 310.9 | 1575 | 40.1 | 139 | 0 | 0 | 0 | 0 | 0 | 0
6736 | L53915 | L | 301.6 | 311 | 1485 | 40.1 | 142 | 0 | 0 | 0 | 0 | 0 | 0
6737 | L53916 | L | 301.7 | 311 | 1527 | 42.2 | 144 | 0 | 0 | 0 | 0 | 0 | 0
6738 | M21597 | M | 301.7 | 311 | 1537 | 33.5 | 146 | 0 | 0 | 0 | 0 | 0 | 0
6739 | H36152 | H | 301.8 | 311.1 | 1463 | 50.1 | 149 | 0 | 0 | 0 | 0 | 0 | 0
6740 | L53919 | L | 301.7 | 311.2 | 1482 | 43.6 | 154 | 0 | 0 | 0 | 0 | 0 | 0
6741 | L53920 | L | 301.8 | 311.2 | 1417 | 55.9 | 156 | 0 | 0 | 0 | 0 | 0 | 0
6742 | M21601 | M | 301.7 | 311.1 | 1506 | 39.5 | 158 | 0 | 0 | 0 | 0 | 0 | 0
6743 | H36156 | H | 301.7 | 311.2 | 1639 | 30 | 161 | 0 | 0 | 0 | 0 | 0 | 0
6744 | L53923 | L | 301.7 | 311.2 | 1418 | 38 | 166 | 0 | 0 | 0 | 0 | 0 | 0
6745 | M21604 | M | 301.7 | 311 | 1298 | 58.1 | 168 | 0 | 0 | 0 | 0 | 0 | 0
6746 | M21605 | M | 301.8 | 311.1 | 1395 | 44.6 | 171 | 0 | 0 | 0 | 0 | 0 | 0
6747 | M21606 | M | 301.7 | 311.1 | 1578 | 40.5 | 174 | 0 | 0 | 0 | 0 | 0 | 0
6748 | M21607 | M | 301.8 | 311.1 | 1597 | 29.8 | 177 | 0 | 0 | 0 | 0 | 0 | 0
6749 | H36162 | H | 301.7 | 311 | 2016 | 19.3 | 180 | 0 | 0 | 0 | 0 | 0 | 0
6750 | L53929 | L | 301.7 | 311 | 1585 | 35.9 | 185 | 0 | 0 | 0 | 0 | 0 | 0
6751 | M21610 | M | 301.7 | 311 | 1505 | 44 | 187 | 0 | 0 | 0 | 0 | 0 | 0
6752 | M21611 | M | 301.7 | 311 | 1505 | 37.1 | 190 | 0 | 0 | 0 | 0 | 0 | 0
6753 | L53932 | L | 301.6 | 310.9 | 1706 | 29.5 | 193 | 0 | 0 | 0 | 0 | 0 | 0
6754 | L53933 | L | 301.6 | 310.9 | 1385 | 50.7 | 195 | 0 | 0 | 0 | 0 | 0 | 0
6755 | L53934 | L | 301.8 | 311.1 | 1495 | 36.9 | 197 | 0 | 0 | 0 | 0 | 0 | 0
6756 | M21615 | M | 301.8 | 311.1 | 1663 | 31.6 | 199 | 0 | 0 | 0 | 0 | 0 | 0
6757 | L53936 | L | 301.8 | 311.2 | 1840 | 26.6 | 202 | 0 | 0 | 0 | 0 | 0 | 0
6758 | L53937 | L | 301.8 | 311.2 | 1822 | 26.2 | 204 | 0 | 0 | 0 | 0 | 0 | 0
6759 | L53938 | L | 301.7 | 311.1 | 1644 | 32.8 | 206 | 0 | 0 | 0 | 0 | 0 | 0
6760 | L53939 | L | 301.7 | 311 | 1441 | 44.3 | 208 | 1 | 1 | 0 | 0 | 0 | 0
6761 | L53940 | L | 301.5 | 310.9 | 1451 | 40.6 | 0 | 0 | 0 | 0 | 0 | 0 | 0
6762 | L53941 | L | 301.5 | 310.9 | 1400 | 50.8 | 2 | 0 | 0 | 0 | 0 | 0 | 0
6763 | L53942 | L | 301.4 | 310.8 | 1362 | 53.2 | 4 | 0 | 0 | 0 | 0 | 0 | 0
6764 | M21623 | M | 301.4 | 310.8 | 1782 | 26.5 | 6 | 0 | 0 | 0 | 0 | 0 | 0
6765 | L53944 | L | 301.4 | 310.9 | 1536 | 38.3 | 9 | 0 | 0 | 0 | 0 | 0 | 0
6766 | L53945 | L | 301.5 | 310.9 | 1580 | 32.3 | 11 | 0 | 0 | 0 | 0 | 0 | 0
6767 | M21626 | M | 301.4 | 311 | 1427 | 43.2 | 13 | 0 | 0 | 0 | 0 | 0 | 0
6768 | L53947 | L | 301.3 | 310.9 | 1509 | 41.7 | 16 | 0 | 0 | 0 | 0 | 0 | 0
6769 | H36182 | H | 301.3 | 310.8 | 1434 | 39.5 | 18 | 0 | 0 | 0 | 0 | 0 | 0
6770 | L53949 | L | 301.2 | 310.8 | 1392 | 52.6 | 23 | 0 | 0 | 0 | 0 | 0 | 0
6771 | M21630 | M | 301.3 | 310.8 | 1509 | 40.1 | 25 | 0 | 0 | 0 | 0 | 0 | 0
6772 | M21631 | M | 301.2 | 310.7 | 1962 | 22.5 | 28 | 0 | 0 | 0 | 0 | 0 | 0
6773 | L53952 | L | 301.3 | 310.7 | 1536 | 39.3 | 31 | 0 | 0 | 0 | 0 | 0 | 0
6774 | L53953 | L | 301.3 | 310.8 | 1381 | 47.9 | 33 | 0 | 0 | 0 | 0 | 0 | 0
6775 | H36188 | H | 301.2 | 310.7 | 1747 | 27.3 | 35 | 0 | 0 | 0 | 0 | 0 | 0
6776 | L53955 | L | 301.2 | 310.6 | 1670 | 30 | 40 | 0 | 0 | 0 | 0 | 0 | 0
6777 | L53956 | L | 301.3 | 310.6 | 1451 | 47.5 | 42 | 0 | 0 | 0 | 0 | 0 | 0
6778 | L53957 | L | 301.2 | 310.7 | 1951 | 21.3 | 44 | 0 | 0 | 0 | 0 | 0 | 0
6779 | M21638 | M | 301.3 | 310.7 | 1819 | 25.5 | 46 | 0 | 0 | 0 | 0 | 0 | 0
6780 | M21639 | M | 301.3 | 310.8 | 1372 | 54.2 | 49 | 0 | 0 | 0 | 0 | 0 | 0
6781 | L53960 | L | 301.3 | 310.8 | 1560 | 38.5 | 52 | 0 | 0 | 0 | 0 | 0 | 0
6782 | M21641 | M | 301.3 | 310.8 | 1494 | 35.3 | 54 | 0 | 0 | 0 | 0 | 0 | 0
6783 | L53962 | L | 301.3 | 310.8 | 1531 | 53.4 | 57 | 0 | 0 | 0 | 0 | 0 | 0
6784 | L53963 | L | 301.3 | 310.8 | 1450 | 46.9 | 59 | 0 | 0 | 0 | 0 | 0 | 0
6785 | M21644 | M | 301.3 | 310.7 | 1391 | 52.5 | 61 | 0 | 0 | 0 | 0 | 0 | 0
6786 | L53965 | L | 301.2 | 310.6 | 1389 | 45.3 | 64 | 0 | 0 | 0 | 0 | 0 | 0
6787 | L53966 | L | 301.2 | 310.6 | 1409 | 50.9 | 66 | 0 | 0 | 0 | 0 | 0 | 0
6788 | H36201 | H | 301.1 | 310.6 | 1388 | 58.5 | 68 | 0 | 0 | 0 | 0 | 0 | 0
6789 | M21648 | M | 301.1 | 310.6 | 1410 | 43.9 | 73 | 0 | 0 | 0 | 0 | 0 | 0
6790 | M21649 | M | 301.1 | 310.5 | 1646 | 30.7 | 76 | 0 | 0 | 0 | 0 | 0 | 0
6791 | M21650 | M | 301.1 | 310.7 | 2219 | 16.7 | 79 | 0 | 0 | 0 | 0 | 0 | 0
6792 | L53971 | L | 301.2 | 310.7 | 1551 | 41.2 | 82 | 0 | 0 | 0 | 0 | 0 | 0
6793 | L53972 | L | 301.2 | 310.6 | 1811 | 24 | 84 | 0 | 0 | 0 | 0 | 0 | 0
6794 | L53973 | L | 301.3 | 310.7 | 1608 | 31.4 | 86 | 0 | 0 | 0 | 0 | 0 | 0
6795 | L53974 | L | 301.3 | 310.8 | 1428 | 55.2 | 88 | 0 | 0 | 0 | 0 | 0 | 0
6796 | L53975 | L | 301.4 | 310.8 | 1477 | 50.4 | 90 | 0 | 0 | 0 | 0 | 0 | 0
6797 | M21656 | M | 301.3 | 310.7 | 1300 | 58.3 | 92 | 0 | 0 | 0 | 0 | 0 | 0
6798 | M21657 | M | 301.2 | 310.7 | 1615 | 34.9 | 95 | 0 | 0 | 0 | 0 | 0 | 0
6799 | L53978 | L | 301.2 | 310.7 | 1676 | 32.4 | 98 | 0 | 0 | 0 | 0 | 0 | 0
6800 | M21659 | M | 301.1 | 310.7 | 2636 | 12.2 | 100 | 1 | 0 | 0 | 1 | 0 | 0
6801 | M21660 | M | 301.1 | 310.6 | 1310 | 48.8 | 103 | 0 | 0 | 0 | 0 | 0 | 0
6802 | L53981 | L | 301.1 | 310.7 | 1334 | 48.2 | 106 | 0 | 0 | 0 | 0 | 0 | 0
6803 | M21662 | M | 301.1 | 310.7 | 1621 | 31 | 108 | 0 | 0 | 0 | 0 | 0 | 0
6804 | M21663 | M | 301.1 | 310.7 | 1367 | 43.4 | 111 | 0 | 0 | 0 | 0 | 0 | 0
6805 | L53984 | L | 301 | 310.6 | 1588 | 33.7 | 114 | 0 | 0 | 0 | 0 | 0 | 0
6806 | M21665 | M | 301 | 310.7 | 1497 | 37.6 | 116 | 0 | 0 | 0 | 0 | 0 | 0
6807 | L53986 | L | 301.1 | 310.8 | 1608 | 32.9 | 119 | 0 | 0 | 0 | 0 | 0 | 0
6808 | L53987 | L | 301 | 310.8 | 1549 | 41.4 | 121 | 0 | 0 | 0 | 0 | 0 | 0
6809 | L53988 | L | 301 | 310.7 | 1391 | 45 | 123 | 0 | 0 | 0 | 0 | 0 | 0
6810 | L53989 | L | 300.9 | 310.8 | 1490 | 38.1 | 125 | 0 | 0 | 0 | 0 | 0 | 0
6811 | L53990 | L | 301 | 310.7 | 1727 | 34.5 | 127 | 0 | 0 | 0 | 0 | 0 | 0
6812 | L53991 | L | 300.9 | 310.6 | 1504 | 46.4 | 129 | 0 | 0 | 0 | 0 | 0 | 0
6813 | L53992 | L | 300.9 | 310.6 | 1350 | 53.8 | 131 | 0 | 0 | 0 | 0 | 0 | 0
6814 | M21673 | M | 300.9 | 310.7 | 1420 | 43 | 133 | 0 | 0 | 0 | 0 | 0 | 0
6815 | H36228 | H | 300.8 | 310.6 | 1465 | 44.1 | 136 | 0 | 0 | 0 | 0 | 0 | 0
6816 | L53995 | L | 300.9 | 310.7 | 1427 | 44.1 | 141 | 0 | 0 | 0 | 0 | 0 | 0
6817 | L53996 | L | 300.9 | 310.7 | 1477 | 43.2 | 143 | 0 | 0 | 0 | 0 | 0 | 0
6818 | M21677 | M | 301 | 310.7 | 1493 | 48.1 | 145 | 0 | 0 | 0 | 0 | 0 | 0
6819 | M21678 | M | 301 | 310.7 | 1657 | 29.9 | 148 | 0 | 0 | 0 | 0 | 0 | 0
6820 | L53999 | L | 300.9 | 310.7 | 1359 | 46 | 151 | 0 | 0 | 0 | 0 | 0 | 0
6821 | L54000 | L | 300.8 | 310.6 | 1551 | 34.5 | 153 | 0 | 0 | 0 | 0 | 0 | 0
6822 | M21681 | M | 300.8 | 310.6 | 1545 | 37.5 | 155 | 0 | 0 | 0 | 0 | 0 | 0
6823 | M21682 | M | 300.9 | 310.6 | 1709 | 29.2 | 158 | 0 | 0 | 0 | 0 | 0 | 0
6824 | M21683 | M | 300.9 | 310.7 | 1268 | 56.3 | 161 | 0 | 0 | 0 | 0 | 0 | 0
6825 | L54004 | L | 300.9 | 310.7 | 1740 | 25.3 | 164 | 0 | 0 | 0 | 0 | 0 | 0
6826 | L54005 | L | 301 | 310.9 | 1828 | 25.1 | 166 | 0 | 0 | 0 | 0 | 0 | 0
6827 | L54006 | L | 301 | 310.9 | 1822 | 21.6 | 168 | 0 | 0 | 0 | 0 | 0 | 0
6828 | M21687 | M | 301 | 310.9 | 1515 | 41.8 | 170 | 0 | 0 | 0 | 0 | 0 | 0
6829 | L54008 | L | 301 | 310.9 | 1392 | 52.9 | 173 | 0 | 0 | 0 | 0 | 0 | 0
6830 | H36243 | H | 300.9 | 310.9 | 1474 | 35.7 | 175 | 0 | 0 | 0 | 0 | 0 | 0
6831 | M21690 | M | 301 | 310.9 | 1359 | 53.4 | 180 | 0 | 0 | 0 | 0 | 0 | 0
6832 | L54011 | L | 301.1 | 311 | 1565 | 52.3 | 183 | 0 | 0 | 0 | 0 | 0 | 0
6833 | M21692 | M | 301.1 | 311.1 | 1384 | 42.5 | 185 | 0 | 0 | 0 | 0 | 0 | 0
6834 | L54013 | L | 301.1 | 311.1 | 1387 | 53.1 | 188 | 0 | 0 | 0 | 0 | 0 | 0
6835 | L54014 | L | 301.1 | 311 | 1378 | 51.1 | 190 | 0 | 0 | 0 | 0 | 0 | 0
6836 | L54015 | L | 301 | 310.9 | 1809 | 25.7 | 192 | 0 | 0 | 0 | 0 | 0 | 0
6837 | H36250 | H | 301.1 | 311 | 1339 | 52.8 | 194 | 0 | 0 | 0 | 0 | 0 | 0
6838 | M21697 | M | 301 | 311 | 1423 | 38.6 | 199 | 0 | 0 | 0 | 0 | 0 | 0
6839 | L54018 | L | 301.1 | 311.1 | 1570 | 41.6 | 202 | 0 | 0 | 0 | 0 | 0 | 0
6840 | L54019 | L | 301.2 | 311.2 | 1558 | 34.1 | 204 | 0 | 0 | 0 | 0 | 0 | 0
6841 | L54020 | L | 301.1 | 311.1 | 1799 | 21.7 | 206 | 0 | 0 | 0 | 0 | 0 | 0
6842 | M21701 | M | 301.1 | 311.2 | 1591 | 35 | 208 | 0 | 0 | 0 | 0 | 0 | 0
6843 | L54022 | L | 301.2 | 311.2 | 1635 | 29.6 | 211 | 0 | 0 | 0 | 0 | 0 | 0
6844 | L54023 | L | 301.3 | 311.3 | 1509 | 42.5 | 213 | 0 | 0 | 0 | 0 | 0 | 0
6845 | M21704 | M | 301.3 | 311.4 | 1838 | 23.2 | 215 | 0 | 0 | 0 | 0 | 0 | 0
6846 | M21705 | M | 301.3 | 311.5 | 1648 | 32.4 | 0 | 0 | 0 | 0 | 0 | 0 | 0
6847 | M21706 | M | 301.2 | 311.5 | 1498 | 49.5 | 3 | 0 | 0 | 0 | 0 | 0 | 0
6848 | L54027 | L | 301.2 | 311.4 | 1757 | 28 | 6 | 0 | 0 | 0 | 0 | 0 | 0
6849 | M21708 | M | 301.1 | 311.3 | 1389 | 53.3 | 8 | 0 | 0 | 0 | 0 | 0 | 0
6850 | L54029 | L | 301.1 | 311.3 | 1498 | 37.6 | 11 | 0 | 0 | 0 | 0 | 0 | 0
6851 | M21710 | M | 301 | 311.2 | 1521 | 35.8 | 13 | 0 | 0 | 0 | 0 | 0 | 0
6852 | M21711 | M | 301 | 311.2 | 1394 | 41.3 | 16 | 0 | 0 | 0 | 0 | 0 | 0
6853 | H36266 | H | 301 | 311.2 | 1602 | 32.7 | 19 | 0 | 0 | 0 | 0 | 0 | 0
6854 | L54033 | L | 300.9 | 311.1 | 1417 | 40.7 | 24 | 0 | 0 | 0 | 0 | 0 | 0
6855 | L54034 | L | 301 | 311.2 | 1511 | 42.9 | 26 | 0 | 0 | 0 | 0 | 0 | 0
6856 | M21715 | M | 301.1 | 311.3 | 1654 | 30.7 | 28 | 0 | 0 | 0 | 0 | 0 | 0
6857 | M21716 | M | 301.1 | 311.3 | 1836 | 22.8 | 31 | 0 | 0 | 0 | 0 | 0 | 0
6858 | L54037 | L | 301.1 | 311.3 | 1622 | 35.6 | 34 | 0 | 0 | 0 | 0 | 0 | 0
6859 | L54038 | L | 301 | 311.2 | 1467 | 45.4 | 36 | 0 | 0 | 0 | 0 | 0 | 0
6860 | M21719 | M | 301.1 | 311.3 | 1909 | 22.7 | 38 | 0 | 0 | 0 | 0 | 0 | 0
6861 | L54040 | L | 301.1 | 311.2 | 1910 | 20.2 | 41 | 0 | 0 | 0 | 0 | 0 | 0
6862 | H36275 | H | 301.1 | 311.3 | 2207 | 16.6 | 43 | 0 | 0 | 0 | 0 | 0 | 0
6863 | M21722 | M | 301.1 | 311.2 | 1384 | 49.4 | 48 | 0 | 0 | 0 | 0 | 0 | 0
6864 | L54043 | L | 301.1 | 311.3 | 1630 | 29.5 | 51 | 0 | 0 | 0 | 0 | 0 | 0
6865 | L54044 | L | 301.1 | 311.3 | 1268 | 60 | 53 | 0 | 0 | 0 | 0 | 0 | 0
6866 | L54045 | L | 301.1 | 311.4 | 1531 | 38.7 | 55 | 0 | 0 | 0 | 0 | 0 | 0
6867 | M21726 | M | 301 | 311.3 | 1454 | 41.5 | 57 | 0 | 0 | 0 | 0 | 0 | 0
6868 | L54047 | L | 301 | 311.3 | 1342 | 50.9 | 60 | 0 | 0 | 0 | 0 | 0 | 0
6869 | L54048 | L | 301 | 311.2 | 1363 | 46.3 | 62 | 0 | 0 | 0 | 0 | 0 | 0
6870 | L54049 | L | 301 | 311.2 | 1412 | 42.1 | 64 | 0 | 0 | 0 | 0 | 0 | 0
6871 | H36284 | H | 301 | 311.3 | 1597 | 39.2 | 66 | 0 | 0 | 0 | 0 | 0 | 0
6872 | L54051 | L | 301 | 311.3 | 1349 | 47 | 71 | 0 | 0 | 0 | 0 | 0 | 0
6873 | L54052 | L | 301 | 311.3 | 1472 | 35.3 | 73 | 0 | 0 | 0 | 0 | 0 | 0
6874 | L54053 | L | 301 | 311.4 | 1478 | 39.5 | 75 | 0 | 0 | 0 | 0 | 0 | 0
6875 | H36288 | H | 300.9 | 311.3 | 1295 | 58.9 | 77 | 0 | 0 | 0 | 0 | 0 | 0
6876 | M21735 | M | 300.8 | 311.2 | 1592 | 32.9 | 82 | 0 | 0 | 0 | 0 | 0 | 0
6877 | L54056 | L | 300.8 | 311.2 | 1430 | 54.4 | 85 | 0 | 0 | 0 | 0 | 0 | 0
6878 | M21737 | M | 300.8 | 311.2 | 1488 | 40.1 | 87 | 0 | 0 | 0 | 0 | 0 | 0
6879 | H36292 | H | 300.9 | 311.2 | 1518 | 35 | 90 | 0 | 0 | 0 | 0 | 0 | 0
6880 | H36293 | H | 300.8 | 311.2 | 2237 | 17 | 95 | 0 | 0 | 0 | 0 | 0 | 0
6881 | M21740 | M | 300.9 | 311.3 | 1801 | 24.6 | 100 | 0 | 0 | 0 | 0 | 0 | 0
6882 | L54061 | L | 301 | 311.4 | 1573 | 37.6 | 103 | 0 | 0 | 0 | 0 | 0 | 0
6883 | L54062 | L | 300.9 | 311.4 | 2073 | 21.4 | 105 | 0 | 0 | 0 | 0 | 0 | 0
6884 | L54063 | L | 300.9 | 311.3 | 1953 | 19.4 | 107 | 0 | 0 | 0 | 0 | 0 | 0
6885 | L54064 | L | 300.8 | 311.2 | 1492 | 39 | 109 | 0 | 0 | 0 | 0 | 0 | 0
6886 | L54065 | L | 300.8 | 311.2 | 1397 | 48.7 | 111 | 0 | 0 | 0 | 0 | 0 | 0
6887 | M21746 | M | 300.8 | 311.3 | 1465 | 43.2 | 113 | 0 | 0 | 0 | 0 | 0 | 0
6888 | L54067 | L | 300.8 | 311.3 | 1782 | 26.9 | 116 | 0 | 0 | 0 | 0 | 0 | 0
6889 | M21748 | M | 300.9 | 311.4 | 1434 | 45.4 | 118 | 0 | 0 | 0 | 0 | 0 | 0
6890 | H36303 | H | 300.9 | 311.4 | 1387 | 42.7 | 121 | 0 | 0 | 0 | 0 | 0 | 0
6891 | M21750 | M | 300.9 | 311.4 | 1532 | 41.5 | 126 | 0 | 0 | 0 | 0 | 0 | 0
6892 | L54071 | L | 300.9 | 311.5 | 1505 | 41.1 | 129 | 0 | 0 | 0 | 0 | 0 | 0
6893 | L54072 | L | 301 | 311.6 | 1440 | 43.3 | 131 | 0 | 0 | 0 | 0 | 0 | 0
6894 | L54073 | L | 301 | 311.6 | 1470 | 43.4 | 133 | 0 | 0 | 0 | 0 | 0 | 0
6895 | L54074 | L | 301.1 | 311.7 | 1408 | 46.3 | 135 | 0 | 0 | 0 | 0 | 0 | 0
6896 | M21755 | M | 301 | 311.6 | 1357 | 45.6 | 137 | 0 | 0 | 0 | 0 | 0 | 0
6897 | M21756 | M | 301 | 311.6 | 1454 | 40 | 140 | 0 | 0 | 0 | 0 | 0 | 0
6898 | L54077 | L | 301 | 311.6 | 1352 | 63.5 | 143 | 0 | 0 | 0 | 0 | 0 | 0
6899 | M21758 | M | 301 | 311.6 | 1448 | 43.9 | 145 | 0 | 0 | 0 | 0 | 0 | 0
6900 | L54079 | L | 300.9 | 311.6 | 1671 | 33.5 | 148 | 0 | 0 | 0 | 0 | 0 | 0
6901 | L54080 | L | 301 | 311.7 | 1670 | 31.3 | 150 | 0 | 0 | 0 | 0 | 0 | 0
6902 | L54081 | L | 301 | 311.7 | 1547 | 34.5 | 152 | 0 | 0 | 0 | 0 | 0 | 0
6903 | L54082 | L | 301 | 311.6 | 1461 | 40.6 | 154 | 0 | 0 | 0 | 0 | 0 | 0
6904 | M21763 | M | 301 | 311.6 | 1609 | 35.8 | 156 | 0 | 0 | 0 | 0 | 0 | 0
6905 | M21764 | M | 300.9 | 311.5 | 1704 | 31.3 | 159 | 0 | 0 | 0 | 0 | 0 | 0
6906 | M21765 | M | 301 | 311.5 | 1550 | 34.9 | 162 | 0 | 0 | 0 | 0 | 0 | 0
6907 | M21766 | M | 301 | 311.5 | 1530 | 43.9 | 165 | 0 | 0 | 0 | 0 | 0 | 0
6908 | L54087 | L | 300.9 | 311.3 | 1449 | 40.2 | 168 | 0 | 0 | 0 | 0 | 0 | 0
6909 | L54088 | L | 300.9 | 311.3 | 1613 | 32.7 | 170 | 0 | 0 | 0 | 0 | 0 | 0
6910 | L54089 | L | 300.8 | 311.2 | 1376 | 48.1 | 172 | 0 | 0 | 0 | 0 | 0 | 0
6911 | L54090 | L | 300.8 | 311.2 | 1434 | 45.6 | 174 | 0 | 0 | 0 | 0 | 0 | 0
6912 | L54091 | L | 300.8 | 311.1 | 1480 | 41.1 | 176 | 0 | 0 | 0 | 0 | 0 | 0
6913 | M21772 | M | 300.8 | 311.2 | 1634 | 31.9 | 178 | 0 | 0 | 0 | 0 | 0 | 0
6914 | L54093 | L | 300.8 | 311.2 | 1481 | 38.5 | 181 | 0 | 0 | 0 | 0 | 0 | 1
6915 | H36328 | H | 300.9 | 311.3 | 1668 | 28.9 | 183 | 0 | 0 | 0 | 0 | 0 | 0
6916 | L54095 | L | 301 | 311.4 | 1484 | 36.2 | 188 | 0 | 0 | 0 | 0 | 0 | 0
6917 | M21776 | M | 300.9 | 311.3 | 1603 | 31.8 | 190 | 0 | 0 | 0 | 0 | 0 | 0
6918 | L54097 | L | 301 | 311.4 | 1481 | 37.5 | 193 | 0 | 0 | 0 | 0 | 0 | 0
6919 | L54098 | L | 301 | 311.5 | 1559 | 31.8 | 195 | 0 | 0 | 0 | 0 | 0 | 0
6920 | L54099 | L | 301 | 311.5 | 1444 | 39.8 | 197 | 0 | 0 | 0 | 0 | 0 | 0
6921 | M21780 | M | 301.2 | 311.6 | 1423 | 48 | 199 | 0 | 0 | 0 | 0 | 0 | 0
6922 | L54101 | L | 301.1 | 311.6 | 1432 | 48.1 | 202 | 0 | 0 | 0 | 0 | 0 | 0
6923 | L54102 | L | 301.2 | 311.7 | 1463 | 48.3 | 204 | 0 | 0 | 0 | 0 | 0 | 0
6924 | L54103 | L | 301.2 | 311.7 | 1433 | 49.3 | 206 | 0 | 0 | 0 | 0 | 0 | 0
6925 | L54104 | L | 301.2 | 311.6 | 1461 | 52.9 | 208 | 1 | 0 | 0 | 0 | 1 | 0
6926 | M21785 | M | 301.1 | 311.6 | 1266 | 55.5 | 210 | 0 | 0 | 0 | 0 | 0 | 0
6927 | H36340 | H | 301.1 | 311.6 | 1417 | 53.4 | 0 | 0 | 0 | 0 | 0 | 0 | 0
6928 | L54107 | L | 301.1 | 311.6 | 1488 | 43.4 | 5 | 0 | 0 | 0 | 0 | 0 | 0
6929 | L54108 | L | 301.1 | 311.7 | 1816 | 24.5 | 7 | 0 | 0 | 0 | 0 | 0 | 0
6930 | M21789 | M | 301 | 311.6 | 1301 | 55 | 9 | 0 | 0 | 0 | 0 | 0 | 0
6931 | M21790 | M | 300.9 | 311.5 | 1836 | 21.8 | 12 | 0 | 0 | 0 | 0 | 0 | 0
6932 | M21791 | M | 300.8 | 311.4 | 1521 | 39.9 | 15 | 0 | 0 | 0 | 0 | 0 | 0
6933 | L54112 | L | 300.8 | 311.4 | 1322 | 67.2 | 18 | 1 | 0 | 0 | 1 | 0 | 0
6934 | L54113 | L | 300.8 | 311.4 | 1492 | 40.6 | 20 | 0 | 0 | 0 | 0 | 0 | 0
6935 | L54114 | L | 300.8 | 311.4 | 1536 | 40.9 | 22 | 0 | 0 | 0 | 0 | 0 | 0
6936 | L54115 | L | 300.7 | 311.2 | 1878 | 24.3 | 24 | 0 | 0 | 0 | 0 | 0 | 0
6937 | L54116 | L | 300.6 | 311.1 | 1471 | 40.7 | 26 | 0 | 0 | 0 | 0 | 0 | 0
6938 | H36351 | H | 300.6 | 311.1 | 1452 | 40.2 | 28 | 0 | 0 | 0 | 0 | 0 | 0
6939 | L54118 | L | 300.7 | 311.2 | 1452 | 44.4 | 33 | 0 | 0 | 0 | 0 | 0 | 0
6940 | M21799 | M | 300.7 | 311.3 | 1348 | 53 | 35 | 0 | 0 | 0 | 0 | 0 | 0
6941 | H36354 | H | 300.8 | 311.4 | 1453 | 44.6 | 38 | 0 | 0 | 0 | 0 | 0 | 0
6942 | L54121 | L | 300.8 | 311.4 | 1316 | 57.6 | 43 | 0 | 0 | 0 | 0 | 0 | 0
6943 | M21802 | M | 300.8 | 311.4 | 1732 | 26.9 | 45 | 0 | 0 | 0 | 0 | 0 | 0
6944 | L54123 | L | 300.7 | 311.3 | 1522 | 35.2 | 48 | 0 | 0 | 0 | 0 | 0 | 0
6945 | M21804 | M | 300.7 | 311.3 | 1487 | 39.8 | 50 | 0 | 0 | 0 | 0 | 0 | 0
6946 | M21805 | M | 300.8 | 311.4 | 1852 | 22.2 | 53 | 0 | 0 | 0 | 0 | 0 | 0
6947 | L54126 | L | 300.7 | 311.2 | 1486 | 46.8 | 56 | 0 | 0 | 0 | 0 | 0 | 0
6948 | M21807 | M | 300.7 | 311.3 | 1562 | 37.1 | 58 | 0 | 0 | 0 | 0 | 0 | 0
6949 | L54128 | L | 300.7 | 311.2 | 1457 | 51.4 | 61 | 0 | 0 | 0 | 0 | 0 | 0
6950 | M21809 | M | 300.7 | 311.2 | 1769 | 26.5 | 63 | 0 | 0 | 0 | 0 | 0 | 0
6951 | H36364 | H | 300.7 | 311.3 | 1374 | 53.1 | 66 | 0 | 0 | 0 | 0 | 0 | 0
6952 | L54131 | L | 300.8 | 311.3 | 1524 | 43.5 | 71 | 0 | 0 | 0 | 0 | 0 | 0
6953 | L54132 | L | 300.8 | 311.3 | 1498 | 40.2 | 73 | 0 | 0 | 0 | 0 | 0 | 0
6954 | L54133 | L | 300.8 | 311.3 | 1462 | 41.4 | 75 | 0 | 0 | 0 | 0 | 0 | 0
6955 | M21814 | M | 300.8 | 311.2 | 1429 | 52.3 | 77 | 0 | 0 | 0 | 0 | 0 | 0
6956 | L54135 | L | 300.7 | 311.2 | 1399 | 47.9 | 80 | 0 | 0 | 0 | 0 | 0 | 0
6957 | M21816 | M | 300.8 | 311.2 | 1434 | 39.1 | 82 | 0 | 0 | 0 | 0 | 0 | 0
6958 | L54137 | L | 300.7 | 311.1 | 1324 | 52.2 | 85 | 0 | 0 | 0 | 0 | 0 | 0
6959 | L54138 | L | 300.6 | 311 | 1563 | 40.7 | 87 | 0 | 0 | 0 | 0 | 0 | 0
6960 | L54139 | L | 300.6 | 311 | 1543 | 34.7 | 89 | 0 | 0 | 0 | 0 | 0 | 0
6961 | L54140 | L | 300.7 | 311 | 1413 | 52 | 91 | 0 | 0 | 0 | 0 | 0 | 1
6962 | M21821 | M | 300.7 | 311 | 1378 | 41.2 | 93 | 0 | 0 | 0 | 0 | 0 | 0
6963 | M21822 | M | 300.7 | 311.1 | 1373 | 49.9 | 96 | 0 | 0 | 0 | 0 | 0 | 0
6964 | H36377 | H | 300.7 | 311 | 1981 | 19.9 | 99 | 0 | 0 | 0 | 0 | 0 | 0
6965 | M21824 | M | 300.7 | 311 | 1263 | 52.3 | 104 | 0 | 0 | 0 | 0 | 0 | 0
6966 | L54145 | L | 300.7 | 311 | 1312 | 52.1 | 107 | 0 | 0 | 0 | 0 | 0 | 0
6967 | L54146 | L | 300.7 | 311 | 1969 | 20.7 | 109 | 0 | 0 | 0 | 0 | 0 | 0
6968 | M21827 | M | 300.8 | 311.2 | 1365 | 51.7 | 111 | 0 | 0 | 0 | 0 | 0 | 0
6969 | L54148 | L | 300.9 | 311.2 | 1789 | 25.5 | 114 | 0 | 0 | 0 | 0 | 0 | 0
6970 | M21829 | M | 300.8 | 311.1 | 1583 | 32.1 | 116 | 0 | 0 | 0 | 0 | 0 | 0
6971 | L54150 | L | 300.7 | 311 | 1436 | 44.9 | 119 | 0 | 0 | 0 | 0 | 0 | 0
6972 | M21831 | M | 300.7 | 311 | 1559 | 42.8 | 121 | 0 | 0 | 0 | 0 | 0 | 0
6973 | L54152 | L | 300.7 | 311 | 1377 | 49.9 | 124 | 0 | 0 | 0 | 0 | 0 | 0
6974 | L54153 | L | 300.7 | 311 | 1462 | 41.9 | 126 | 0 | 0 | 0 | 0 | 0 | 0
6975 | L54154 | L | 300.7 | 311 | 1318 | 48.2 | 128 | 0 | 0 | 0 | 0 | 0 | 0
6976 | M21835 | M | 300.7 | 311 | 1378 | 51.6 | 130 | 0 | 0 | 0 | 0 | 0 | 0
6977 | L54156 | L | 300.6 | 310.9 | 1344 | 46.7 | 133 | 0 | 0 | 0 | 0 | 0 | 0
6978 | L54157 | L | 300.7 | 311.1 | 2377 | 14.3 | 135 | 0 | 0 | 0 | 0 | 0 | 0
6979 | L54158 | L | 300.7 | 311.1 | 1427 | 50.3 | 137 | 0 | 0 | 0 | 0 | 0 | 0
6980 | L54159 | L | 300.9 | 311.2 | 1353 | 60.4 | 139 | 0 | 0 | 0 | 0 | 0 | 0
6981 | L54160 | L | 300.8 | 311.3 | 1505 | 45.5 | 141 | 0 | 0 | 0 | 0 | 0 | 0
6982 | H36395 | H | 300.8 | 311.2 | 1612 | 32.5 | 143 | 0 | 0 | 0 | 0 | 0 | 0
6983 | L54162 | L | 300.7 | 311.1 | 1440 | 43 | 148 | 0 | 0 | 0 | 0 | 0 | 0
6984 | M21843 | M | 300.7 | 311 | 1334 | 53.9 | 150 | 0 | 0 | 0 | 0 | 0 | 0
6985 | M21844 | M | 300.7 | 311 | 1706 | 25 | 153 | 0 | 0 | 0 | 0 | 0 | 0
6986 | H36399 | H | 300.8 | 311.1 | 1698 | 24.8 | 156 | 0 | 0 | 0 | 0 | 0 | 0
6987 | L54166 | L | 300.7 | 311.1 | 1688 | 30.7 | 161 | 0 | 0 | 0 | 0 | 0 | 0
6988 | L54167 | L | 300.7 | 311.1 | 2437 | 13.8 | 163 | 0 | 0 | 0 | 0 | 0 | 0
6989 | L54168 | L | 300.7 | 311.1 | 1478 | 46.8 | 165 | 0 | 0 | 0 | 0 | 0 | 0
6990 | M21849 | M | 300.7 | 311.1 | 1608 | 35.3 | 167 | 0 | 0 | 0 | 0 | 0 | 0
6991 | L54170 | L | 300.7 | 311.1 | 2478 | 13.4 | 170 | 1 | 0 | 0 | 1 | 0 | 0
6992 | L54171 | L | 300.8 | 311.1 | 1509 | 33.4 | 172 | 0 | 0 | 0 | 0 | 0 | 0
6993 | L54172 | L | 300.7 | 311 | 1596 | 36.9 | 174 | 0 | 0 | 0 | 0 | 0 | 0
6994 | M21853 | M | 300.7 | 311 | 1740 | 25.6 | 176 | 0 | 0 | 0 | 0 | 0 | 0
6995 | L54174 | L | 300.6 | 310.8 | 1375 | 53.2 | 179 | 0 | 0 | 0 | 0 | 0 | 0
6996 | M21855 | M | 300.6 | 310.7 | 1705 | 31.2 | 181 | 0 | 0 | 0 | 0 | 0 | 0
6997 | M21856 | M | 300.5 | 310.6 | 1621 | 32 | 184 | 0 | 0 | 0 | 0 | 0 | 0
6998 | M21857 | M | 300.6 | 310.7 | 1566 | 38.2 | 187 | 0 | 0 | 0 | 0 | 0 | 0
6999 | M21858 | M | 300.6 | 310.7 | 1388 | 42.9 | 190 | 0 | 0 | 0 | 0 | 0 | 0
7000 | M21859 | M | 300.6 | 310.7 | 1457 | 36.7 | 193 | 0 | 0 | 0 | 0 | 0 | 0
7001 | M21860 | M | 300.6 | 310.6 | 1463 | 45.5 | 196 | 0 | 0 | 0 | 0 | 0 | 0
7002 | L54181 | L | 300.5 | 310.5 | 1564 | 38.2 | 199 | 0 | 0 | 0 | 0 | 0 | 0
7003 | H36416 | H | 300.5 | 310.6 | 1411 | 47.2 | 201 | 0 | 0 | 0 | 0 | 0 | 0
7004 | L54183 | L | 300.5 | 310.6 | 1540 | 46.7 | 206 | 0 | 0 | 0 | 0 | 0 | 0
7005 | L54184 | L | 300.5 | 310.6 | 1950 | 20.3 | 208 | 0 | 0 | 0 | 0 | 0 | 0
7006 | M21865 | M | 300.6 | 310.7 | 1339 | 52.9 | 0 | 0 | 0 | 0 | 0 | 0 | 0
7007 | H36420 | H | 300.6 | 310.6 | 1419 | 39.6 | 3 | 0 | 0 | 0 | 0 | 0 | 0
7008 | L54187 | L | 300.5 | 310.6 | 1499 | 45.2 | 8 | 0 | 0 | 0 | 0 | 0 | 0
7009 | L54188 | L | 300.5 | 310.6 | 1368 | 49.6 | 10 | 0 | 0 | 0 | 0 | 0 | 0
7010 | L54189 | L | 300.5 | 310.5 | 1536 | 36.2 | 12 | 0 | 0 | 0 | 0 | 0 | 0
7011 | M21870 | M | 300.5 | 310.5 | 1469 | 42.9 | 14 | 0 | 0 | 0 | 0 | 0 | 0
7012 | L54191 | L | 300.5 | 310.5 | 2633 | 12.2 | 17 | 1 | 0 | 0 | 1 | 0 | 0
7013 | L54192 | L | 300.4 | 310.4 | 1298 | 61.4 | 19 | 0 | 0 | 0 | 0 | 0 | 0
7014 | M21873 | M | 300.4 | 310.4 | 1544 | 36.3 | 21 | 0 | 0 | 0 | 0 | 0 | 0
7015 | H36428 | H | 300.5 | 310.5 | 1403 | 47.7 | 24 | 0 | 0 | 0 | 0 | 0 | 0
7016 | L54195 | L | 300.5 | 310.5 | 1452 | 42.9 | 29 | 0 | 0 | 0 | 0 | 0 | 0
7017 | L54196 | L | 300.6 | 310.5 | 1509 | 43.1 | 31 | 0 | 0 | 0 | 0 | 0 | 0
7018 | M21877 | M | 300.7 | 310.6 | 1474 | 37 | 33 | 0 | 0 | 0 | 0 | 0 | 0
7019 | M21878 | M | 300.7 | 310.7 | 1377 | 46.7 | 36 | 0 | 0 | 0 | 0 | 0 | 0
7020 | L54199 | L | 300.8 | 310.8 | 1741 | 27.1 | 39 | 0 | 0 | 0 | 0 | 0 | 0
7021 | L54200 | L | 300.8 | 310.8 | 1460 | 53.8 | 41 | 0 | 0 | 0 | 0 | 0 | 0
7022 | H36435 | H | 300.7 | 310.6 | 1631 | 32.6 | 43 | 0 | 0 | 0 | 0 | 0 | 0
7023 | L54202 | L | 300.7 | 310.5 | 1561 | 33.2 | 48 | 0 | 0 | 0 | 0 | 0 | 0
7024 | M21883 | M | 300.7 | 310.6 | 1572 | 38.5 | 50 | 0 | 0 | 0 | 0 | 0 | 0
7025 | L54204 | L | 300.6 | 310.6 | 2127 | 18.7 | 53 | 0 | 0 | 0 | 0 | 0 | 0
7026 | H36439 | H | 300.6 | 310.6 | 1448 | 44.7 | 55 | 0 | 0 | 0 | 0 | 0 | 0
7027 | L54206 | L | 300.6 | 310.7 | 1543 | 39.6 | 60 | 0 | 0 | 0 | 0 | 0 | 0
7028 | L54207 | L | 300.6 | 310.6 | 1508 | 34.8 | 62 | 0 | 0 | 0 | 0 | 0 | 0
7029 | M21888 | M | 300.6 | 310.6 | 1403 | 50.4 | 64 | 0 | 0 | 0 | 0 | 0 | 0
7030 | L54209 | L | 300.6 | 310.6 | 1454 | 39.7 | 67 | 0 | 0 | 0 | 0 | 0 | 0
7031 | L54210 | L | 300.7 | 310.8 | 1772 | 27.3 | 69 | 0 | 0 | 0 | 0 | 0 | 0
7032 | L54211 | L | 300.7 | 310.8 | 1479 | 49.1 | 71 | 0 | 0 | 0 | 0 | 0 | 0
7033 | L54212 | L | 300.7 | 310.9 | 1723 | 31 | 73 | 0 | 0 | 0 | 0 | 0 | 0
7034 | M21893 | M | 300.7 | 310.8 | 1469 | 46.4 | 75 | 0 | 0 | 0 | 0 | 0 | 0
7035 | H36448 | H | 300.6 | 310.6 | 1830 | 26.2 | 78 | 0 | 0 | 0 | 0 | 0 | 0
7036 | L54215 | L | 300.6 | 310.6 | 1497 | 38.2 | 83 | 0 | 0 | 0 | 0 | 0 | 0
7037 | L54216 | L | 300.7 | 310.6 | 1540 | 52.7 | 85 | 0 | 0 | 0 | 0 | 0 | 0
7038 | L54217 | L | 300.6 | 310.6 | 1514 | 39.5 | 87 | 0 | 0 | 0 | 0 | 0 | 0
7039 | L54218 | L | 300.7 | 310.6 | 1654 | 34.2 | 89 | 0 | 0 | 0 | 0 | 0 | 0
7040 | H36453 | H | 300.6 | 310.5 | 1519 | 37 | 91 | 0 | 0 | 0 | 0 | 0 | 0
7041 | L54220 | L | 300.7 | 310.6 | 1720 | 30.3 | 96 | 0 | 0 | 0 | 0 | 0 | 0
7042 | L54221 | L | 300.6 | 310.5 | 1470 | 37.7 | 98 | 0 | 0 | 0 | 0 | 0 | 0
7043 | L54222 | L | 300.6 | 310.5 | 1642 | 29.9 | 100 | 0 | 0 | 0 | 0 | 0 | 0
7044 | M21903 | M | 300.7 | 310.6 | 2006 | 19.1 | 102 | 0 | 0 | 0 | 0 | 0 | 0
7045 | M21904 | M | 300.7 | 310.6 | 1505 | 35.6 | 105 | 0 | 0 | 0 | 0 | 0 | 0
7046 | M21905 | M | 300.7 | 310.6 | 1609 | 27.6 | 108 | 0 | 0 | 0 | 0 | 0 | 0
7047 | M21906 | M | 300.7 | 310.5 | 1863 | 22.2 | 111 | 0 | 0 | 0 | 0 | 0 | 0
7048 | L54227 | L | 300.6 | 310.4 | 1401 | 42.6 | 114 | 0 | 0 | 0 | 0 | 0 | 0
7049 | L54228 | L | 300.6 | 310.4 | 2007 | 19.8 | 116 | 0 | 0 | 0 | 0 | 0 | 0
7050 | L54229 | L | 300.6 | 310.4 | 1494 | 47.3 | 118 | 0 | 0 | 0 | 0 | 0 | 0
7051 | L54230 | L | 300.6 | 310.4 | 1457 | 47.7 | 120 | 0 | 0 | 0 | 0 | 0 | 0
7052 | L54231 | L | 300.6 | 310.4 | 1556 | 37.7 | 122 | 0 | 0 | 0 | 0 | 0 | 0
7053 | H36466 | H | 300.6 | 310.4 | 1510 | 42.8 | 124 | 0 | 0 | 0 | 0 | 0 | 0
7054 | H36467 | H | 300.7 | 310.5 | 1567 | 38.7 | 129 | 0 | 0 | 0 | 0 | 0 | 0
7055 | H36468 | H | 300.7 | 310.5 | 1476 | 43.1 | 134 | 0 | 0 | 0 | 0 | 0 | 0
7056 | L54235 | L | 300.8 | 310.6 | 1663 | 30.6 | 139 | 0 | 0 | 0 | 0 | 0 | 0
7057 | M21916 | M | 300.8 | 310.5 | 1409 | 50.6 | 141 | 0 | 0 | 0 | 0 | 0 | 0
7058 | L54237 | L | 300.8 | 310.6 | 1666 | 36.2 | 144 | 0 | 0 | 0 | 0 | 0 | 0
7059 | L54238 | L | 300.7 | 310.6 | 1520 | 45.9 | 146 | 0 | 0 | 0 | 0 | 0 | 0
7060 | L54239 | L | 300.6 | 310.5 | 1644 | 33.8 | 148 | 0 | 0 | 0 | 0 | 0 | 0
7061 | H36474 | H | 300.6 | 310.4 | 1479 | 35.6 | 150 | 0 | 0 | 0 | 0 | 0 | 0
7062 | L54241 | L | 300.6 | 310.4 | 1446 | 49.7 | 155 | 0 | 0 | 0 | 0 | 0 | 0
7063 | M21922 | M | 300.6 | 310.4 | 1407 | 51.1 | 157 | 0 | 0 | 0 | 0 | 0 | 0
7064 | L54243 | L | 300.7 | 310.4 | 1234 | 51.7 | 160 | 0 | 0 | 0 | 0 | 0 | 0
7065 | M21924 | M | 300.8 | 310.5 | 1696 | 29.7 | 162 | 0 | 0 | 0 | 0 | 0 | 0
7066 | L54245 | L | 300.8 | 310.6 | 1384 | 52.9 | 165 | 0 | 0 | 0 | 0 | 0 | 0
7067 | M21926 | M | 300.8 | 310.7 | 1572 | 36.2 | 167 | 0 | 0 | 0 | 0 | 0 | 0
7068 | M21927 | M | 300.8 | 310.7 | 1386 | 42.1 | 170 | 0 | 0 | 0 | 0 | 0 | 0
7069 | L54248 | L | 300.8 | 310.7 | 1461 | 42.8 | 173 | 0 | 0 | 0 | 0 | 0 | 0
7070 | L54249 | L | 300.8 | 310.7 | 1525 | 39.4 | 175 | 0 | 0 | 0 | 0 | 0 | 0
7071 | L54250 | L | 300.7 | 310.7 | 1333 | 61 | 177 | 0 | 0 | 0 | 0 | 0 | 0
7072 | H36485 | H | 300.7 | 310.6 | 1505 | 40.6 | 179 | 0 | 0 | 0 | 0 | 0 | 0
7073 | M21932 | M | 300.7 | 310.6 | 1439 | 41.7 | 184 | 0 | 0 | 0 | 0 | 0 | 0
7074 | L54253 | L | 300.7 | 310.6 | 1491 | 43.2 | 187 | 0 | 0 | 0 | 0 | 0 | 0
7075 | M21934 | M | 300.7 | 310.6 | 1488 | 39.2 | 189 | 0 | 0 | 0 | 0 | 0 | 0
7076 | L54255 | L | 300.7 | 310.5 | 1536 | 47.4 | 192 | 0 | 0 | 0 | 0 | 0 | 0
7077 | L54256 | L | 300.7 | 310.5 | 1960 | 21 | 194 | 0 | 0 | 0 | 0 | 0 | 0
7078 | M21937 | M | 300.7 | 310.5 | 1594 | 31 | 196 | 0 | 0 | 0 | 0 | 0 | 0
7079 | L54258 | L | 300.7 | 310.5 | 1357 | 52.6 | 199 | 0 | 0 | 0 | 0 | 0 | 0
7080 | L54259 | L | 300.7 | 310.5 | 1445 | 41.1 | 201 | 0 | 0 | 0 | 0 | 0 | 0
7081 | L54260 | L | 300.7 | 310.4 | 1543 | 47.3 | 203 | 0 | 0 | 0 | 0 | 0 | 0
7082 | L54261 | L | 300.7 | 310.4 | 1366 | 52.6 | 205 | 0 | 0 | 0 | 0 | 0 | 0
7083 | L54262 | L | 300.7 | 310.3 | 1458 | 40 | 207 | 0 | 0 | 0 | 0 | 0 | 0
7084 | L54263 | L | 300.7 | 310.4 | 1416 | 61.8 | 209 | 1 | 0 | 0 | 1 | 1 | 0
7085 | L54264 | L | 300.6 | 310.3 | 1794 | 24.4 | 211 | 0 | 0 | 0 | 0 | 0 | 0
7086 | L54265 | L | 300.6 | 310.3 | 1484 | 41 | 213 | 0 | 0 | 0 | 0 | 0 | 0
7087 | L54266 | L | 300.6 | 310.4 | 2514 | 13.4 | 215 | 0 | 0 | 0 | 0 | 0 | 0
7088 | L54267 | L | 300.6 | 310.3 | 1648 | 30.5 | 217 | 1 | 1 | 0 | 0 | 0 | 0
7089 | M21948 | M | 300.6 | 310.3 | 1614 | 32.7 | 0 | 0 | 0 | 0 | 0 | 0 | 0
7090 | L54269 | L | 300.6 | 310.2 | 1622 | 34.1 | 3 | 0 | 0 | 0 | 0 | 0 | 0
7091 | M21950 | M | 300.6 | 310.2 | 1478 | 40.1 | 5 | 0 | 0 | 0 | 0 | 0 | 0
7092 | L54271 | L | 300.6 | 310.2 | 1318 | 51 | 8 | 0 | 0 | 0 | 0 | 0 | 0
7093 | L54272 | L | 300.7 | 310.2 | 1493 | 35.9 | 10 | 0 | 0 | 0 | 0 | 0 | 0
7094 | H36507 | H | 300.7 | 310.3 | 1369 | 50.7 | 12 | 0 | 0 | 0 | 0 | 0 | 0
7095 | L54274 | L | 300.6 | 310.2 | 1447 | 45.9 | 17 | 0 | 0 | 0 | 0 | 0 | 0
7096 | L54275 | L | 300.6 | 310.1 | 1485 | 49.9 | 19 | 0 | 0 | 0 | 0 | 0 | 0
7097 | L54276 | L | 300.6 | 310.2 | 1489 | 47.8 | 21 | 0 | 0 | 0 | 0 | 0 | 0
7098 | M21957 | M | 300.6 | 310.2 | 1233 | 52.3 | 23 | 0 | 0 | 0 | 0 | 0 | 0
7099 | L54278 | L | 300.7 | 310.2 | 1642 | 32.6 | 26 | 0 | 0 | 0 | 0 | 0 | 0
7100 | M21959 | M | 300.7 | 310.2 | 1373 | 44.1 | 28 | 0 | 0 | 0 | 0 | 0 | 0
7101 | L54280 | L | 300.7 | 310.2 | 1569 | 32.8 | 31 | 0 | 0 | 0 | 0 | 0 | 0
7102 | L54281 | L | 300.8 | 310.2 | 1850 | 22.8 | 33 | 0 | 0 | 0 | 0 | 0 | 0
7103 | M21962 | M | 300.8 | 310.3 | 1494 | 42.2 | 35 | 0 | 0 | 0 | 0 | 0 | 0
7104 | H36517 | H | 300.8 | 310.3 | 1777 | 30.1 | 38 | 0 | 0 | 0 | 0 | 0 | 0
7105 | L54284 | L | 300.9 | 310.4 | 1454 | 43.1 | 43 | 0 | 0 | 0 | 0 | 0 | 0
7106 | L54285 | L | 300.9 | 310.4 | 1536 | 34.2 | 45 | 0 | 0 | 0 | 0 | 0 | 0
7107 | L54286 | L | 300.8 | 310.5 | 1482 | 39 | 47 | 0 | 0 | 0 | 0 | 0 | 0
7108 | H36521 | H | 300.9 | 310.5 | 1512 | 41.2 | 49 | 0 | 0 | 0 | 0 | 0 | 0
7109 | M21968 | M | 300.8 | 310.5 | 1511 | 35.8 | 54 | 0 | 0 | 0 | 0 | 0 | 0
7110 | L54289 | L | 300.9 | 310.5 | 1599 | 40.5 | 57 | 0 | 0 | 0 | 0 | 0 | 0
7111 | M21970 | M | 300.8 | 310.4 | 1518 | 36 | 59 | 0 | 0 | 0 | 0 | 0 | 0
7112 | M21971 | M | 300.8 | 310.4 | 1450 | 39.4 | 62 | 0 | 0 | 0 | 0 | 0 | 0
7113 | L54292 | L | 300.9 | 310.4 | 1427 | 47 | 65 | 0 | 0 | 0 | 0 | 0 | 0
7114 | L54293 | L | 300.9 | 310.4 | 1561 | 32.7 | 67 | 0 | 0 | 0 | 0 | 0 | 0
7115 | H36528 | H | 300.9 | 310.4 | 1457 | 43.8 | 69 | 0 | 0 | 0 | 0 | 0 | 0
7116 | M21975 | M | 301 | 310.6 | 1460 | 53.6 | 74 | 0 | 0 | 0 | 0 | 0 | 0
7117 | L54296 | L | 301 | 310.5 | 1601 | 33.2 | 77 | 0 | 0 | 0 | 0 | 0 | 0
7118 | L54297 | L | 300.9 | 310.5 | 1570 | 40.1 | 79 | 0 | 0 | 0 | 0 | 0 | 0
7119 | L54298 | L | 300.9 | 310.5 | 1565 | 35.9 | 81 | 0 | 0 | 0 | 0 | 0 | 0
7120 | L54299 | L | 301 | 310.5 | 1378 | 44.4 | 83 | 0 | 0 | 0 | 0 | 0 | 0
7121 | L54300 | L | 300.9 | 310.5 | 2288 | 16.1 | 85 | 0 | 0 | 0 | 0 | 0 | 0
7122 | M21981 | M | 300.9 | 310.4 | 1375 | 44.7 | 87 | 0 | 0 | 0 | 0 | 0 | 0
7123 | L54302 | L | 300.9 | 310.4 | 1788 | 27.8 | 90 | 0 | 0 | 0 | 0 | 0 | 0
7124 | M21983 | M | 300.9 | 310.4 | 1576 | 40.4 | 92 | 0 | 0 | 0 | 0 | 0 | 0
7125 | M21984 | M | 300.8 | 310.3 | 1868 | 24.5 | 95 | 0 | 0 | 0 | 0 | 0 | 0
7126 | L54305 | L | 300.7 | 310.1 | 1261 | 56.6 | 98 | 0 | 0 | 0 | 0 | 0 | 0
7127 | M21986 | M | 300.6 | 310 | 1542 | 33.9 | 100 | 0 | 0 | 0 | 0 | 0 | 0
7128 | L54307 | L | 300.6 | 310 | 1438 | 53.8 | 103 | 0 | 0 | 0 | 0 | 0 | 0
7129 | L54308 | L | 300.6 | 310 | 1511 | 36.9 | 105 | 0 | 0 | 0 | 0 | 0 | 0
7130 | L54309 | L | 300.6 | 310 | 1635 | 31 | 107 | 0 | 0 | 0 | 0 | 0 | 0
7131 | L54310 | L | 300.6 | 309.9 | 1428 | 48.8 | 109 | 0 | 0 | 0 | 0 | 0 | 0
7132 | M21991 | M | 300.5 | 309.8 | 1410 | 44.4 | 111 | 0 | 0 | 0 | 0 | 0 | 0
7133 | L54312 | L | 300.5 | 309.9 | 1423 | 47.9 | 114 | 0 | 0 | 0 | 0 | 0 | 0
7134 | M21993 | M | 300.5 | 309.9 | 1552 | 41.3 | 116 | 0 | 0 | 0 | 0 | 0 | 0
7135 | M21994 | M | 300.5 | 310 | 1406 | 50.2 | 119 | 0 | 0 | 0 | 0 | 0 | 0
7136 | L54315 | L | 300.5 | 309.9 | 1443 | 48.3 | 122 | 0 | 0 | 0 | 0 | 0 | 0
7137 | M21996 | M | 300.5 | 309.9 | 1343 | 63.7 | 124 | 0 | 0 | 0 | 0 | 0 | 0
7138 | M21997 | M | 300.6 | 310 | 1486 | 41.2 | 127 | 0 | 0 | 0 | 0 | 0 | 0
7139 | L54318 | L | 300.6 | 310.1 | 1297 | 50 | 130 | 0 | 0 | 0 | 0 | 0 | 0
7140 | L54319 | L | 300.6 | 310.1 | 1495 | 42.3 | 132 | 0 | 0 | 0 | 0 | 0 | 0
7141 | L54320 | L | 300.5 | 309.9 | 1382 | 46.5 | 134 | 0 | 0 | 0 | 0 | 0 | 0
7142 | M22001 | M | 300.4 | 309.8 | 1356 | 44.4 | 136 | 0 | 0 | 0 | 0 | 0 | 0
7143 | H36556 | H | 300.3 | 309.7 | 1452 | 41.5 | 139 | 0 | 0 | 0 | 0 | 0 | 0
7144 | H36557 | H | 300.3 | 309.7 | 1582 | 30.8 | 144 | 0 | 0 | 0 | 0 | 0 | 0
7145 | M22004 | M | 300.4 | 309.8 | 1517 | 40.3 | 149 | 0 | 0 | 0 | 0 | 0 | 0
7146 | L54325 | L | 300.5 | 310 | 1413 | 44.5 | 152 | 0 | 0 | 0 | 0 | 0 | 0
7147 | L54326 | L | 300.4 | 309.9 | 1496 | 31.8 | 154 | 0 | 0 | 0 | 0 | 0 | 0
7148 | L54327 | L | 300.3 | 309.8 | 1466 | 41.2 | 156 | 0 | 0 | 0 | 0 | 0 | 0
7149 | M22008 | M | 300.3 | 309.8 | 1617 | 40.8 | 158 | 0 | 0 | 0 | 0 | 0 | 0
7150 | L54329 | L | 300.2 | 309.8 | 1506 | 41.8 | 161 | 0 | 0 | 0 | 0 | 0 | 0
7151 | L54330 | L | 300.2 | 309.8 | 1401 | 49.3 | 163 | 0 | 0 | 0 | 0 | 0 | 0
7152 | H36565 | H | 300.2 | 309.9 | 1906 | 22.9 | 165 | 0 | 0 | 0 | 0 | 0 | 0
7153 | L54332 | L | 300.2 | 309.9 | 1566 | 36.4 | 170 | 0 | 0 | 0 | 0 | 0 | 0
7154 | L54333 | L | 300.2 | 310 | 1493 | 47.3 | 172 | 0 | 0 | 0 | 0 | 0 | 0
7155 | L54334 | L | 300.3 | 310.1 | 1483 | 39.9 | 174 | 0 | 0 | 0 | 0 | 0 | 0
7156 | M22015 | M | 300.2 | 309.9 | 1569 | 31.2 | 176 | 0 | 0 | 0 | 0 | 0 | 0
7157 | M22016 | M | 300.2 | 310 | 1664 | 30.7 | 179 | 0 | 0 | 0 | 0 | 0 | 0
7158 | L54337 | L | 300.2 | 310 | 1486 | 40.1 | 182 | 0 | 0 | 0 | 0 | 0 | 0
7159 | L54338 | L | 300.2 | 310 | 1389 | 53.6 | 184 | 0 | 0 | 0 | 0 | 0 | 0
7160 | L54339 | L | 300.1 | 310 | 1511 | 41.7 | 186 | 0 | 0 | 0 | 0 | 0 | 0
7161 | M22020 | M | 300.2 | 310.1 | 1485 | 40.5 | 188 | 0 | 0 | 0 | 0 | 0 | 0
7162 | L54341 | L | 300.2 | 310.2 | 1440 | 42.9 | 191 | 0 | 0 | 0 | 0 | 0 | 0
7163 | L54342 | L | 300.2 | 310.2 | 1378 | 43.9 | 193 | 0 | 0 | 0 | 0 | 0 | 0
7164 | M22023 | M | 300.1 | 310.1 | 1501 | 39.3 | 195 | 0 | 0 | 0 | 0 | 0 | 0
7165 | M22024 | M | 300.2 | 310.1 | 1474 | 44 | 198 | 0 | 0 | 0 | 0 | 0 | 0
7166 | L54345 | L | 300.2 | 310.1 | 1392 | 47.9 | 201 | 0 | 0 | 0 | 0 | 0 | 0
7167 | M22026 | M | 300.3 | 310.2 | 1429 | 44.7 | 203 | 0 | 0 | 0 | 0 | 0 | 0
7168 | L54347 | L | 300.3 | 310.3 | 1362 | 60.3 | 206 | 1 | 0 | 0 | 0 | 1 | 0
7169 | L54348 | L | 300.3 | 310.3 | 1704 | 29.5 | 0 | 0 | 0 | 0 | 0 | 0 | 0
7170 | L54349 | L | 300.3 | 310.2 | 1492 | 52.3 | 2 | 0 | 0 | 0 | 0 | 0 | 0
7171 | M22030 | M | 300.3 | 310.2 | 1442 | 39.5 | 4 | 0 | 0 | 0 | 0 | 0 | 0
7172 | M22031 | M | 300.2 | 310.2 | 1438 | 51.5 | 7 | 0 | 0 | 0 | 0 | 0 | 0
7173 | M22032 | M | 300.1 | 310.1 | 1402 | 46.6 | 10 | 0 | 0 | 0 | 0 | 0 | 0
7174 | L54353 | L | 300.1 | 310.1 | 1684 | 30.8 | 13 | 0 | 0 | 0 | 0 | 0 | 0
7175 | L54354 | L | 300.2 | 310.2 | 1530 | 48.5 | 15 | 0 | 0 | 0 | 0 | 0 | 0
7176 | L54355 | L | 300.1 | 310.1 | 1569 | 43.5 | 17 | 0 | 0 | 0 | 0 | 0 | 0
7177 | L54356 | L | 300.1 | 310.1 | 1650 | 31.6 | 19 | 0 | 0 | 0 | 0 | 0 | 0
7178 | L54357 | L | 300.2 | 310.2 | 1415 | 49.6 | 21 | 0 | 0 | 0 | 0 | 0 | 0
7179 | L54358 | L | 300.2 | 310.2 | 1600 | 31.5 | 23 | 0 | 0 | 0 | 0 | 0 | 0
7180 | L54359 | L | 300.2 | 310.1 | 1523 | 42.3 | 25 | 0 | 0 | 0 | 0 | 0 | 0
7181 | M22040 | M | 300.2 | 310.2 | 1628 | 30.3 | 27 | 0 | 0 | 0 | 0 | 0 | 0
7182 | L54361 | L | 300.2 | 310.3 | 1331 | 52.1 | 30 | 0 | 0 | 0 | 0 | 0 | 0
7183 | L54362 | L | 300.3 | 310.3 | 2158 | 16.8 | 32 | 0 | 0 | 0 | 0 | 0 | 0
7184 | L54363 | L | 300.2 | 310.3 | 1445 | 50.9 | 34 | 0 | 0 | 0 | 0 | 0 | 0
7185 | M22044 | M | 300.2 | 310.3 | 1593 | 36.1 | 36 | 0 | 0 | 0 | 0 | 0 | 0
7186 | L54365 | L | 300.3 | 310.4 | 1672 | 29.2 | 39 | 0 | 0 | 0 | 0 | 0 | 0
7187 | M22046 | M | 300.4 | 310.5 | 1644 | 31.4 | 41 | 0 | 0 | 0 | 0 | 0 | 0
7188 | L54367 | L | 300.4 | 310.5 | 1402 | 54.3 | 44 | 0 | 0 | 0 | 0 | 0 | 0
7189 | L54368 | L | 300.4 | 310.4 | 1286 | 56.8 | 46 | 0 | 0 | 0 | 0 | 0 | 0
7190 | L54369 | L | 300.4 | 310.4 | 1486 | 46.3 | 48 | 0 | 0 | 0 | 0 | 0 | 0
7191 | L54370 | L | 300.3 | 310.3 | 1345 | 46.3 | 50 | 0 | 0 | 0 | 0 | 0 | 0
7192 | L54371 | L | 300.3 | 310.3 | 1629 | 34.1 | 52 | 0 | 0 | 0 | 0 | 0 | 0
7193 | M22052 | M | 300.2 | 310.2 | 1429 | 43.8 | 54 | 0 | 0 | 0 | 0 | 0 | 0
7194 | L54373 | L | 300.1 | 310.1 | 1306 | 64.7 | 57 | 0 | 0 | 0 | 0 | 0 | 0
7195 | L54374 | L | 300.1 | 310.1 | 1380 | 52.6 | 59 | 0 | 0 | 0 | 0 | 0 | 0
7196 | M22055 | M | 300.1 | 310.1 | 1443 | 49.3 | 61 | 0 | 0 | 0 | 0 | 0 | 0
7197 | H36610 | H | 300.1 | 310.1 | 1426 | 42.7 | 64 | 0 | 0 | 0 | 0 | 0 | 0
7198 | L54377 | L | 300 | 310 | 1486 | 41.8 | 69 | 0 | 0 | 0 | 0 | 0 | 0
7199 | M22058 | M | 300 | 309.9 | 1530 | 34.5 | 71 | 0 | 0 | 0 | 0 | 0 | 0
7200 | L54379 | L | 300 | 309.9 | 1507 | 41.4 | 74 | 0 | 0 | 0 | 0 | 0 | 0
7201 | L54380 | L | 300 | 309.9 | 1608 | 33.4 | 76 | 0 | 0 | 0 | 0 | 0 | 0
7202 | L54381 | L | 300 | 309.8 | 1474 | 40.6 | 78 | 0 | 0 | 0 | 0 | 0 | 0
7203 | L54382 | L | 300 | 309.7 | 1326 | 61.9 | 80 | 0 | 0 | 0 | 0 | 0 | 0
7204 | M22063 | M | 299.8 | 309.6 | 1434 | 48 | 82 | 0 | 0 | 0 | 0 | 0 | 0
7205 | L54384 | L | 299.8 | 309.6 | 1526 | 41.7 | 85 | 0 | 0 | 0 | 0 | 0 | 0
7206 | L54385 | L | 299.8 | 309.7 | 1483 | 39.6 | 87 | 0 | 0 | 0 | 0 | 0 | 0
7207 | L54386 | L | 299.8 | 309.7 | 1457 | 51.9 | 89 | 0 | 0 | 0 | 0 | 0 | 0
7208 | M22067 | M | 299.7 | 309.6 | 1540 | 34.4 | 91 | 0 | 0 | 0 | 0 | 0 | 0
7209 | L54388 | L | 299.8 | 309.7 | 1707 | 29.1 | 94 | 0 | 0 | 0 | 0 | 0 | 0
7210 | L54389 | L | 299.8 | 309.7 | 1624 | 34.2 | 96 | 0 | 0 | 0 | 0 | 0 | 0
7211 | M22070 | M | 299.8 | 309.6 | 1331 | 50.2 | 98 | 0 | 0 | 0 | 0 | 0 | 0
7212 | L54391 | L | 299.8 | 309.7 | 1431 | 40.3 | 101 | 0 | 0 | 0 | 0 | 0 | 0
7213 | M22072 | M | 299.8 | 309.7 | 1705 | 28.5 | 103 | 0 | 0 | 0 | 0 | 0 | 0
7214 | M22073 | M | 299.8 | 309.8 | 1427 | 45.2 | 106 | 0 | 0 | 0 | 0 | 0 | 0
7215 | M22074 | M | 299.9 | 309.8 | 1625 | 41.2 | 109 | 0 | 0 | 0 | 0 | 0 | 0
7216 | L54395 | L | 299.9 | 309.8 | 1477 | 47.7 | 112 | 0 | 0 | 0 | 0 | 0 | 0
7217 | M22076 | M | 300 | 309.9 | 1651 | 28.1 | 114 | 0 | 0 | 0 | 0 | 0 | 0
7218 | L54397 | L | 299.9 | 309.8 | 1716 | 28.2 | 117 | 0 | 0 | 0 | 0 | 0 | 0
7219 | H36632 | H | 299.9 | 309.8 | 1400 | 48.7 | 119 | 0 | 0 | 0 | 0 | 0 | 0
7220 | M22079 | M | 299.8 | 309.7 | 1556 | 37.7 | 124 | 0 | 0 | 0 | 0 | 0 | 0
7221 | L54400 | L | 299.8 | 309.7 | 1429 | 42.6 | 127 | 0 | 0 | 0 | 0 | 0 | 0
7222 | H36635 | H | 299.7 | 309.6 | 1433 | 49.6 | 129 | 0 | 0 | 0 | 0 | 0 | 0
7223 | M22082 | M | 299.8 | 309.7 | 1320 | 61.7 | 134 | 0 | 0 | 0 | 0 | 0 | 0
7224 | L54403 | L | 299.8 | 309.6 | 1374 | 51.6 | 137 | 0 | 0 | 0 | 0 | 0 | 0
7225 | L54404 | L | 299.8 | 309.6 | 1598 | 31 | 139 | 0 | 0 | 0 | 0 | 0 | 0
7226 | M22085 | M | 299.8 | 309.7 | 1910 | 21.8 | 141 | 0 | 0 | 0 | 0 | 0 | 0
7227 | L54406 | L | 299.7 | 309.6 | 1399 | 51.3 | 144 | 0 | 0 | 0 | 0 | 0 | 0
7228 | L54407 | L | 299.7 | 309.6 | 1720 | 27.1 | 146 | 0 | 0 | 0 | 0 | 0 | 0
7229 | H36642 | H | 299.8 | 309.7 | 1368 | 47.4 | 148 | 0 | 0 | 0 | 0 | 0 | 0
7230 | L54409 | L | 299.8 | 309.8 | 1749 | 33.4 | 153 | 0 | 0 | 0 | 0 | 0 | 0
7231 | L54410 | L | 299.8 | 309.8 | 1542 | 39.4 | 155 | 0 | 0 | 0 | 0 | 0 | 0
7232 | L54411 | L | 299.8 | 309.9 | 1553 | 36.6 | 157 | 0 | 0 | 0 | 0 | 0 | 0
7233 | M22092 | M | 299.9 | 309.9 | 1639 | 42.1 | 159 | 0 | 0 | 0 | 0 | 0 | 0
7234 | L54413 | L | 299.9 | 310 | 1447 | 45.9 | 162 | 0 | 0 | 0 | 0 | 0 | 0
7235 | M22094 | M | 299.8 | 310 | 1397 | 48.1 | 164 | 0 | 0 | 0 | 0 | 0 | 0
7236 | L54415 | L | 299.8 | 310 | 1361 | 53.8 | 167 | 0 | 0 | 0 | 0 | 0 | 0
7237 | M22096 | M | 299.8 | 310 | 1460 | 37.1 | 169 | 0 | 0 | 0 | 0 | 0 | 0
7238 | M22097 | M | 299.8 | 310 | 1632 | 33.7 | 172 | 0 | 0 | 0 | 0 | 0 | 0
7239 | L54418 | L | 299.8 | 310 | 1697 | 36 | 175 | 0 | 0 | 0 | 0 | 0 | 0
7240 | L54419 | L | 299.8 | 310.1 | 1553 | 42 | 177 | 0 | 0 | 0 | 0 | 0 | 0
7241 | M22100 | M | 299.9 | 310.1 | 1362 | 56.3 | 179 | 0 | 0 | 0 | 0 | 0 | 0
7242 | M22101 | M | 299.9 | 310 | 1484 | 42.1 | 182 | 0 | 0 | 0 | 0 | 0 | 0
7243 | H36656 | H | 299.9 | 310.1 | 1447 | 51.4 | 185 | 0 | 0 | 0 | 0 | 0 | 0
7244 | M22103 | M | 300 | 310.2 | 1393 | 51.2 | 190 | 0 | 0 | 0 | 0 | 0 | 0
7245 | L54424 | L | 300 | 310.2 | 1760 | 26.9 | 193 | 0 | 0 | 0 | 0 | 0 | 0
7246 | L54425 | L | 300 | 310.1 | 1477 | 34.6 | 195 | 0 | 0 | 0 | 0 | 0 | 0
7247 | L54426 | L | 299.9 | 310.1 | 1681 | 29.1 | 197 | 0 | 0 | 0 | 0 | 0 | 0
7248 | M22107 | M | 300 | 310.1 | 1314 | 53.5 | 199 | 0 | 0 | 0 | 0 | 0 | 0
7249 | L54428 | L | 300 | 310.1 | 1762 | 28 | 202 | 0 | 0 | 0 | 0 | 0 | 0
7250 | L54429 | L | 299.9 | 310 | 1402 | 44.7 | 204 | 0 | 0 | 0 | 0 | 0 | 0
7251 | M22110 | M | 300.1 | 310.2 | 1429 | 42 | 206 | 0 | 0 | 0 | 0 | 0 | 0
7252 | M22111 | M | 300.2 | 310.3 | 1448 | 40.1 | 209 | 0 | 0 | 0 | 0 | 0 | 0
7253 | H36666 | H | 300.2 | 310.4 | 1501 | 42.9 | 212 | 0 | 0 | 0 | 0 | 0 | 0
7254 | L54433 | L | 300.3 | 310.5 | 1522 | 39.1 | 217 | 0 | 0 | 0 | 0 | 0 | 0
7255 | L54434 | L | 300.3 | 310.4 | 1493 | 37.5 | 219 | 0 | 0 | 0 | 0 | 0 | 0
7256 | M22115 | M | 300.2 | 310.3 | 1704 | 29.4 | 221 | 0 | 0 | 0 | 0 | 0 | 0
7257 | H36670 | H | 300.2 | 310.3 | 1408 | 42.5 | 0 | 0 | 0 | 0 | 0 | 0 | 0
7258 | L54437 | L | 300.2 | 310.4 | 1518 | 41.8 | 5 | 0 | 0 | 0 | 0 | 0 | 0
7259 | L54438 | L | 300.3 | 310.4 | 1742 | 25.9 | 7 | 0 | 0 | 0 | 0 | 0 | 0
7260 | M22119 | M | 300.4 | 310.5 | 1500 | 43 | 9 | 0 | 0 | 0 | 0 | 0 | 0
7261 | L54440 | L | 300.4 | 310.5 | 2424 | 14.5 | 12 | 0 | 0 | 0 | 0 | 0 | 0
7262 | L54441 | L | 300.4 | 310.5 | 1818 | 25.1 | 14 | 0 | 0 | 0 | 0 | 0 | 0
7263 | M22122 | M | 300.4 | 310.6 | 1545 | 35.6 | 16 | 0 | 0 | 0 | 0 | 0 | 0
7264 | L54443 | L | 300.4 | 310.6 | 1429 | 46.9 | 19 | 0 | 0 | 0 | 0 | 0 | 0
7265 | M22124 | M | 300.4 | 310.6 | 1448 | 44.9 | 21 | 0 | 0 | 0 | 0 | 0 | 0
7266 | L54445 | L | 300.4 | 310.6 | 1384 | 48.7 | 24 | 0 | 0 | 0 | 0 | 0 | 0
7267 | L54446 | L | 300.4 | 310.5 | 1578 | 32.8 | 26 | 0 | 0 | 0 | 0 | 0 | 0
7268 | L54447 | L | 300.5 | 310.5 | 1695 | 26.7 | 28 | 0 | 0 | 0 | 0 | 0 | 0
7269 | L54448 | L | 300.5 | 310.6 | 1543 | 36.2 | 30 | 0 | 0 | 0 | 0 | 0 | 0
7270 | M22129 | M | 300.4 | 310.5 | 1540 | 33.4 | 32 | 0 | 0 | 0 | 0 | 0 | 0
7271 | L54450 | L | 300.2 | 310.4 | 1808 | 25.8 | 35 | 0 | 0 | 0 | 0 | 0 | 0
7272 | M22131 | M | 300.3 | 310.4 | 1293 | 49.7 | 37 | 0 | 0 | 0 | 0 | 0 | 0
7273 | L54452 | L | 300.2 | 310.3 | 1202 | 59.5 | 40 | 0 | 0 | 0 | 0 | 0 | 0
7274 | M22133 | M | 300.2 | 310.3 | 1704 | 29.2 | 42 | 0 | 0 | 0 | 0 | 0 | 0
7275 | M22134 | M | 300.2 | 310.3 | 1478 | 38.1 | 45 | 0 | 0 | 0 | 0 | 0 | 0
7276 | L54455 | L | 300.2 | 310.3 | 1514 | 38.7 | 48 | 0 | 0 | 0 | 0 | 0 | 0
7277 | M22136 | M | 300.1 | 310.3 | 1350 | 48.8 | 50 | 0 | 0 | 0 | 0 | 0 | 0
7278 | L54457 | L | 300.1 | 310.2 | 1475 | 54.2 | 53 | 0 | 0 | 0 | 0 | 0 | 0
7279 | H36692 | H | 300 | 310.1 | 1714 | 28.7 | 55 | 0 | 0 | 0 | 0 | 0 | 0
7280 | L54459 | L | 300 | 310.1 | 1465 | 40.9 | 60 | 0 | 0 | 0 | 0 | 0 | 0
7281 | L54460 | L | 299.9 | 310.2 | 1288 | 69.6 | 62 | 1 | 0 | 0 | 1 | 0 | 0
7282 | L54461 | L | 300 | 310.2 | 1675 | 29.7 | 64 | 0 | 0 | 0 | 0 | 0 | 0
7283 | L54462 | L | 300 | 310.2 | 1486 | 36.4 | 66 | 0 | 0 | 0 | 0 | 0 | 0
7284 | M22143 | M | 300 | 310.2 | 1443 | 58.7 | 68 | 0 | 0 | 0 | 0 | 0 | 0
7285 | M22144 | M | 300.1 | 310.3 | 1345 | 57.1 | 71 | 0 | 0 | 0 | 0 | 0 | 0
7286 | M22145 | M | 300.2 | 310.4 | 1202 | 61.7 | 74 | 0 | 0 | 0 | 0 | 0 | 0
7287 | M22146 | M | 300.1 | 310.4 | 1480 | 37.1 | 77 | 0 | 0 | 0 | 0 | 0 | 0
7288 | M22147 | M | 300.2 | 310.4 | 1530 | 35.7 | 80 | 0 | 0 | 0 | 0 | 0 | 0
7289 | M22148 | M | 300.2 | 310.6 | 1983 | 20.8 | 83 | 0 | 0 | 0 | 0 | 0 | 0
7290 | L54469 | L | 300.3 | 310.6 | 1433 | 53.8 | 86 | 0 | 0 | 0 | 0 | 0 | 0
7291 | L54470 | L | 300.3 | 310.6 | 1806 | 24.4 | 88 | 0 | 0 | 0 | 0 | 0 | 0
7292 | L54471 | L | 300.2 | 310.5 | 1416 | 46.7 | 90 | 0 | 0 | 0 | 0 | 0 | 0
7293 | M22152 | M | 300.1 | 310.4 | 1556 | 38.1 | 92 | 0 | 0 | 0 | 0 | 0 | 0
7294 | L54473 | L | 300.1 | 310.5 | 1627 | 29.2 | 95 | 0 | 0 | 0 | 0 | 0 | 0
7295 | L54474 | L | 300.1 | 310.6 | 1809 | 24.3 | 97 | 0 | 0 | 0 | 0 | 0 | 0
7296 | M22155 | M | 300.1 | 310.5 | 1329 | 57.4 | 99 | 0 | 0 | 0 | 0 | 0 | 0
7297 | H36710 | H | 300 | 310.4 | 1881 | 21.9 | 102 | 0 | 0 | 0 | 0 | 0 | 0
7298 | L54477 | L | 300.1 | 310.5 | 1500 | 39.8 | 107 | 0 | 0 | 0 | 0 | 0 | 0
7299 | L54478 | L | 300.1 | 310.5 | 1532 | 36 | 109 | 0 | 0 | 0 | 0 | 0 | 0
7300 | L54479 | L | 300.1 | 310.5 | 1492 | 50.9 | 111 | 0 | 0 | 0 | 0 | 0 | 0
7301 | L54480 | L | 300.2 | 310.6 | 1431 | 42.3 | 113 | 0 | 0 | 0 | 0 | 0 | 0
7302 | L54481 | L | 300.1 | 310.4 | 1554 | 39.4 | 115 | 0 | 0 | 0 | 0 | 0 | 0
7303 | L54482 | L | 300.1 | 310.5 | 1494 | 44.2 | 117 | 0 | 0 | 0 | 0 | 0 | 0
7304 | L54483 | L | 300.1 | 310.6 | 1374 | 45.4 | 119 | 0 | 0 | 0 | 0 | 0 | 0
7305 | L54484 | L | 300.1 | 310.5 | 1394 | 44.3 | 121 | 0 | 0 | 0 | 0 | 0 | 0
7306 | M22165 | M | 300 | 310.5 | 1790 | 25.7 | 123 | 0 | 0 | 0 | 0 | 0 | 0
7307 | L54486 | L | 300.1 | 310.5 | 1356 | 45.8 | 126 | 0 | 0 | 0 | 0 | 0 | 0
7308 | M22167 | M | 300 | 310.4 | 1385 | 52.1 | 128 | 0 | 0 | 0 | 0 | 0 | 0
7309 | L54488 | L | 300 | 310.4 | 1333 | 49.1 | 131 | 0 | 0 | 0 | 0 | 0 | 0
7310 | L54489 | L | 300 | 310.4 | 1505 | 44.9 | 133 | 0 | 0 | 0 | 0 | 0 | 0
7311 | L54490 | L | 300 | 310.5 | 1606 | 33.5 | 135 | 0 | 0 | 0 | 0 | 0 | 0
7312 | H36725 | H | 300 | 310.5 | 1558 | 36.7 | 137 | 0 | 0 | 0 | 0 | 0 | 0
7313 | L54492 | L | 300 | 310.5 | 1412 | 52.4 | 142 | 0 | 0 | 0 | 0 | 0 | 0
7314 | L54493 | L | 299.9 | 310.4 | 1408 | 38.4 | 144 | 0 | 0 | 0 | 0 | 0 | 0
7315 | L54494 | L | 299.9 | 310.3 | 1268 | 53.3 | 146 | 0 | 0 | 0 | 0 | 0 | 0
7316 | L54495 | L | 299.9 | 310.4 | 1470 | 50 | 148 | 0 | 0 | 0 | 0 | 0 | 0
7317 | L54496 | L | 299.9 | 310.4 | 1497 | 47 | 150 | 0 | 0 | 0 | 0 | 0 | 0
7318 | L54497 | L | 299.9 | 310.3 | 1638 | 29.1 | 152 | 0 | 0 | 0 | 0 | 0 | 0
7319 | H36732 | H | 299.9 | 310.3 | 1535 | 43.9 | 154 | 0 | 0 | 0 | 0 | 0 | 0
7320 | L54499 | L | 299.8 | 310.2 | 1654 | 32.7 | 159 | 0 | 0 | 0 | 0 | 0 | 0
7321 | H36734 | H | 299.8 | 310.2 | 1411 | 49.7 | 161 | 0 | 0 | 0 | 0 | 0 | 0
7322 | L54501 | L | 299.8 | 310.2 | 1911 | 23.5 | 166 | 0 | 0 | 0 | 0 | 0 | 0
7323 | H36736 | H | 299.8 | 310.2 | 1573 | 33.3 | 168 | 0 | 0 | 0 | 0 | 0 | 0
7324 | L54503 | L | 299.9 | 310.2 | 1479 | 46.3 | 173 | 0 | 0 | 0 | 0 | 0 | 0
7325 | M22184 | M | 299.9 | 310.4 | 1820 | 26.6 | 175 | 0 | 0 | 0 | 0 | 0 | 0
7326 | L54505 | L | 299.9 | 310.4 | 1419 | 45.7 | 178 | 0 | 0 | 0 | 0 | 0 | 0
7327 | M22186 | M | 299.9 | 310.5 | 1335 | 52.9 | 180 | 0 | 0 | 0 | 0 | 0 | 0
7328 | M22187 | M | 299.9 | 310.5 | 1576 | 39.4 | 183 | 0 | 0 | 0 | 0 | 0 | 0
7329 | L54508 | L | 300 | 310.5 | 1517 | 42.2 | 186 | 0 | 0 | 0 | 0 | 0 | 0
7330 | M22189 | M | 299.9 | 310.4 | 1576 | 34.3 | 188 | 0 | 0 | 0 | 0 | 0 | 0
7331 | H36744 | H | 299.8 | 310.2 | 1537 | 36.6 | 191 | 0 | 0 | 0 | 0 | 0 | 0
7332 | L54511 | L | 299.8 | 310.3 | 1524 | 34.2 | 196 | 0 | 0 | 0 | 0 | 0 | 0
7333 | M22192 | M | 299.8 | 310.3 | 1805 | 23.7 | 198 | 0 | 0 | 0 | 0 | 0 | 0
7334 | M22193 | M | 299.9 | 310.4 | 1367 | 53.3 | 201 | 0 | 0 | 0 | 0 | 0 | 0
7335 | L54514 | L | 299.8 | 310.4 | 1694 | 30.3 | 204 | 0 | 0 | 0 | 0 | 0 | 0
7336 | L54515 | L | 299.9 | 310.4 | 1328 | 49.9 | 206 | 0 | 0 | 0 | 0 | 0 | 0
7337 | H36750 | H | 299.9 | 310.5 | 1549 | 42.8 | 208 | 0 | 0 | 0 | 0 | 0 | 0
7338 | L54517 | L | 299.9 | 310.5 | 1539 | 32.8 | 213 | 0 | 0 | 0 | 0 | 0 | 0
7339 | L54518 | L | 299.8 | 310.5 | 1496 | 38.8 | 215 | 0 | 0 | 0 | 0 | 0 | 0
7340 | L54519 | L | 299.8 | 310.4 | 1579 | 36.4 | 0 | 0 | 0 | 0 | 0 | 0 | 0
7341 | L54520 | L | 299.7 | 310.3 | 1386 | 46.6 | 2 | 0 | 0 | 0 | 0 | 0 | 0
7342 | L54521 | L | 299.7 | 310.3 | 1505 | 37.7 | 4 | 0 | 0 | 0 | 0 | 0 | 0
7343 | M22202 | M | 299.7 | 310.3 | 1661 | 34.5 | 6 | 0 | 0 | 0 | 0 | 0 | 0
7344 | L54523 | L | 299.6 | 310.2 | 1468 | 48 | 9 | 0 | 0 | 0 | 0 | 0 | 0
7345 | L54524 | L | 299.6 | 310.1 | 1384 | 49.8 | 11 | 0 | 0 | 0 | 0 | 0 | 0
7346 | L54525 | L | 299.6 | 310.2 | 1381 | 60.5 | 13 | 0 | 0 | 0 | 0 | 0 | 0
7347 | L54526 | L | 299.6 | 310.2 | 1469 | 47 | 15 | 0 | 0 | 0 | 0 | 0 | 0
7348 | L54527 | L | 299.6 | 310.2 | 1627 | 36.6 | 17 | 0 | 0 | 0 | 0 | 0 | 0
7349 | H36762 | H | 299.7 | 310.3 | 1462 | 40.4 | 19 | 0 | 0 | 0 | 0 | 0 | 0
7350 | L54529 | L | 299.7 | 310.2 | 1633 | 36.5 | 24 | 0 | 0 | 0 | 0 | 0 | 0
7351 | L54530 | L | 299.7 | 310.2 | 1469 | 39.5 | 26 | 0 | 0 | 0 | 0 | 0 | 0
7352 | L54531 | L | 299.7 | 310.2 | 1458 | 43.4 | 28 | 0 | 0 | 0 | 0 | 0 | 0
7353 | M22212 | M | 299.7 | 310.2 | 1440 | 42.8 | 30 | 0 | 0 | 0 | 0 | 0 | 0
7354 | L54533 | L | 299.8 | 310.3 | 1687 | 30.4 | 33 | 0 | 0 | 0 | 0 | 0 | 0
7355 | M22214 | M | 299.7 | 310.3 | 1429 | 47.7 | 35 | 0 | 0 | 0 | 0 | 0 | 0
7356 | L54535 | L | 299.6 | 310.2 | 1588 | 34.1 | 38 | 0 | 0 | 0 | 0 | 0 | 0
7357 | L54536 | L | 299.6 | 310.2 | 1333 | 51.2 | 40 | 0 | 0 | 0 | 0 | 0 | 0
7358 | L54537 | L | 299.6 | 310.1 | 1487 | 42.9 | 42 | 0 | 0 | 0 | 0 | 0 | 0
7359 | M22218 | M | 299.5 | 310.1 | 1659 | 31.5 | 44 | 0 | 0 | 0 | 0 | 0 | 0
7360 | M22219 | M | 299.4 | 310 | 1512 | 43.2 | 47 | 0 | 0 | 0 | 0 | 0 | 0
7361 | L54540 | L | 299.5 | 310.1 | 1585 | 35.2 | 50 | 0 | 0 | 0 | 0 | 0 | 0
7362 | L54541 | L | 299.5 | 310 | 1502 | 38.5 | 52 | 0 | 0 | 0 | 0 | 0 | 0
7363 | L54542 | L | 299.5 | 310 | 1594 | 35.1 | 54 | 0 | 0 | 0 | 0 | 0 | 0
7364 | L54543 | L | 299.5 | 310 | 1412 | 48.9 | 56 | 0 | 0 | 0 | 0 | 0 | 0
7365 | L54544 | L | 299.5 | 309.9 | 1402 | 51.7 | 58 | 0 | 0 | 0 | 0 | 0 | 0
7366 | L54545 | L | 299.6 | 310.1 | 2057 | 20.4 | 60 | 0 | 0 | 0 | 0 | 0 | 0
7367 | H36780 | H | 299.6 | 310.1 | 1531 | 36.8 | 62 | 0 | 0 | 0 | 0 | 0 | 0
7368 | M22227 | M | 299.5 | 310.1 | 1359 | 61.1 | 67 | 0 | 0 | 0 | 0 | 0 | 0
7369 | M22228 | M | 299.6 | 310.2 | 1620 | 30 | 70 | 0 | 0 | 0 | 0 | 0 | 0
7370 | M22229 | M | 299.6 | 310.1 | 1646 | 29.6 | 73 | 0 | 0 | 0 | 0 | 0 | 0
7371 | M22230 | M | 299.6 | 310.1 | 1455 | 46.1 | 76 | 0 | 0 | 0 | 0 | 0 | 0
7372 | L54551 | L | 299.6 | 310.2 | 1512 | 44 | 79 | 0 | 0 | 0 | 0 | 0 | 0
7373 | L54552 | L | 299.6 | 310.2 | 1473 | 42.7 | 81 | 0 | 0 | 0 | 0 | 0 | 0
7374 | L54553 | L | 299.6 | 310.1 | 1553 | 38 | 83 | 0 | 0 | 0 | 0 | 0 | 0
7375 | L54554 | L | 299.5 | 310 | 1379 | 50.4 | 85 | 0 | 0 | 0 | 0 | 0 | 0
7376 | M22235 | M | 299.4 | 309.9 | 1567 | 40.6 | 87 | 0 | 0 | 0 | 0 | 0 | 0
7377 | L54556 | L | 299.5 | 310 | 1481 | 43.1 | 90 | 0 | 0 | 0 | 0 | 0 | 0
7378 | L54557 | L | 299.5 | 310 | 1349 | 52.7 | 92 | 0 | 0 | 0 | 0 | 0 | 0
7379 | L54558 | L | 299.5 | 310 | 1388 | 52.4 | 94 | 0 | 0 | 0 | 0 | 0 | 0
7380 | M22239 | M | 299.6 | 310.1 | 1357 | 48.7 | 96 | 0 | 0 | 0 | 0 | 0 | 0
7381 | L54560 | L | 299.6 | 310.2 | 1743 | 24.8 | 99 | 0 | 0 | 0 | 0 | 0 | 0
7382 | L54561 | L | 299.7 | 310.3 | 1495 | 43.1 | 101 | 0 | 0 | 0 | 0 | 0 | 0
7383 | L54562 | L | 299.8 | 310.4 | 1698 | 28.3 | 103 | 0 | 0 | 0 | 0 | 0 | 0
7384 | M22243 | M | 299.7 | 310.4 | 1410 | 44.5 | 105 | 0 | 0 | 0 | 0 | 0 | 0
7385 | L54564 | L | 299.7 | 310.4 | 1614 | 36.2 | 108 | 0 | 0 | 0 | 0 | 0 | 0
7386 | M22245 | M | 299.8 | 310.5 | 1375 | 53.9 | 110 | 0 | 0 | 0 | 0 | 0 | 0
7387 | M22246 | M | 299.8 | 310.6 | 1574 | 31.8 | 113 | 0 | 0 | 0 | 0 | 0 | 0
7388 | H36801 | H | 299.8 | 310.6 | 1423 | 44.6 | 116 | 0 | 0 | 0 | 0 | 0 | 0
7389 | M22248 | M | 299.8 | 310.6 | 1694 | 31.3 | 121 | 0 | 0 | 0 | 0 | 0 | 0
7390 | L54569 | L | 299.8 | 310.6 | 1707 | 32.5 | 124 | 0 | 0 | 0 | 0 | 0 | 0
7391 | M22250 | M | 299.7 | 310.5 | 1490 | 41.2 | 126 | 0 | 0 | 0 | 0 | 0 | 0
7392 | L54571 | L | 299.7 | 310.6 | 1675 | 31.3 | 129 | 0 | 0 | 0 | 0 | 0 | 0
7393 | M22252 | M | 299.7 | 310.5 | 1492 | 39.3 | 131 | 0 | 0 | 0 | 0 | 0 | 0
7394 | M22253 | M | 299.7 | 310.5 | 1594 | 35.4 | 134 | 0 | 0 | 0 | 0 | 0 | 0
7395 | L54574 | L | 299.7 | 310.6 | 1479 | 38 | 137 | 0 | 0 | 0 | 0 | 0 | 0
7396 | M22255 | M | 299.7 | 310.6 | 1572 | 38 | 139 | 0 | 0 | 0 | 0 | 0 | 0
7397 | L54576 | L | 299.7 | 310.6 | 1616 | 35.1 | 142 | 0 | 0 | 0 | 0 | 0 | 0
7398 | L54577 | L | 299.7 | 310.6 | 1737 | 26.1 | 144 | 0 | 0 | 0 | 0 | 0 | 0
7399 | M22258 | M | 299.7 | 310.7 | 1498 | 37.8 | 146 | 0 | 0 | 0 | 0 | 0 | 0
7400 | L54579 | L | 299.6 | 310.6 | 1642 | 35.1 | 149 | 0 | 0 | 0 | 0 | 0 | 0
7401 | M22260 | M | 299.6 | 310.6 | 1633 | 34.2 | 151 | 0 | 0 | 0 | 0 | 0 | 0
7402 | L54581 | L | 299.8 | 310.8 | 1409 | 51.9 | 154 | 0 | 0 | 0 | 0 | 0 | 0
7403 | M22262 | M | 299.8 | 310.8 | 1463 | 43.5 | 156 | 0 | 0 | 0 | 0 | 0 | 0
7404 | L54583 | L | 299.8 | 310.8 | 1376 | 48.6 | 159 | 0 | 0 | 0 | 0 | 0 | 0
7405 | L54584 | L | 299.8 | 310.8 | 1553 | 32.2 | 161 | 0 | 0 | 0 | 0 | 0 | 0
7406 | M22265 | M | 299.8 | 310.8 | 1530 | 35.2 | 163 | 0 | 0 | 0 | 0 | 0 | 0
7407 | L54586 | L | 299.8 | 310.9 | 1545 | 40.7 | 166 | 0 | 0 | 0 | 0 | 0 | 0
7408 | H36821 | H | 299.8 | 310.9 | 1427 | 47.2 | 168 | 0 | 0 | 0 | 0 | 0 | 0
7409 | L54588 | L | 299.9 | 310.9 | 1292 | 51.1 | 173 | 0 | 0 | 0 | 0 | 0 | 0
7410 | L54589 | L | 299.8 | 310.9 | 2084 | 17.6 | 175 | 0 | 0 | 0 | 0 | 0 | 0
7411 | L54590 | L | 299.9 | 311 | 1747 | 27.6 | 177 | 0 | 0 | 0 | 0 | 0 | 0
7412 | L54591 | L | 300 | 311.1 | 1425 | 47.8 | 179 | 0 | 0 | 0 | 0 | 0 | 0
7413 | L54592 | L | 300 | 311 | 1637 | 33.6 | 181 | 0 | 0 | 0 | 0 | 0 | 0
7414 | M22273 | M | 300.1 | 311.1 | 1616 | 35.2 | 183 | 0 | 0 | 0 | 0 | 0 | 0
7415 | L54594 | L | 300.1 | 311.1 | 1619 | 33.4 | 186 | 0 | 0 | 0 | 0 | 0 | 0
7416 | L54595 | L | 300.1 | 311.2 | 1489 | 39.1 | 188 | 0 | 0 | 0 | 0 | 0 | 0
7417 | M22276 | M | 300.1 | 311.2 | 1452 | 42.4 | 190 | 0 | 0 | 0 | 0 | 0 | 0
7418 | M22277 | M | 300.1 | 311.3 | 1495 | 41 | 193 | 0 | 0 | 0 | 0 | 0 | 0
7419 | M22278 | M | 300.2 | 311.4 | 1427 | 39.7 | 196 | 0 | 0 | 0 | 0 | 0 | 0
7420 | L54599 | L | 300.1 | 311.4 | 1572 | 36.2 | 199 | 0 | 0 | 0 | 0 | 0 | 0
7421 | L54600 | L | 300.1 | 311.3 | 1547 | 40 | 201 | 0 | 0 | 0 | 0 | 0 | 0
7422 | M22281 | M | 300.1 | 311.4 | 1342 | 48.5 | 203 | 0 | 0 | 0 | 0 | 0 | 0
7423 | L54602 | L | 300 | 311.2 | 1351 | 44.1 | 206 | 0 | 0 | 0 | 0 | 0 | 0
7424 | L54603 | L | 300 | 311.3 | 1407 | 47.3 | 208 | 0 | 0 | 0 | 0 | 0 | 0
7425 | M22284 | M | 300.1 | 311.4 | 1575 | 29.8 | 210 | 0 | 0 | 0 | 0 | 0 | 0
7426 | M22285 | M | 300 | 311.4 | 1791 | 24.1 | 213 | 0 | 0 | 0 | 0 | 0 | 0
7427 | M22286 | M | 300 | 311.4 | 1692 | 29 | 216 | 1 | 1 | 0 | 0 | 0 | 0
7428 | L54607 | L | 300 | 311.4 | 1634 | 31.9 | 0 | 0 | 0 | 0 | 0 | 0 | 0
7429 | M22288 | M | 300 | 311.4 | 1864 | 23.3 | 2 | 0 | 0 | 0 | 0 | 0 | 0
7430 | L54609 | L | 300 | 311.4 | 1590 | 33.6 | 5 | 0 | 0 | 0 | 0 | 0 | 0
7431 | M22290 | M | 300 | 311.4 | 1384 | 46.1 | 7 | 0 | 0 | 0 | 0 | 0 | 0
7432 | M22291 | M | 300 | 311.4 | 1352 | 61.8 | 10 | 0 | 0 | 0 | 0 | 0 | 0
7433 | L54612 | L | 300.1 | 311.4 | 1484 | 43.1 | 13 | 0 | 0 | 0 | 0 | 0 | 0
7434 | M22293 | M | 300.1 | 311.4 | 1913 | 21.9 | 15 | 0 | 0 | 0 | 0 | 0 | 0
7435 | L54614 | L | 300 | 311.4 | 1508 | 38.2 | 18 | 0 | 0 | 0 | 0 | 0 | 0
7436 | L54615 | L | 299.9 | 311.3 | 1504 | 40.7 | 20 | 0 | 0 | 0 | 0 | 0 | 0
7437 | L54616 | L | 300 | 311.4 | 1487 | 41.2 | 22 | 0 | 0 | 0 | 0 | 0 | 0
7438 | L54617 | L | 299.8 | 311.3 | 1727 | 30 | 24 | 0 | 0 | 0 | 0 | 0 | 0
7439 | L54618 | L | 299.9 | 311.3 | 1647 | 27.5 | 26 | 0 | 0 | 0 | 0 | 0 | 0
7440 | L54619 | L | 300 | 311.3 | 1493 | 41.4 | 28 | 0 | 0 | 0 | 0 | 0 | 0
7441 | L54620 | L | 300 | 311.4 | 1655 | 29.6 | 30 | 0 | 0 | 0 | 0 | 0 | 0
7442 | M22301 | M | 299.9 | 311.4 | 1337 | 54.8 | 32 | 0 | 0 | 0 | 0 | 0 | 0
7443 | L54622 | L | 300 | 311.5 | 1601 | 36.9 | 35 | 0 | 0 | 0 | 0 | 0 | 0
7444 | H36857 | H | 300.1 | 311.6 | 1589 | 37.9 | 37 | 0 | 0 | 0 | 0 | 0 | 0
7445 | L54624 | L | 300.2 | 311.7 | 1286 | 55.1 | 42 | 0 | 0 | 0 | 0 | 0 | 0
7446 | L54625 | L | 300.2 | 311.7 | 1553 | 41.3 | 44 | 0 | 0 | 0 | 0 | 0 | 0
7447 | L54626 | L | 300.2 | 311.8 | 1379 | 51 | 46 | 0 | 0 | 0 | 0 | 0 | 0
7448 | M22307 | M | 300.3 | 311.9 | 1677 | 30.8 | 48 | 0 | 0 | 0 | 0 | 0 | 0
7449 | L54628 | L | 300.3 | 311.8 | 1488 | 38.4 | 51 | 0 | 0 | 0 | 0 | 0 | 0
7450 | L54629 | L | 300.3 | 311.8 | 1418 | 45.9 | 53 | 0 | 0 | 0 | 0 | 0 | 0
7451 | L54630 | L | 300.3 | 311.8 | 1451 | 41 | 55 | 0 | 0 | 0 | 0 | 0 | 0
7452 | L54631 | L | 300.3 | 311.8 | 1508 | 43.1 | 57 | 0 | 0 | 0 | 0 | 0 | 0
7453 | L54632 | L | 300.3 | 311.7 | 1579 | 33.6 | 59 | 0 | 0 | 0 | 0 | 0 | 0
7454 | H36867 | H | 300.3 | 311.7 | 1432 | 47.7 | 61 | 0 | 0 | 0 | 0 | 0 | 0
7455 | L54634 | L | 300.2 | 311.6 | 1446 | 47.3 | 66 | 0 | 0 | 0 | 0 | 0 | 0
7456 | M22315 | M | 300.2 | 311.7 | 1597 | 39.5 | 68 | 0 | 0 | 0 | 0 | 0 | 0
7457 | M22316 | M | 300.2 | 311.7 | 1397 | 50.2 | 71 | 0 | 0 | 0 | 0 | 0 | 0
7458 | L54637 | L | 300.1 | 311.6 | 1530 | 36.6 | 74 | 0 | 0 | 0 | 0 | 0 | 0
7459 | M22318 | M | 300.1 | 311.6 | 1433 | 51.4 | 76 | 0 | 0 | 0 | 0 | 0 | 0
7460 | L54639 | L | 300 | 311.5 | 1591 | 32 | 79 | 0 | 0 | 0 | 0 | 0 | 0
7461 | L54640 | L | 300 | 311.5 | 1445 | 41.6 | 81 | 0 | 0 | 0 | 0 | 0 | 0
7462 | L54641 | L | 300 | 311.5 | 1749 | 28.3 | 83 | 0 | 0 | 0 | 0 | 0 | 0
7463 | L54642 | L | 300 | 311.3 | 1703 | 30.4 | 85 | 0 | 0 | 0 | 0 | 0 | 0
7464 | H36877 | H | 300.1 | 311.4 | 1518 | 46.9 | 87 | 0 | 0 | 0 | 0 | 0 | 0
7465 | L54644 | L | 300.1 | 311.3 | 1535 | 42.3 | 92 | 0 | 0 | 0 | 0 | 0 | 0
7466 | M22325 | M | 300.1 | 311.4 | 1390 | 52.1 | 94 | 0 | 0 | 0 | 0 | 0 | 0
7467 | H36880 | H | 300.3 | 311.6 | 1801 | 23.6 | 97 | 0 | 0 | 0 | 0 | 0 | 0
7468 | H36881 | H | 300.3 | 311.6 | 1463 | 41.6 | 102 | 0 | 0 | 0 | 0 | 0 | 0
7469 | L54648 | L | 300.3 | 311.6 | 1560 | 37.7 | 107 | 0 | 0 | 0 | 0 | 0 | 0
7470 | L54649 | L | 300.3 | 311.6 | 1607 | 33.5 | 109 | 0 | 0 | 0 | 0 | 0 | 0
7471 | L54650 | L | 300.4 | 311.6 | 1332 | 54.6 | 111 | 0 | 0 | 0 | 0 | 0 | 0
7472 | L54651 | L | 300.3 | 311.7 | 1365 | 53.3 | 113 | 0 | 0 | 0 | 0 | 0 | 0
7473 | M22332 | M | 300.3 | 311.6 | 1617 | 32.5 | 115 | 0 | 0 | 0 | 0 | 0 | 0
7474 | M22333 | M | 300.3 | 311.6 | 1304 | 62.8 | 118 | 0 | 0 | 0 | 0 | 0 | 0
7475 | L54654 | L | 300.3 | 311.7 | 1989 | 22.3 | 121 | 0 | 0 | 0 | 0 | 0 | 0
7476 | H36889 | H | 300.3 | 311.6 | 1339 | 53.4 | 123 | 0 | 0 | 0 | 0 | 0 | 0
7477 | L54656 | L | 300.2 | 311.5 | 1492 | 41.8 | 128 | 0 | 0 | 0 | 0 | 0 | 0
7478 | M22337 | M | 300.1 | 311.3 | 1518 | 40.2 | 130 | 0 | 0 | 0 | 0 | 0 | 0
7479 | L54658 | L | 300.1 | 311.3 | 1479 | 39.5 | 133 | 0 | 0 | 0 | 0 | 0 | 0
7480 | M22339 | M | 300.1 | 311.3 | 1523 | 34.1 | 135 | 0 | 0 | 0 | 0 | 0 | 0
7481 | M22340 | M | 300.2 | 311.4 | 1570 | 35.3 | 138 | 0 | 0 | 0 | 0 | 0 | 0
7482 | H36895 | H | 300.2 | 311.4 | 1506 | 36.1 | 141 | 0 | 0 | 0 | 0 | 0 | 0
7483 | M22342 | M | 300.2 | 311.6 | 1510 | 47.5 | 146 | 0 | 0 | 0 | 0 | 0 | 0
7484 | L54663 | L | 300.2 | 311.6 | 1671 | 28.8 | 149 | 0 | 0 | 0 | 0 | 0 | 0
7485 | M22344 | M | 300.3 | 311.6 | 1312 | 53.4 | 151 | 0 | 0 | 0 | 0 | 0 | 0
7486 | L54665 | L | 300.3 | 311.6 | 1595 | 38.8 | 154 | 0 | 0 | 0 | 0 | 0 | 0
7487 | L54666 | L | 300.3 | 311.7 | 1635 | 31.8 | 156 | 0 | 0 | 0 | 0 | 0 | 0
7488 | L54667 | L | 300.3 | 311.7 | 1707 | 33.6 | 158 | 0 | 0 | 0 | 0 | 0 | 0
7489 | L54668 | L | 300.3 | 311.7 | 1545 | 43.5 | 160 | 0 | 0 | 0 | 0 | 0 | 1
7490 | M22349 | M | 300.2 | 311.6 | 1751 | 28 | 162 | 0 | 0 | 0 | 0 | 0 | 0
7491 | M22350 | M | 300.4 | 311.8 | 1707 | 30 | 165 | 0 | 0 | 0 | 0 | 0 | 0
7492 | L54671 | L | 300.4 | 311.8 | 1320 | 57.9 | 168 | 0 | 0 | 0 | 0 | 0 | 0
7493 | M22352 | M | 300.3 | 311.7 | 1319 | 51.4 | 170 | 0 | 0 | 0 | 0 | 0 | 0
7494 | L54673 | L | 300.2 | 311.7 | 1448 | 54.2 | 173 | 0 | 0 | 0 | 0 | 0 | 0
7495 | L54674 | L | 300.2 | 311.8 | 1436 | 48.2 | 175 | 0 | 0 | 0 | 0 | 0 | 0
7496 | L54675 | L | 300.3 | 311.9 | 1609 | 34 | 177 | 0 | 0 | 0 | 0 | 0 | 0
7497 | L54676 | L | 300.2 | 311.8 | 1464 | 44.5 | 179 | 0 | 0 | 0 | 0 | 0 | 0
7498 | M22357 | M | 300.3 | 311.8 | 1483 | 45.1 | 181 | 0 | 0 | 0 | 0 | 0 | 0
7499 | M22358 | M | 300.2 | 311.8 | 1748 | 28.5 | 184 | 0 | 0 | 0 | 0 | 0 | 0
7500 | L54679 | L | 300.3 | 311.8 | 1746 | 26.3 | 187 | 0 | 0 | 0 | 0 | 0 | 0
7501 | L54680 | L | 300.2 | 311.8 | 1410 | 51.4 | 189 | 0 | 0 | 0 | 0 | 0 | 0
7502 | L54681 | L | 300.2 | 311.7 | 1640 | 30.8 | 191 | 0 | 0 | 0 | 0 | 0 | 0
7503 | H36916 | H | 300.3 | 311.7 | 1655 | 29.9 | 193 | 0 | 0 | 0 | 0 | 0 | 0
7504 | M22363 | M | 300.3 | 311.7 | 1646 | 28.9 | 198 | 0 | 0 | 0 | 0 | 0 | 0
7505 | L54684 | L | 300.4 | 311.8 | 1589 | 42 | 201 | 0 | 0 | 0 | 0 | 0 | 0
7506 | L54685 | L | 300.5 | 311.9 | 1546 | 39.4 | 203 | 0 | 0 | 0 | 0 | 0 | 0
7507 | L54686 | L | 300.5 | 311.9 | 1511 | 41.8 | 205 | 0 | 0 | 0 | 0 | 0 | 0
7508 | L54687 | L | 300.5 | 311.9 | 1750 | 28.3 | 207 | 0 | 0 | 0 | 0 | 0 | 0
7509 | M22368 | M | 300.5 | 311.9 | 1730 | 27.5 | 209 | 0 | 0 | 0 | 0 | 0 | 0
7510 | L54689 | L | 300.6 | 311.9 | 1372 | 60.1 | 212 | 1 | 0 | 0 | 0 | 1 | 0
7511 | L54690 | L | 300.5 | 311.8 | 1524 | 38.9 | 214 | 1 | 1 | 0 | 0 | 0 | 0
7512 | L54691 | L | 300.4 | 311.8 | 1601 | 36.1 | 0 | 0 | 0 | 0 | 0 | 0 | 0
7513 | M22372 | M | 300.5 | 311.8 | 1636 | 34.4 | 2 | 0 | 0 | 0 | 0 | 0 | 0
7514 | L54693 | L | 300.4 | 311.8 | 2261 | 14.9 | 5 | 0 | 0 | 0 | 0 | 0 | 0
7515 | L54694 | L | 300.4 | 311.8 | 1636 | 32.3 | 7 | 0 | 0 | 0 | 0 | 0 | 0
7516 | M22375 | M | 300.4 | 311.9 | 1335 | 58.3 | 9 | 0 | 0 | 0 | 0 | 0 | 0
7517 | M22376 | M | 300.3 | 311.7 | 1236 | 57.5 | 12 | 0 | 0 | 0 | 0 | 0 | 0
7518 | L54697 | L | 300.3 | 311.7 | 1445 | 47.3 | 15 | 0 | 0 | 0 | 0 | 0 | 0
7519 | L54698 | L | 300.2 | 311.5 | 1500 | 40.8 | 17 | 0 | 0 | 0 | 0 | 0 | 0
7520 | L54699 | L | 300.2 | 311.6 | 1999 | 21 | 19 | 0 | 0 | 0 | 0 | 0 | 0
7521 | L54700 | L | 300.2 | 311.6 | 1529 | 35.5 | 21 | 0 | 0 | 0 | 0 | 0 | 0
7522 | M22381 | M | 300.2 | 311.6 | 1467 | 40.7 | 23 | 0 | 0 | 0 | 0 | 0 | 0
7523 | L54702 | L | 300.1 | 311.5 | 1334 | 54 | 26 | 0 | 0 | 0 | 0 | 0 | 0
7524 | M22383 | M | 300.1 | 311.5 | 1343 | 46.2 | 28 | 0 | 0 | 0 | 0 | 0 | 0
7525 | L54704 | L | 300.2 | 311.5 | 1639 | 31.1 | 31 | 0 | 0 | 0 | 0 | 0 | 0
7526 | H36939 | H | 300.1 | 311.5 | 1383 | 49.1 | 33 | 0 | 0 | 0 | 0 | 0 | 0
7527 | L54706 | L | 300.1 | 311.4 | 1660 | 31.4 | 38 | 0 | 0 | 0 | 0 | 0 | 0
7528 | L54707 | L | 300.1 | 311.3 | 1470 | 45.2 | 40 | 0 | 0 | 0 | 0 | 0 | 0
7529 | M22388 | M | 300.1 | 311.3 | 1748 | 26.6 | 42 | 0 | 0 | 0 | 0 | 0 | 0
7530 | L54709 | L | 300.1 | 311.4 | 1467 | 35.7 | 45 | 0 | 0 | 0 | 0 | 0 | 0
7531 | M22390 | M | 300.1 | 311.4 | 1617 | 39.3 | 47 | 0 | 0 | 0 | 0 | 0 | 0
7532 | H36945 | H | 300.1 | 311.4 | 1377 | 56.7 | 50 | 0 | 0 | 0 | 0 | 0 | 0
7533 | M22392 | M | 300 | 311.3 | 1629 | 32.1 | 55 | 0 | 0 | 0 | 0 | 0 | 0
7534 | L54713 | L | 300 | 311.2 | 1504 | 37.9 | 58 | 0 | 0 | 0 | 0 | 0 | 0
7535 | L54714 | L | 300 | 311.2 | 1418 | 47.3 | 60 | 0 | 0 | 0 | 0 | 0 | 0
7536 | L54715 | L | 300 | 311.2 | 1629 | 31.7 | 62 | 0 | 0 | 0 | 0 | 0 | 0
7537 | L54716 | L | 300.1 | 311.3 | 2579 | 12.5 | 64 | 1 | 0 | 0 | 1 | 0 | 0
7538 | L54717 | L | 300.1 | 311.3 | 1305 | 64.7 | 66 | 0 | 0 | 0 | 0 | 0 | 0
7539 | M22398 | M | 300.2 | 311.4 | 1450 | 38.5 | 68 | 0 | 0 | 0 | 0 | 0 | 0
7540 | L54719 | L | 300.2 | 311.3 | 1487 | 36.9 | 71 | 0 | 0 | 0 | 0 | 0 | 0
7541 | M22400 | M | 300.2 | 311.3 | 1587 | 31.2 | 73 | 0 | 0 | 0 | 0 | 0 | 0
7542 | M22401 | M | 300.3 | 311.5 | 1528 | 40.9 | 76 | 0 | 0 | 0 | 0 | 0 | 0
7543 | M22402 | M | 300.4 | 311.6 | 1401 | 49.9 | 79 | 0 | 0 | 0 | 0 | 0 | 0
7544 | L54723 | L | 300.3 | 311.5 | 1446 | 45 | 82 | 0 | 0 | 0 | 0 | 0 | 0
7545 | L54724 | L | 300.2 | 311.4 | 1425 | 44.2 | 84 | 0 | 0 | 0 | 0 | 0 | 0
7546 | L54725 | L | 300.2 | 311.4 | 1891 | 22.6 | 86 | 0 | 0 | 0 | 0 | 0 | 0
7547 | H36960 | H | 300.2 | 311.5 | 1454 | 42.8 | 88 | 0 | 0 | 0 | 0 | 0 | 0
7548 | L54727 | L | 300.1 | 311.4 | 1430 | 40.9 | 93 | 0 | 0 | 0 | 0 | 0 | 0
7549 | L54728 | L | 300.2 | 311.4 | 1495 | 43.6 | 95 | 0 | 0 | 0 | 0 | 0 | 0
7550 | L54729 | L | 300.3 | 311.4 | 1544 | 41.6 | 97 | 0 | 0 | 0 | 0 | 0 | 0
7551 | M22410 | M | 300.3 | 311.4 | 1554 | 34.3 | 99 | 0 | 0 | 0 | 0 | 0 | 0
7552 | M22411 | M | 300.2 | 311.3 | 1491 | 37.3 | 102 | 0 | 0 | 0 | 0 | 0 | 0
7553 | L54732 | L | 300.3 | 311.3 | 1525 | 40.7 | 105 | 0 | 0 | 0 | 0 | 0 | 0
7554 | L54733 | L | 300.3 | 311.3 | 1505 | 39.6 | 107 | 0 | 0 | 0 | 0 | 0 | 0
7555 | M22414 | M | 300.3 | 311.4 | 1371 | 50.2 | 109 | 0 | 0 | 0 | 0 | 0 | 0
7556 | L54735 | L | 300.3 | 311.3 | 1332 | 60.5 | 112 | 0 | 0 | 0 | 0 | 0 | 0
7557 | L54736 | L | 300.3 | 311.4 | 1471 | 37 | 114 | 0 | 0 | 0 | 0 | 0 | 0
7558 | M22417 | M | 300.4 | 311.5 | 1750 | 27.3 | 116 | 0 | 0 | 0 | 0 | 0 | 0
7559 | M22418 | M | 300.3 | 311.4 | 1386 | 48.1 | 119 | 0 | 0 | 0 | 0 | 0 | 0
7560 | M22419 | M | 300.4 | 311.4 | 1355 | 56.2 | 122 | 0 | 0 | 0 | 0 | 0 | 0
7561 | M22420 | M | 300.3 | 311.3 | 1377 | 53.8 | 125 | 0 | 0 | 0 | 0 | 0 | 0
7562 | L54741 | L | 300.3 | 311.1 | 1388 | 49.4 | 128 | 0 | 0 | 0 | 0 | 0 | 0
7563 | M22422 | M | 300.3 | 311.1 | 1350 | 58.7 | 130 | 0 | 0 | 0 | 0 | 0 | 0
7564 | M22423 | M | 300.4 | 311.2 | 1831 | 23.4 | 133 | 0 | 0 | 0 | 0 | 0 | 0
7565 | M22424 | M | 300.3 | 311.2 | 1381 | 65.2 | 136 | 1 | 0 | 0 | 1 | 0 | 0
7566 | M22425 | M | 300.3 | 311.2 | 1783 | 25.6 | 139 | 0 | 0 | 0 | 0 | 0 | 0
7567 | L54746 | L | 300.3 | 311 | 1613 | 34.7 | 142 | 0 | 0 | 0 | 0 | 0 | 0
7568 | M22427 | M | 300.2 | 311 | 2370 | 14.7 | 144 | 0 | 0 | 0 | 0 | 0 | 0
7569 | L54748 | L | 300.2 | 311 | 1627 | 33.7 | 147 | 0 | 0 | 0 | 0 | 0 | 0
7570 | L54749 | L | 300.2 | 311 | 1255 | 71.8 | 149 | 1 | 0 | 0 | 1 | 0 | 0
7571 | H36984 | H | 300.2 | 311 | 1777 | 27.5 | 151 | 0 | 0 | 0 | 0 | 0 | 0
7572 | L54751 | L | 300.3 | 311.1 | 1606 | 30.9 | 156 | 0 | 0 | 0 | 0 | 0 | 0
7573 | L54752 | L | 300.3 | 311.1 | 1676 | 28.6 | 158 | 0 | 0 | 0 | 0 | 0 | 0
7574 | L54753 | L | 300.3 | 311.1 | 1605 | 37.1 | 160 | 0 | 0 | 0 | 0 | 0 | 0
7575 | L54754 | L | 300.4 | 311.1 | 1487 | 37.4 | 162 | 0 | 0 | 0 | 0 | 0 | 0
7576 | L54755 | L | 300.4 | 311.2 | 1471 | 46.5 | 164 | 0 | 0 | 0 | 0 | 0 | 0
7577 | M22436 | M | 300.3 | 311.1 | 1477 | 44.2 | 166 | 0 | 0 | 0 | 0 | 0 | 0
7578 | L54757 | L | 300.4 | 311.2 | 1530 | 32 | 169 | 0 | 0 | 0 | 0 | 0 | 0
7579 | L54758 | L | 300.4 | 311.2 | 1673 | 28.9 | 171 | 0 | 0 | 0 | 0 | 0 | 0
7580 | L54759 | L | 300.4 | 311.2 | 1436 | 56.8 | 173 | 0 | 0 | 0 | 0 | 0 | 0
7581 | L54760 | L | 300.4 | 311.3 | 1495 | 51.2 | 175 | 0 | 0 | 0 | 0 | 0 | 0
7582 | M22441 | M | 300.4 | 311.2 | 1366 | 56.1 | 177 | 0 | 0 | 0 | 0 | 0 | 0
7583 | H36996 | H | 300.4 | 311.2 | 1489 | 45.3 | 180 | 0 | 0 | 0 | 0 | 0 | 0
7584 | L54763 | L | 300.3 | 311.1 | 1480 | 46.6 | 185 | 0 | 0 | 0 | 0 | 0 | 0
7585 | L54764 | L | 300.4 | 311.2 | 1472 | 37.3 | 187 | 0 | 0 | 0 | 0 | 0 | 0
7586 | L54765 | L | 300.4 | 311.1 | 1397 | 50.8 | 189 | 0 | 0 | 0 | 0 | 0 | 0
7587 | L54766 | L | 300.4 | 311.1 | 1589 | 35.5 | 191 | 0 | 0 | 0 | 0 | 0 | 0
7588 | L54767 | L | 300.4 | 311.1 | 1405 | 54.1 | 193 | 0 | 0 | 0 | 0 | 0 | 0
7589 | L54768 | L | 300.4 | 311.1 | 2013 | 20.1 | 195 | 0 | 0 | 0 | 0 | 0 | 0
7590 | L54769 | L | 300.4 | 311 | 1802 | 26 | 197 | 0 | 0 | 0 | 0 | 0 | 0
7591 | M22450 | M | 300.4 | 311 | 1433 | 46.1 | 199 | 0 | 0 | 0 | 0 | 0 | 0
7592 | M22451 | M | 300.5 | 311.1 | 1296 | 61.3 | 202 | 1 | 0 | 0 | 0 | 1 | 0
7593 | M22452 | M | 300.5 | 311.2 | 1551 | 36.6 | 205 | 0 | 0 | 0 | 0 | 0 | 0
7594 | L54773 | L | 300.5 | 311.2 | 1270 | 67.5 | 208 | 1 | 0 | 0 | 0 | 1 | 0
7595 | L54774 | L | 300.6 | 311.3 | 1531 | 38.5 | 0 | 0 | 0 | 0 | 0 | 0 | 0
7596 | H37009 | H | 300.5 | 311.2 | 1397 | 45.2 | 2 | 0 | 0 | 0 | 0 | 0 | 0
7597 | L54776 | L | 300.5 | 311.1 | 1547 | 37.2 | 7 | 0 | 0 | 0 | 0 | 0 | 0
7598 | L54777 | L | 300.5 | 311 | 2074 | 18.9 | 9 | 0 | 0 | 0 | 0 | 0 | 0
7599 | L54778 | L | 300.5 | 311.1 | 1491 | 42.6 | 11 | 0 | 0 | 0 | 0 | 0 | 0
7600 | L54779 | L | 300.5 | 311 | 1759 | 28.3 | 13 | 0 | 0 | 0 | 0 | 0 | 0
7601 | M22460 | M | 300.4 | 311 | 1595 | 35.4 | 15 | 0 | 0 | 0 | 0 | 0 | 0
7602 | L54781 | L | 300.4 | 311.2 | 1351 | 62 | 18 | 0 | 0 | 0 | 0 | 0 | 0
7603 | L54782 | L | 300.4 | 311.2 | 1705 | 28.7 | 20 | 0 | 0 | 0 | 0 | 0 | 0
7604 | L54783 | L | 300.4 | 311.2 | 1406 | 43.6 | 22 | 0 | 0 | 0 | 0 | 0 | 0
7605 | L54784 | L | 300.4 | 311.3 | 1639 | 34.6 | 24 | 0 | 0 | 0 | 0 | 0 | 0
7606 | H37019 | H | 300.4 | 311.3 | 2026 | 20.3 | 26 | 0 | 0 | 0 | 0 | 0 | 0
7607 | M22466 | M | 300.4 | 311.3 | 1350 | 56.5 | 31 | 0 | 0 | 0 | 0 | 0 | 0
7608 | M22467 | M | 300.5 | 311.3 | 1468 | 41.1 | 34 | 0 | 0 | 0 | 0 | 0 | 0
7609 | L54788 | L | 300.5 | 311.4 | 1642 | 27.1 | 37 | 0 | 0 | 0 | 0 | 0 | 0
7610 | L54789 | L | 300.5 | 311.3 | 1490 | 41.8 | 39 | 0 | 0 | 0 | 0 | 0 | 0
7611 | M22470 | M | 300.5 | 311.3 | 1507 | 43.4 | 41 | 0 | 0 | 0 | 0 | 0 | 0
7612 | L54791 | L | 300.5 | 311.4 | 1611 | 32.7 | 44 | 0 | 0 | 0 | 0 | 0 | 0
7613 | M22472 | M | 300.5 | 311.4 | 1743 | 27.6 | 46 | 0 | 0 | 0 | 0 | 0 | 0
7614 | L54793 | L | 300.5 | 311.3 | 1475 | 46.3 | 49 | 0 | 0 | 0 | 0 | 0 | 0
7615 | L54794 | L | 300.5 | 311.4 | 1432 | 47.5 | 51 | 0 | 0 | 0 | 0 | 0 | 0
7616 | L54795 | L | 300.5 | 311.4 | 1442 | 47 | 53 | 0 | 0 | 0 | 0 | 0 | 0
7617 | M22476 | M | 300.6 | 311.4 | 1468 | 40.4 | 55 | 0 | 0 | 0 | 0 | 0 | 0
7618 | L54797 | L | 300.5 | 311.4 | 1556 | 45.3 | 58 | 0 | 0 | 0 | 0 | 0 | 0
7619 | M22478 | M | 300.5 | 311.4 | 1312 | 51.4 | 60 | 0 | 0 | 0 | 0 | 0 | 0
7620 | L54799 | L | 300.6 | 311.5 | 1459 | 47 | 63 | 0 | 0 | 0 | 0 | 0 | 0
7621 | L54800 | L | 300.5 | 311.5 | 1651 | 36.9 | 65 | 0 | 0 | 0 | 0 | 0 | 0
7622 | L54801 | L | 300.5 | 311.5 | 1490 | 38.4 | 67 | 0 | 0 | 0 | 0 | 0 | 0
7623 | M22482 | M | 300.6 | 311.6 | 1473 | 31.5 | 69 | 0 | 0 | 0 | 0 | 0 | 0
7624 | L54803 | L | 300.6 | 311.7 | 1734 | 29.9 | 72 | 0 | 0 | 0 | 0 | 0 | 0
7625 | L54804 | L | 300.6 | 311.7 | 1507 | 45.5 | 74 | 0 | 0 | 0 | 0 | 0 | 0
7626 | L54805 | L | 300.6 | 311.7 | 1556 | 34.9 | 76 | 0 | 0 | 0 | 0 | 0 | 0
7627 | H37040 | H | 300.5 | 311.6 | 1351 | 53.5 | 78 | 0 | 0 | 0 | 0 | 0 | 0
7628 | L54807 | L | 300.5 | 311.7 | 1445 | 44.8 | 83 | 0 | 0 | 0 | 0 | 0 | 0
7629 | L54808 | L | 300.5 | 311.7 | 1619 | 32.7 | 85 | 0 | 0 | 0 | 0 | 0 | 0
7630 | M22489 | M | 300.5 | 311.7 | 1269 | 64 | 87 | 0 | 0 | 0 | 0 | 0 | 0
7631 | L54810 | L | 300.5 | 311.6 | 1534 | 37.7 | 90 | 0 | 0 | 0 | 0 | 0 | 0
7632 | L54811 | L | 300.5 | 311.6 | 1444 | 49.3 | 92 | 0 | 0 | 0 | 0 | 0 | 0
7633 | L54812 | L | 300.5 | 311.6 | 1744 | 26.8 | 94 | 0 | 0 | 0 | 0 | 0 | 0
7634 | L54813 | L | 300.4 | 311.5 | 1441 | 44.6 | 96 | 0 | 0 | 0 | 0 | 0 | 0
7635 | M22494 | M | 300.3 | 311.3 | 1506 | 40.7 | 98 | 0 | 0 | 0 | 0 | 0 | 0
7636 | L54815 | L | 300.3 | 311.4 | 1526 | 38.5 | 101 | 0 | 0 | 0 | 0 | 0 | 0
7637 | L54816 | L | 300.4 | 311.5 | 1704 | 29.7 | 103 | 0 | 0 | 0 | 0 | 0 | 0
7638 | H37051 | H | 300.4 | 311.4 | 1445 | 52.4 | 105 | 0 | 0 | 0 | 0 | 0 | 0
7639 | L54818 | L | 300.5 | 311.5 | 1661 | 35.9 | 110 | 0 | 0 | 0 | 0 | 0 | 0
7640 | L54819 | L | 300.5 | 311.4 | 1466 | 41.8 | 112 | 0 | 0 | 0 | 0 | 0 | 0
7641 | L54820 | L | 300.4 | 311.3 | 1608 | 35.1 | 114 | 0 | 0 | 0 | 0 | 0 | 0
7642 | M22501 | M | 300.4 | 311.4 | 1352 | 57.3 | 116 | 0 | 0 | 0 | 0 | 0 | 0
7643 | M22502 | M | 300.4 | 311.4 | 1604 | 31.7 | 119 | 0 | 0 | 0 | 0 | 0 | 0
7644 | H37057 | H | 300.4 | 311.4 | 1427 | 50.7 | 122 | 0 | 0 | 0 | 0 | 0 | 0
7645 | L54824 | L | 300.4 | 311.4 | 1424 | 44.6 | 127 | 0 | 0 | 0 | 0 | 0 | 0
7646 | L54825 | L | 300.4 | 311.4 | 1662 | 29.3 | 129 | 0 | 0 | 0 | 0 | 0 | 0
7647 | L54826 | L | 300.4 | 311.4 | 1936 | 23.9 | 131 | 0 | 0 | 0 | 0 | 0 | 0
7648 | L54827 | L | 300.4 | 311.4 | 1728 | 31.7 | 133 | 0 | 0 | 0 | 0 | 0 | 0
7649 | L54828 | L | 300.4 | 311.4 | 1552 | 28.8 | 135 | 0 | 0 | 0 | 0 | 0 | 0
7650 | H37063 | H | 300.4 | 311.5 | 1662 | 29 | 137 | 0 | 0 | 0 | 0 | 0 | 0
7651 | L54830 | L | 300.3 | 311.4 | 1343 | 57.7 | 142 | 0 | 0 | 0 | 0 | 0 | 0
7652 | M22511 | M | 300.4 | 311.5 | 1476 | 32.6 | 144 | 0 | 0 | 0 | 0 | 0 | 0
7653 | L54832 | L | 300.3 | 311.4 | 1346 | 51.1 | 147 | 0 | 0 | 0 | 0 | 0 | 0
7654 | L54833 | L | 300.4 | 311.5 | 1492 | 44.6 | 149 | 0 | 0 | 0 | 0 | 0 | 0
7655 | M22514 | M | 300.3 | 311.5 | 1540 | 41.5 | 151 | 0 | 0 | 0 | 0 | 0 | 0
7656 | L54835 | L | 300.4 | 311.5 | 1596 | 32.5 | 154 | 0 | 0 | 0 | 0 | 0 | 0
7657 | L54836 | L | 300.5 | 311.6 | 1541 | 47.8 | 156 | 0 | 0 | 0 | 0 | 0 | 0
7658 | L54837 | L | 300.5 | 311.6 | 1661 | 30 | 158 | 0 | 0 | 0 | 0 | 0 | 0
7659 | M22518 | M | 300.4 | 311.6 | 1359 | 55.4 | 160 | 0 | 0 | 0 | 0 | 0 | 0
7660 | L54839 | L | 300.5 | 311.6 | 1528 | 42.4 | 163 | 0 | 0 | 0 | 0 | 0 | 0
7661 | M22520 | M | 300.5 | 311.6 | 1246 | 52.9 | 165 | 0 | 0 | 0 | 0 | 0 | 0
7662 | L54841 | L | 300.5 | 311.6 | 1575 | 32.5 | 168 | 0 | 0 | 0 | 0 | 0 | 0
7663 | M22522 | M | 300.5 | 311.6 | 1658 | 30.4 | 170 | 0 | 0 | 0 | 0 | 0 | 0
7664 | L54843 | L | 300.5 | 311.6 | 1385 | 54.8 | 173 | 0 | 0 | 0 | 0 | 0 | 0
7665 | H37078 | H | 300.5 | 311.7 | 1454 | 50.3 | 175 | 0 | 0 | 0 | 0 | 0 | 0
7666 | L54845 | L | 300.5 | 311.6 | 1497 | 40.5 | 180 | 0 | 0 | 0 | 0 | 0 | 0
7667 | M22526 | M | 300.6 | 311.7 | 1424 | 50.8 | 182 | 0 | 0 | 0 | 0 | 0 | 0
7668 | L54847 | L | 300.6 | 311.7 | 1528 | 43.9 | 185 | 0 | 0 | 0 | 0 | 0 | 0
7669 | L54848 | L | 300.6 | 311.8 | 1539 | 37 | 187 | 0 | 0 | 0 | 0 | 0 | 0
7670 | L54849 | L | 300.7 | 311.8 | 1336 | 58.4 | 189 | 1 | 0 | 0 | 0 | 1 | 0
7671 | L54850 | L | 300.5 | 311.6 | 1525 | 37.6 | 191 | 0 | 0 | 0 | 0 | 0 | 0
7672 | M22531 | M | 300.5 | 311.6 | 1456 | 51.1 | 193 | 0 | 0 | 0 | 0 | 0 | 0
7673 | M22532 | M | 300.5 | 311.7 | 2141 | 17.2 | 196 | 0 | 0 | 0 | 0 | 0 | 0
7674 | M22533 | M | 300.5 | 311.6 | 1476 | 39.1 | 199 | 0 | 0 | 0 | 0 | 0 | 0
7675 | L54854 | L | 300.5 | 311.6 | 1509 | 47.2 | 202 | 0 | 0 | 0 | 0 | 0 | 0
7676 | L54855 | L | 300.5 | 311.6 | 1447 | 45.4 | 204 | 0 | 0 | 0 | 0 | 0 | 0
7677 | L54856 | L | 300.6 | 311.7 | 1448 | 49.1 | 206 | 0 | 0 | 0 | 0 | 0 | 0
7678 | L54857 | L | 300.6 | 311.7 | 1428 | 52.6 | 208 | 0 | 0 | 0 | 0 | 0 | 0
7679 | M22538 | M | 300.6 | 311.7 | 1389 | 52.1 | 210 | 0 | 0 | 0 | 0 | 0 | 0
7680 | L54859 | L | 300.7 | 311.7 | 1635 | 32.4 | 213 | 0 | 0 | 0 | 0 | 0 | 0
7681 | L54860 | L | 300.7 | 311.7 | 1395 | 43.7 | 215 | 0 | 0 | 0 | 0 | 0 | 0
7682 | L54861 | L | 300.7 | 311.8 | 1443 | 43.7 | 217 | 0 | 0 | 0 | 0 | 0 | 0
7683 | M22542 | M | 300.7 | 311.7 | 1412 | 49.1 | 219 | 0 | 0 | 0 | 0 | 0 | 0
7684 | L54863 | L | 300.7 | 311.7 | 1524 | 43.5 | 222 | 0 | 0 | 0 | 0 | 0 | 0
7685 | M22544 | M | 300.7 | 311.8 | 1407 | 42.4 | 224 | 0 | 0 | 0 | 0 | 0 | 0
7686 | L54865 | L | 300.8 | 311.7 | 1397 | 43.5 | 227 | 0 | 0 | 0 | 0 | 0 | 0
7687 | M22546 | M | 300.7 | 311.7 | 1504 | 36.9 | 229 | 0 | 0 | 0 | 0 | 0 | 0
7688 | M22547 | M | 300.7 | 311.7 | 2097 | 18.9 | 232 | 1 | 1 | 0 | 0 | 0 | 0
7689 | L54868 | L | 300.6 | 311.7 | 1553 | 39.8 | 0 | 0 | 0 | 0 | 0 | 0 | 0
7690 | L54869 | L | 300.6 | 311.7 | 1432 | 39.2 | 2 | 0 | 0 | 0 | 0 | 0 | 0
7691 | M22550 | M | 300.5 | 311.6 | 1577 | 36.5 | 4 | 0 | 0 | 0 | 0 | 0 | 0
7692 | M22551 | M | 300.5 | 311.5 | 1370 | 56.1 | 7 | 0 | 0 | 0 | 0 | 0 | 0
7693 | H37106 | H | 300.5 | 311.6 | 1506 | 36.2 | 10 | 0 | 0 | 0 | 0 | 0 | 0
7694 | L54873 | L | 300.6 | 311.6 | 1964 | 21.4 | 15 | 0 | 0 | 0 | 0 | 0 | 0
7695 | H37108 | H | 300.6 | 311.7 | 1500 | 36.7 | 17 | 0 | 0 | 0 | 0 | 0 | 0
7696 | L54875 | L | 300.6 | 311.7 | 1488 | 47.7 | 22 | 0 | 0 | 0 | 0 | 0 | 0
7697 | H37110 | H | 300.6 | 311.5 | 1282 | 60.2 | 24 | 0 | 0 | 0 | 0 | 0 | 0
7698 | L54877 | L | 300.5 | 311.4 | 1400 | 45.1 | 29 | 0 | 0 | 0 | 0 | 0 | 0
7699 | L54878 | L | 300.6 | 311.5 | 1419 | 38.6 | 31 | 0 | 0 | 0 | 0 | 0 | 0
7700 | M22559 | M | 300.7 | 311.5 | 1441 | 40.6 | 33 | 0 | 0 | 0 | 0 | 0 | 0
7701 | M22560 | M | 300.7 | 311.6 | 1348 | 62.5 | 36 | 0 | 0 | 0 | 0 | 0 | 0
7702 | H37115 | H | 300.8 | 311.7 | 1468 | 38.7 | 39 | 0 | 0 | 0 | 0 | 0 | 0
7703 | M22562 | M | 300.7 | 311.7 | 1701 | 30.8 | 44 | 0 | 0 | 0 | 0 | 0 | 0
7704 | H37117 | H | 300.7 | 311.7 | 1864 | 23.6 | 47 | 0 | 0 | 0 | 0 | 0 | 0
7705 | M22564 | M | 300.6 | 311.6 | 1630 | 31.8 | 52 | 0 | 0 | 0 | 0 | 0 | 0
7706 | L54885 | L | 300.5 | 311.5 | 1316 | 49.7 | 55 | 0 | 0 | 0 | 0 | 0 | 0
7707 | L54886 | L | 300.5 | 311.5 | 1708 | 31.2 | 57 | 0 | 0 | 0 | 0 | 0 | 0
7708 | H37121 | H | 300.5 | 311.4 | 1679 | 27.5 | 59 | 0 | 0 | 0 | 0 | 0 | 0
7709 | L54888 | L | 300.5 | 311.4 | 1709 | 32.3 | 64 | 0 | 0 | 0 | 0 | 0 | 0
7710 | L54889 | L | 300.5 | 311.4 | 1445 | 41.5 | 66 | 0 | 0 | 0 | 0 | 0 | 0
7711 | M22570 | M | 300.5 | 311.4 | 1390 | 51.9 | 68 | 0 | 0 | 0 | 0 | 0 | 0
7712 | L54891 | L | 300.4 | 311.4 | 1309 | 55.5 | 71 | 0 | 0 | 0 | 0 | 0 | 0
7713 | L54892 | L | 300.5 | 311.5 | 1499 | 37.6 | 73 | 0 | 0 | 0 | 0 | 0 | 0
7714 | M22573 | M | 300.5 | 311.4 | 2072 | 18.8 | 75 | 0 | 0 | 0 | 0 | 0 | 0
7715 | L54894 | L | 300.5 | 311.5 | 1487 | 43 | 78 | 0 | 0 | 0 | 0 | 0 | 0
7716 | L54895 | L | 300.5 | 311.5 | 1302 | 49.6 | 80 | 0 | 0 | 0 | 0 | 0 | 0
7717 | M22576 | M | 300.5 | 311.5 | 1378 | 48.2 | 82 | 0 | 0 | 0 | 0 | 0 | 0
7718 | L54897 | L | 300.5 | 311.6 | 1365 | 53 | 85 | 0 | 0 | 0 | 0 | 0 | 0
7719 | H37132 | H | 300.6 | 311.7 | 1427 | 44.6 | 87 | 0 | 0 | 0 | 0 | 0 | 0
7720 | H37133 | H | 300.6 | 311.7 | 1535 | 33.3 | 92 | 0 | 0 | 0 | 0 | 0 | 0
7721 | H37134 | H | 300.5 | 311.6 | 1476 | 41.7 | 97 | 0 | 0 | 0 | 0 | 0 | 0
7722 | L54901 | L | 300.5 | 311.6 | 1425 | 42.4 | 102 | 0 | 0 | 0 | 0 | 0 | 0
7723 | L54902 | L | 300.5 | 311.7 | 1409 | 54.7 | 104 | 0 | 0 | 0 | 0 | 0 | 0
7724 | L54903 | L | 300.5 | 311.6 | 1730 | 30.2 | 106 | 0 | 0 | 0 | 0 | 0 | 0
7725 | M22584 | M | 300.5 | 311.6 | 1454 | 41.4 | 108 | 0 | 0 | 0 | 0 | 0 | 0
7726 | L54905 | L | 300.6 | 311.7 | 1744 | 26.9 | 111 | 0 | 0 | 0 | 0 | 0 | 0
7727 | M22586 | M | 300.8 | 311.9 | 1761 | 29 | 113 | 0 | 0 | 0 | 0 | 0 | 0
7728 | M22587 | M | 300.7 | 311.9 | 1657 | 30.9 | 116 | 0 | 0 | 0 | 0 | 0 | 0
7729 | L54908 | L | 300.7 | 311.8 | 1420 | 47 | 119 | 0 | 0 | 0 | 0 | 0 | 0
7730 | H37143 | H | 300.7 | 311.9 | 1329 | 59.2 | 121 | 0 | 0 | 0 | 0 | 0 | 0
7731 | L54910 | L | 300.6 | 311.9 | 1472 | 44.2 | 126 | 0 | 0 | 0 | 0 | 0 | 0
7732 | L54911 | L | 300.6 | 312 | 1566 | 30.1 | 128 | 0 | 0 | 0 | 0 | 0 | 0
7733 | L54912 | L | 300.6 | 312 | 1430 | 42.7 | 130 | 0 | 0 | 0 | 0 | 0 | 0
7734 | L54913 | L | 300.6 | 312 | 1481 | 40.9 | 132 | 0 | 0 | 0 | 0 | 0 | 0
7735 | L54914 | L | 300.6 | 312 | 1670 | 29.4 | 134 | 0 | 0 | 0 | 0 | 0 | 0
7736 | L54915 | L | 300.6 | 312 | 1406 | 55.1 | 136 | 0 | 0 | 0 | 0 | 0 | 0
7737 | H37150 | H | 300.6 | 312.1 | 1354 | 46.9 | 138 | 0 | 0 | 0 | 0 | 0 | 0
7738 | M22597 | M | 300.5 | 312 | 1985 | 19.3 | 143 | 0 | 0 | 0 | 0 | 0 | 0
7739 | M22598 | M | 300.5 | 312 | 1263 | 60.8 | 146 | 0 | 0 | 0 | 0 | 0 | 0
7740 | L54919 | L | 300.5 | 311.9 | 1576 | 31.1 | 149 | 0 | 0 | 0 | 0 | 0 | 0
7741 | L54920 | L | 300.5 | 312 | 1453 | 45.1 | 151 | 0 | 0 | 0 | 0 | 0 | 0
7742 | L54921 | L | 300.5 | 312 | 1478 | 39 | 153 | 0 | 0 | 0 | 0 | 0 | 0
7743 | M22602 | M | 300.5 | 311.9 | 1323 | 57.9 | 155 | 0 | 0 | 0 | 0 | 0 | 0
7744 | L54923 | L | 300.5 | 311.9 | 1710 | 28.4 | 158 | 0 | 0 | 0 | 0 | 0 | 0
7745 | L54924 | L | 300.4 | 311.7 | 1314 | 59.5 | 160 | 0 | 0 | 0 | 0 | 0 | 0
7746 | L54925 | L | 300.4 | 311.7 | 1460 | 39.6 | 162 | 0 | 0 | 0 | 0 | 0 | 0
7747 | M22606 | M | 300.4 | 311.7 | 1508 | 45.4 | 164 | 0 | 0 | 0 | 0 | 0 | 0
7748 | M22607 | M | 300.5 | 311.8 | 1331 | 55.3 | 167 | 0 | 0 | 0 | 0 | 0 | 0
7749 | L54928 | L | 300.4 | 311.7 | 1515 | 47.4 | 170 | 0 | 0 | 0 | 0 | 0 | 0
7750 | L54929 | L | 300.4 | 311.6 | 1674 | 33 | 172 | 0 | 0 | 0 | 0 | 0 | 0
7751 | L54930 | L | 300.4 | 311.7 | 1444 | 51.2 | 174 | 0 | 0 | 0 | 0 | 0 | 0
7752 | M22611 | M | 300.4 | 311.7 | 1398 | 42.6 | 176 | 0 | 0 | 0 | 0 | 0 | 0
7753 | M22612 | M | 300.4 | 311.7 | 1832 | 24.2 | 179 | 0 | 0 | 0 | 0 | 0 | 0
7754 | M22613 | M | 300.5 | 311.8 | 1591 | 42 | 182 | 0 | 0 | 0 | 0 | 0 | 0
7755 | M22614 | M | 300.4 | 311.7 | 1478 | 39.9 | 185 | 0 | 0 | 0 | 0 | 0 | 0
7756 | M22615 | M | 300.4 | 311.8 | 1362 | 47.6 | 188 | 0 | 0 | 0 | 0 | 0 | 0
7757 | L54936 | L | 300.5 | 311.8 | 1368 | 57.9 | 191 | 1 | 0 | 0 | 0 | 1 | 0
7758 | M22617 | M | 300.3 | 311.7 | 1723 | 28.3 | 193 | 0 | 0 | 0 | 0 | 0 | 0
7759 | L54938 | L | 300.4 | 311.8 | 1689 | 30.8 | 196 | 0 | 0 | 0 | 0 | 0 | 0
7760 | L54939 | L | 300.4 | 311.8 | 1272 | 59.2 | 198 | 1 | 0 | 0 | 0 | 1 | 0
7761 | M22620 | M | 300.4 | 311.7 | 1511 | 33 | 200 | 0 | 0 | 0 | 0 | 0 | 0
7762 | H37175 | H | 300.4 | 311.6 | 1715 | 30.8 | 203 | 0 | 0 | 0 | 0 | 0 | 0
7763 | M22622 | M | 300.3 | 311.5 | 1400 | 43.8 | 0 | 0 | 0 | 0 | 0 | 0 | 0
7764 | L54943 | L | 300.4 | 311.6 | 1200 | 76.6 | 3 | 1 | 0 | 0 | 1 | 0 | 0
7765 | M22624 | M | 300.4 | 311.7 | 1555 | 38.7 | 5 | 0 | 0 | 0 | 0 | 0 | 0
7766 | H37179 | H | 300.3 | 311.6 | 1427 | 56.2 | 8 | 0 | 0 | 0 | 0 | 0 | 0
7767 | L54946 | L | 300.3 | 311.4 | 1318 | 52.7 | 13 | 0 | 0 | 0 | 0 | 0 | 0
7768 | H37181 | H | 300.2 | 311.4 | 1319 | 54.6 | 15 | 0 | 0 | 0 | 0 | 0 | 0
7769 | M22628 | M | 300.2 | 311.4 | 1960 | 20.9 | 20 | 0 | 0 | 0 | 0 | 0 | 0
7770 | L54949 | L | 300.3 | 311.5 | 1552 | 38.9 | 23 | 0 | 0 | 0 | 0 | 0 | 0
7771 | L54950 | L | 300.3 | 311.5 | 1548 | 32.2 | 25 | 0 | 0 | 0 | 0 | 0 | 0
7772 | L54951 | L | 300.3 | 311.6 | 1709 | 29.5 | 27 | 0 | 0 | 0 | 0 | 0 | 0
7773 | H37186 | H | 300.3 | 311.5 | 1464 | 41 | 29 | 0 | 0 | 0 | 0 | 0 | 0
7774 | L54953 | L | 300.3 | 311.4 | 1759 | 24.8 | 34 | 0 | 0 | 0 | 0 | 0 | 0
7775 | L54954 | L | 300.3 | 311.5 | 1634 | 31.9 | 36 | 0 | 0 | 0 | 0 | 0 | 0
7776 | L54955 | L | 300.3 | 311.5 | 1663 | 33.6 | 38 | 0 | 0 | 0 | 0 | 0 | 0
7777 | M22636 | M | 300.3 | 311.5 | 1445 | 47.3 | 40 | 0 | 0 | 0 | 0 | 0 | 0
7778 | L54957 | L | 300.3 | 311.5 | 1695 | 25.6 | 43 | 0 | 0 | 0 | 0 | 0 | 0
7779 | L54958 | L | 300.4 | 311.6 | 1517 | 39 | 45 | 0 | 0 | 0 | 0 | 0 | 0
7780 | L54959 | L | 300.5 | 311.7 | 1811 | 26.8 | 47 | 0 | 0 | 0 | 0 | 0 | 0
7781 | L54960 | L | 300.4 | 311.6 | 1815 | 23.5 | 49 | 0 | 0 | 0 | 0 | 0 | 0
7782 | L54961 | L | 300.4 | 311.7 | 1513 | 40 | 51 | 0 | 0 | 0 | 0 | 0 | 0
7783 | M22642 | M | 300.4 | 311.6 | 1518 | 36.4 | 53 | 0 | 0 | 0 | 0 | 0 | 0
7784 | L54963 | L | 300.3 | 311.5 | 1667 | 28.8 | 56 | 0 | 0 | 0 | 0 | 0 | 0
7785 | L54964 | L | 300.3 | 311.5 | 1403 | 60.1 | 58 | 0 | 0 | 0 | 0 | 0 | 0
7786 | L54965 | L | 300.2 | 311.5 | 1383 | 42.1 | 60 | 0 | 0 | 0 | 0 | 0 | 0
7787 | L54966 | L | 300.3 | 311.5 | 1466 | 46.2 | 62 | 0 | 0 | 0 | 0 | 0 | 0
7788 | L54967 | L | 300.3 | 311.5 | 1378 | 47.5 | 64 | 0 | 0 | 0 | 0 | 0 | 0
7789 | M22648 | M | 300.2 | 311.5 | 1547 | 40.9 | 66 | 0 | 0 | 0 | 0 | 0 | 0
7790 | L54969 | L | 300.2 | 311.5 | 1495 | 38.5 | 69 | 0 | 0 | 0 | 0 | 0 | 0
7791 | L54970 | L | 300.1 | 311.4 | 1729 | 29.3 | 71 | 0 | 0 | 0 | 0 | 0 | 0
7792 | L54971 | L | 300.1 | 311.4 | 1418 | 47.7 | 73 | 0 | 0 | 0 | 0 | 0 | 0
7793 | H37206 | H | 300.1 | 311.4 | 1485 | 40.4 | 75 | 0 | 0 | 0 | 0 | 0 | 0
7794 | L54973 | L | 300.1 | 311.5 | 1434 | 40.8 | 80 | 0 | 0 | 0 | 0 | 0 | 0
7795 | M22654 | M | 300.2 | 311.6 | 1415 | 55.8 | 82 | 0 | 0 | 0 | 0 | 0 | 0
7796 | H37209 | H | 300.1 | 311.6 | 1674 | 29.6 | 85 | 0 | 0 | 0 | 0 | 0 | 0
7797 | L54976 | L | 300.1 | 311.5 | 1454 | 52.4 | 90 | 0 | 0 | 0 | 0 | 0 | 0
7798 | L54977 | L | 300 | 311.4 | 1476 | 39 | 92 | 0 | 0 | 0 | 0 | 0 | 0
7799 | L54978 | L | 300 | 311.5 | 1812 | 28.3 | 94 | 0 | 0 | 0 | 0 | 0 | 0
7800 | L54979 | L | 300 | 311.4 | 1374 | 41.9 | 96 | 0 | 0 | 0 | 0 | 0 | 0
7801 | M22660 | M | 300.1 | 311.4 | 1524 | 40.6 | 98 | 0 | 0 | 0 | 0 | 0 | 0
7802 | L54981 | L | 300 | 311.4 | 1383 | 49.6 | 101 | 0 | 0 | 0 | 0 | 0 | 0
7803 | L54982 | L | 299.9 | 311.3 | 1429 | 58.2 | 103 | 0 | 0 | 0 | 0 | 0 | 0
7804 | M22663 | M | 299.8 | 311.3 | 1517 | 41.2 | 105 | 0 | 0 | 0 | 0 | 0 | 0
7805 | M22664 | M | 299.9 | 311.4 | 1480 | 44.9 | 108 | 0 | 0 | 0 | 0 | 0 | 0
7806 | L54985 | L | 299.9 | 311.4 | 1706 | 28.8 | 111 | 0 | 0 | 0 | 0 | 0 | 0
7807 | L54986 | L | 300 | 311.5 | 1349 | 48.6 | 113 | 0 | 0 | 0 | 0 | 0 | 0
7808 | M22667 | M | 300 | 311.5 | 1451 | 49 | 115 | 0 | 0 | 0 | 0 | 0 | 0
7809 | L54988 | L | 299.9 | 311.4 | 1627 | 36.7 | 118 | 0 | 0 | 0 | 0 | 0 | 0
7810 | M22669 | M | 300 | 311.4 | 1537 | 35.4 | 120 | 0 | 0 | 0 | 0 | 0 | 0
7811 | L54990 | L | 300.1 | 311.5 | 2218 | 17 | 123 | 0 | 0 | 0 | 0 | 0 | 0
7812 | M22671 | M | 300 | 311.4 | 1466 | 39 | 125 | 0 | 0 | 0 | 0 | 0 | 0
7813 | L54992 | L | 300 | 311.5 | 1666 | 32 | 128 | 0 | 0 | 0 | 0 | 0 | 0
7814 | L54993 | L | 300 | 311.5 | 1455 | 41.7 | 130 | 0 | 0 | 0 | 0 | 0 | 0
7815 | L54994 | L | 300 | 311.4 | 1927 | 24.6 | 132 | 0 | 0 | 0 | 0 | 0 | 0
7816 | M22675 | M | 299.9 | 311.3 | 1703 | 28.4 | 134 | 0 | 0 | 0 | 0 | 0 | 0
7817 | L54996 | L | 299.8 | 311.2 | 1533 | 35.9 | 137 | 0 | 0 | 0 | 0 | 0 | 0
7818 | H37231 | H | 299.8 | 311.3 | 1785 | 25.4 | 139 | 0 | 0 | 0 | 0 | 0 | 0
7819 | L54998 | L | 299.8 | 311.2 | 2142 | 16.6 | 144 | 0 | 0 | 0 | 0 | 0 | 0
7820 | L54999 | L | 299.8 | 311.2 | 1369 | 46.2 | 146 | 0 | 0 | 0 | 0 | 0 | 0
7821 | M22680 | M | 299.8 | 311.2 | 1706 | 29.2 | 148 | 0 | 0 | 0 | 0 | 0 | 0
7822 | L55001 | L | 299.9 | 311.3 | 1802 | 24.4 | 151 | 0 | 0 | 0 | 0 | 0 | 0
7823 | H37236 | H | 299.9 | 311.3 | 1413 | 41.8 | 153 | 0 | 0 | 0 | 0 | 0 | 0
7824 | L55003 | L | 300 | 311.3 | 1484 | 53.2 | 158 | 0 | 0 | 0 | 0 | 0 | 0
7825 | L55004 | L | 299.9 | 311.3 | 1535 | 38.1 | 160 | 0 | 0 | 0 | 0 | 0 | 0
7826 | M22685 | M | 299.9 | 311.2 | 1579 | 35.5 | 162 | 0 | 0 | 0 | 0 | 0 | 0
7827 | L55006 | L | 299.8 | 311.1 | 1300 | 64.2 | 165 | 0 | 0 | 0 | 0 | 0 | 0
7828 | M22687 | M | 299.8 | 311.1 | 1452 | 44.3 | 167 | 0 | 0 | 0 | 0 | 0 | 0
7829 | M22688 | M | 299.8 | 311.1 | 1562 | 35.7 | 170 | 0 | 0 | 0 | 0 | 0 | 0
7830 | L55009 | L | 299.8 | 311.2 | 1664 | 28.3 | 173 | 0 | 0 | 0 | 0 | 0 | 0
7831 | H37244 | H | 299.9 | 311.2 | 1495 | 35.8 | 175 | 0 | 0 | 0 | 0 | 0 | 0
7832 | M22691 | M | 300 | 311.4 | 1533 | 42.6 | 180 | 0 | 0 | 0 | 0 | 0 | 0
7833 | L55012 | L | 300 | 311.4 | 1484 | 37 | 183 | 0 | 0 | 0 | 0 | 0 | 0
7834 | L55013 | L | 300 | 311.4 | 1604 | 38.7 | 185 | 0 | 0 | 0 | 0 | 0 | 0
7835 | L55014 | L | 300 | 311.4 | 1483 | 45.6 | 187 | 0 | 0 | 0 | 0 | 0 | 0
7836 | L55015 | L | 300.1 | 311.5 | 1549 | 34.7 | 189 | 0 | 0 | 0 | 0 | 0 | 0
7837 | L55016 | L | 300.1 | 311.4 | 1604 | 35 | 191 | 0 | 0 | 0 | 0 | 0 | 0
7838 | L55017 | L | 300.2 | 311.5 | 1685 | 31 | 193 | 0 | 0 | 0 | 0 | 0 | 0
7839 | L55018 | L | 300.2 | 311.6 | 1372 | 49.2 | 195 | 0 | 0 | 0 | 0 | 0 | 0
7840 | L55019 | L | 300.3 | 311.6 | 1374 | 47.4 | 197 | 0 | 0 | 0 | 0 | 0 | 0
7841 | L55020 | L | 300.2 | 311.6 | 1606 | 31 | 199 | 0 | 0 | 0 | 0 | 0 | 0
7842 | L55021 | L | 300.1 | 311.5 | 1471 | 47.2 | 201 | 0 | 0 | 0 | 0 | 0 | 0
7843 | L55022 | L | 300.1 | 311.5 | 1659 | 31.1 | 203 | 0 | 0 | 0 | 0 | 0 | 0
7844 | M22703 | M | 300.1 | 311.7 | 1400 | 48.5 | 205 | 0 | 0 | 0 | 0 | 0 | 0
7845 | L55024 | L | 300.1 | 311.7 | 1503 | 42.6 | 208 | 0 | 0 | 0 | 0 | 0 | 0
7846 | L55025 | L | 300.2 | 311.8 | 1798 | 23.2 | 210 | 0 | 0 | 0 | 0 | 0 | 0
7847 | M22706 | M | 300.2 | 311.6 | 1608 | 35 | 212 | 0 | 0 | 0 | 0 | 0 | 0
7848 | L55027 | L | 300.2 | 311.6 | 1322 | 50.9 | 215 | 0 | 0 | 0 | 0 | 0 | 0
7849 | H37262 | H | 300.2 | 311.6 | 1547 | 37.7 | 217 | 0 | 0 | 0 | 0 | 0 | 0
7850 | M22709 | M | 300.3 | 311.7 | 1374 | 47.9 | 222 | 1 | 1 | 0 | 0 | 0 | 0
7851 | M22710 | M | 300.3 | 311.7 | 1447 | 36.8 | 0 | 0 | 0 | 0 | 0 | 0 | 0
7852 | L55031 | L | 300.4 | 311.7 | 1373 | 47.2 | 3 | 0 | 0 | 0 | 0 | 0 | 0
7853 | L55032 | L | 300.3 | 311.7 | 1515 | 37.5 | 5 | 0 | 0 | 0 | 0 | 0 | 0
7854 | L55033 | L | 300.3 | 311.7 | 1317 | 56.5 | 7 | 0 | 0 | 0 | 0 | 0 | 0
7855 | L55034 | L | 300.3 | 311.8 | 1551 | 37.2 | 9 | 0 | 0 | 0 | 0 | 0 | 0
7856 | M22715 | M | 300.3 | 311.8 | 1592 | 32.1 | 11 | 0 | 0 | 0 | 0 | 0 | 0
7857 | L55036 | L | 300.4 | 311.8 | 1433 | 42.2 | 14 | 0 | 0 | 0 | 0 | 0 | 0
7858 | L55037 | L | 300.5 | 311.9 | 1432 | 43.1 | 16 | 0 | 0 | 0 | 0 | 0 | 0
7859 | L55038 | L | 300.5 | 311.9 | 1350 | 51.7 | 18 | 0 | 0 | 0 | 0 | 0 | 0
7860 | M22719 | M | 300.5 | 311.9 | 1370 | 44.8 | 20 | 0 | 0 | 0 | 0 | 0 | 0
7861 | L55040 | L | 300.5 | 312 | 1415 | 44.6 | 23 | 0 | 0 | 0 | 0 | 0 | 0
7862 | L55041 | L | 300.5 | 312 | 1498 | 42.9 | 25 | 0 | 0 | 0 | 0 | 0 | 0
7863 | M22722 | M | 300.5 | 312 | 1382 | 54.1 | 27 | 0 | 0 | 0 | 0 | 0 | 0
7864 | M22723 | M | 300.5 | 311.9 | 1511 | 44.5 | 30 | 0 | 0 | 0 | 0 | 0 | 0
7865 | L55044 | L | 300.5 | 311.9 | 1330 | 59.5 | 33 | 0 | 0 | 0 | 0 | 0 | 0
7866 | L55045 | L | 300.5 | 311.9 | 1383 | 50.5 | 35 | 0 | 0 | 0 | 0 | 0 | 0
7867 | L55046 | L | 300.5 | 311.9 | 1431 | 49.4 | 37 | 0 | 0 | 0 | 0 | 0 | 0
7868 | L55047 | L | 300.5 | 312 | 1461 | 38.1 | 39 | 0 | 0 | 0 | 0 | 0 | 0
7869 | H37282 | H | 300.4 | 311.9 | 1438 | 46.7 | 41 | 0 | 0 | 0 | 0 | 0 | 1
7870 | M22729 | M | 300.5 | 312 | 1779 | 27.7 | 46 | 0 | 0 | 0 | 0 | 0 | 0
7871 | M22730 | M | 300.6 | 312.1 | 1293 | 52.3 | 49 | 0 | 0 | 0 | 0 | 0 | 0
7872 | L55051 | L | 300.6 | 312.2 | 1308 | 54.7 | 52 | 0 | 0 | 0 | 0 | 0 | 0
7873 | L55052 | L | 300.6 | 312.3 | 1532 | 37.2 | 54 | 0 | 0 | 0 | 0 | 0 | 0
7874 | L55053 | L | 300.7 | 312.4 | 1470 | 38.6 | 56 | 0 | 0 | 0 | 0 | 0 | 0
7875 | L55054 | L | 300.7 | 312.3 | 1548 | 37.9 | 58 | 0 | 0 | 0 | 0 | 0 | 0
7876 | L55055 | L | 300.7 | 312.3 | 1898 | 24 | 60 | 0 | 0 | 0 | 0 | 0 | 0
7877 | H37290 | H | 300.7 | 312.2 | 1335 | 49 | 62 | 0 | 0 | 0 | 0 | 0 | 0
7878 | L55057 | L | 300.7 | 312.3 | 1420 | 53.8 | 67 | 0 | 0 | 0 | 0 | 0 | 0
7879 | L55058 | L | 300.7 | 312.3 | 1418 | 49 | 69 | 0 | 0 | 0 | 0 | 0 | 0
7880 | M22739 | M | 300.8 | 312.3 | 1535 | 40.3 | 71 | 0 | 0 | 0 | 0 | 0 | 0
7881 | H37294 | H | 300.7 | 312.4 | 1457 | 47.2 | 74 | 0 | 0 | 0 | 0 | 0 | 0
7882 | L55061 | L | 300.8 | 312.4 | 1493 | 39.1 | 79 | 0 | 0 | 0 | 0 | 0 | 0
7883 | H37296 | H | 300.7 | 312.3 | 1670 | 27.3 | 81 | 0 | 0 | 0 | 0 | 0 | 0
7884 | H37297 | H | 300.7 | 312.3 | 1446 | 45.4 | 86 | 0 | 0 | 0 | 0 | 0 | 0
7885 | L55064 | L | 300.8 | 312.4 | 1465 | 59.1 | 91 | 1 | 0 | 0 | 1 | 0 | 0
7886 | L55065 | L | 300.7 | 312.3 | 1590 | 36.3 | 93 | 0 | 0 | 0 | 0 | 0 | 0
7887 | M22746 | M | 300.6 | 312.2 | 2174 | 18.5 | 95 | 0 | 0 | 0 | 0 | 0 | 0
7888 | L55067 | L | 300.7 | 312.4 | 1590 | 37.9 | 98 | 0 | 0 | 0 | 0 | 0 | 0
7889 | L55068 | L | 300.7 | 312.3 | 1577 | 33.2 | 100 | 0 | 0 | 0 | 0 | 0 | 0
7890 | M22749 | M | 300.7 | 312.4 | 1371 | 61.7 | 102 | 0 | 0 | 0 | 0 | 0 | 0
7891 | L55070 | L | 300.8 | 312.4 | 1767 | 25.6 | 105 | 0 | 0 | 0 | 0 | 0 | 0
7892 | L55071 | L | 300.8 | 312.5 | 1517 | 39.2 | 107 | 0 | 0 | 0 | 0 | 0 | 0
7893 | M22752 | M | 300.9 | 312.6 | 1555 | 40.6 | 109 | 0 | 0 | 0 | 0 | 0 | 0
7894 | L55073 | L | 300.9 | 312.7 | 1416 | 43.8 | 112 | 0 | 0 | 0 | 0 | 0 | 0
7895 | M22754 | M | 300.8 | 312.6 | 1588 | 35.6 | 114 | 0 | 0 | 0 | 0 | 0 | 0
7896 | L55075 | L | 300.8 | 312.6 | 1422 | 50 | 117 | 0 | 0 | 0 | 0 | 0 | 0
7897 | L55076 | L | 300.8 | 312.6 | 1376 | 53.6 | 119 | 0 | 0 | 0 | 0 | 0 | 0
7898 | L55077 | L | 300.8 | 312.5 | 1434 | 50.7 | 121 | 0 | 0 | 0 | 0 | 0 | 0
7899 | L55078 | L | 300.8 | 312.5 | 1423 | 47.3 | 123 | 0 | 0 | 0 | 0 | 0 | 0
7900 | L55079 | L | 300.9 | 312.4 | 1364 | 52.5 | 125 | 0 | 0 | 0 | 0 | 0 | 0
7901 | L55080 | L | 300.8 | 312.4 | 1825 | 23.8 | 127 | 0 | 0 | 0 | 0 | 0 | 0
7902 | L55081 | L | 300.8 | 312.4 | 1365 | 44.5 | 129 | 0 | 0 | 0 | 0 | 0 | 0
7903 | M22762 | M | 300.7 | 312.3 | 1430 | 47.2 | 131 | 0 | 0 | 0 | 0 | 0 | 0
7904 | L55083 | L | 300.8 | 312.3 | 1435 | 44.8 | 134 | 0 | 0 | 0 | 0 | 0 | 0
7905 | M22764 | M | 300.8 | 312.4 | 1811 | 25.1 | 136 | 0 | 0 | 0 | 0 | 0 | 0
7906 | M22765 | M | 300.8 | 312.4 | 1465 | 43.7 | 139 | 0 | 0 | 0 | 0 | 0 | 0
7907 | L55086 | L | 300.9 | 312.4 | 1372 | 51 | 142 | 0 | 0 | 0 | 0 | 0 | 0
7908 | L55087 | L | 300.8 | 312.3 | 1858 | 26.3 | 144 | 0 | 0 | 0 | 0 | 0 | 0
7909 | L55088 | L | 300.7 | 312.3 | 1715 | 26.8 | 146 | 0 | 0 | 0 | 0 | 0 | 0
7910 | L55089 | L | 300.7 | 312.2 | 1590 | 38.5 | 148 | 0 | 0 | 0 | 0 | 0 | 0
7911 | M22770 | M | 300.8 | 312.2 | 1664 | 25.7 | 150 | 0 | 0 | 0 | 0 | 0 | 0
7912 | L55091 | L | 300.7 | 312.1 | 1512 | 36.9 | 153 | 0 | 0 | 0 | 0 | 0 | 0
7913 | L55092 | L | 300.7 | 312.1 | 1498 | 44 | 155 | 0 | 0 | 0 | 0 | 0 | 0
7914 | L55093 | L | 300.7 | 312.1 | 1395 | 41.9 | 157 | 0 | 0 | 0 | 0 | 0 | 0
7915 | H37328 | H | 300.7 | 312.1 | 1490 | 43.1 | 159 | 0 | 0 | 0 | 0 | 0 | 0
7916 | H37329 | H | 300.8 | 312.1 | 1527 | 35.1 | 164 | 0 | 0 | 0 | 0 | 0 | 0
7917 | L55096 | L | 300.8 | 312.1 | 1512 | 37.1 | 169 | 0 | 0 | 0 | 0 | 0 | 0
7918 | L55097 | L | 300.9 | 312.1 | 1474 | 42.4 | 171 | 0 | 0 | 0 | 0 | 0 | 0
7919 | L55098 | L | 300.8 | 312.1 | 1505 | 41.3 | 173 | 0 | 0 | 0 | 0 | 0 | 0
7920 | L55099 | L | 300.8 | 312 | 1496 | 40 | 175 | 0 | 0 | 0 | 0 | 0 | 0
7921 | L55100 | L | 300.8 | 312 | 1382 | 49.3 | 177 | 0 | 0 | 0 | 0 | 0 | 0
7922 | L55101 | L | 300.7 | 311.9 | 1419 | 47.7 | 179 | 0 | 0 | 0 | 0 | 0 | 0
7923 | L55102 | L | 300.7 | 311.9 | 1462 | 39.7 | 181 | 0 | 0 | 0 | 0 | 0 | 0
7924 | M22783 | M | 300.8 | 312 | 1450 | 45 | 183 | 0 | 0 | 0 | 0 | 0 | 0
7925 | H37338 | H | 300.7 | 311.9 | 1389 | 46.5 | 186 | 0 | 0 | 0 | 0 | 0 | 0
7926 | M22785 | M | 300.7 | 311.9 | 1697 | 28.2 | 191 | 0 | 0 | 0 | 0 | 0 | 0
7927 | L55106 | L | 300.7 | 311.9 | 1335 | 57.1 | 194 | 1 | 0 | 0 | 0 | 1 | 0
7928 | L55107 | L | 300.7 | 311.9 | 1476 | 42 | 196 | 0 | 0 | 0 | 0 | 0 | 0
7929 | L55108 | L | 300.6 | 311.7 | 1497 | 43.6 | 198 | 0 | 0 | 0 | 0 | 0 | 0
7930 | M22789 | M | 300.6 | 311.6 | 1669 | 29.2 | 200 | 0 | 0 | 0 | 0 | 0 | 0
7931 | L55110 | L | 300.6 | 311.6 | 1455 | 48 | 203 | 0 | 0 | 0 | 0 | 0 | 0
7932 | L55111 | L | 300.7 | 311.7 | 1499 | 38.4 | 205 | 0 | 0 | 0 | 0 | 0 | 0
7933 | L55112 | L | 300.7 | 311.8 | 1478 | 41.9 | 207 | 0 | 0 | 0 | 0 | 0 | 0
7934 | L55113 | L | 300.8 | 311.8 | 1928 | 21.8 | 209 | 0 | 0 | 0 | 0 | 0 | 0
7935 | M22794 | M | 300.8 | 311.9 | 1621 | 28.3 | 211 | 0 | 0 | 0 | 0 | 0 | 0
7936 | M22795 | M | 300.8 | 311.9 | 1356 | 44.3 | 214 | 0 | 0 | 0 | 0 | 0 | 0
7937 | L55116 | L | 300.8 | 311.7 | 1490 | 46.4 | 217 | 0 | 0 | 0 | 0 | 0 | 0
7938 | L55117 | L | 300.8 | 311.7 | 1578 | 31.4 | 219 | 0 | 0 | 0 | 0 | 0 | 0
7939 | L55118 | L | 300.8 | 311.7 | 1681 | 31.3 | 221 | 0 | 0 | 0 | 0 | 0 | 0
7940 | L55119 | L | 300.8 | 311.8 | 1417 | 43.4 | 223 | 0 | 0 | 0 | 0 | 0 | 0
7941 | M22800 | M | 300.7 | 311.7 | 1532 | 40 | 0 | 0 | 0 | 0 | 0 | 0 | 0
7942 | M22801 | M | 300.7 | 311.7 | 1499 | 38.9 | 3 | 0 | 0 | 0 | 0 | 0 | 0
7943 | L55122 | L | 300.8 | 311.7 | 1432 | 45.8 | 6 | 0 | 0 | 0 | 0 | 0 | 0
7944 | L55123 | L | 300.8 | 311.7 | 1753 | 29 | 8 | 0 | 0 | 0 | 0 | 0 | 0
7945 | L55124 | L | 300.8 | 311.7 | 1414 | 49 | 10 | 0 | 0 | 0 | 0 | 0 | 0
7946 | L55125 | L | 300.8 | 311.7 | 1655 | 32.2 | 12 | 0 | 0 | 0 | 0 | 0 | 0
7947 | L55126 | L | 300.8 | 311.6 | 1516 | 35.6 | 14 | 0 | 0 | 0 | 0 | 0 | 0
7948 | L55127 | L | 300.8 | 311.7 | 1426 | 45.5 | 16 | 0 | 0 | 0 | 0 | 0 | 0
7949 | L55128 | L | 300.8 | 311.7 | 1479 | 39.4 | 18 | 0 | 0 | 0 | 0 | 0 | 0
7950 | M22809 | M | 300.7 | 311.5 | 1569 | 36.4 | 20 | 0 | 0 | 0 | 0 | 0 | 0
7951 | L55130 | L | 300.8 | 311.6 | 1568 | 36 | 23 | 0 | 0 | 0 | 0 | 0 | 0
7952 | M22811 | M | 300.9 | 311.8 | 1843 | 24.5 | 25 | 0 | 0 | 0 | 0 | 0 | 0
7953 | M22812 | M | 300.9 | 311.9 | 1480 | 40.9 | 28 | 0 | 0 | 0 | 0 | 0 | 0
7954 | L55133 | L | 301 | 312 | 1447 | 36.8 | 31 | 0 | 0 | 0 | 0 | 0 | 0
7955 | L55134 | L | 301 | 311.9 | 1454 | 41.9 | 33 | 0 | 0 | 0 | 0 | 0 | 0
7956 | M22815 | M | 300.9 | 311.9 | 1310 | 56.1 | 35 | 0 | 0 | 0 | 0 | 0 | 0
7957 | H37370 | H | 300.9 | 311.9 | 1513 | 38 | 38 | 0 | 0 | 0 | 0 | 0 | 0
7958 | H37371 | H | 300.9 | 311.9 | 2140 | 16.5 | 43 | 0 | 0 | 0 | 0 | 0 | 0
7959 | L55138 | L | 301 | 312.1 | 1377 | 49.9 | 48 | 0 | 0 | 0 | 0 | 0 | 0
7960 | L55139 | L | 301 | 312.1 | 1585 | 32.3 | 50 | 0 | 0 | 0 | 0 | 0 | 0
7961 | H37374 | H | 301.1 | 312.2 | 1491 | 42.6 | 52 | 0 | 0 | 0 | 0 | 0 | 0
7962 | L55141 | L | 301 | 312.2 | 1264 | 59 | 57 | 0 | 0 | 0 | 0 | 0 | 0
7963 | L55142 | L | 301 | 312.2 | 1372 | 47 | 59 | 0 | 0 | 0 | 0 | 0 | 0
7964 | L55143 | L | 301 | 312.2 | 1510 | 39.9 | 61 | 0 | 0 | 0 | 0 | 0 | 0
7965 | L55144 | L | 300.9 | 312.1 | 1423 | 40.2 | 63 | 0 | 0 | 0 | 0 | 0 | 0
7966 | L55145 | L | 301.1 | 312.3 | 1464 | 35.3 | 65 | 0 | 0 | 0 | 0 | 0 | 0
7967 | L55146 | L | 301 | 312.2 | 1602 | 35.9 | 67 | 0 | 0 | 0 | 0 | 0 | 0
7968 | M22827 | M | 301 | 312.2 | 1629 | 32.6 | 69 | 0 | 0 | 0 | 0 | 0 | 0
7969 | L55148 | L | 300.9 | 312.2 | 1811 | 23.2 | 72 | 0 | 0 | 0 | 0 | 0 | 0
7970 | L55149 | L | 300.9 | 312.1 | 1711 | 28.8 | 74 | 0 | 0 | 0 | 0 | 0 | 0
7971 | M22830 | M | 300.9 | 312.1 | 1297 | 48.6 | 76 | 0 | 0 | 0 | 0 | 0 | 0
7972 | L55151 | L | 301 | 312.1 | 1405 | 46.1 | 79 | 0 | 0 | 0 | 0 | 0 | 0
7973 | L55152 | L | 301.1 | 312.2 | 1397 | 54.9 | 81 | 0 | 0 | 0 | 0 | 0 | 0
7974 | L55153 | L | 301.1 | 312.3 | 1682 | 29.7 | 83 | 0 | 0 | 0 | 0 | 0 | 0
7975 | L55154 | L | 301.2 | 312.3 | 1528 | 38.4 | 85 | 0 | 0 | 0 | 0 | 0 | 0
7976 | M22835 | M | 301.2 | 312.3 | 1548 | 38.3 | 87 | 0 | 0 | 0 | 0 | 0 | 0
7977 | H37390 | H | 301.2 | 312.4 | 1395 | 47.8 | 90 | 0 | 0 | 0 | 0 | 0 | 0
7978 | L55157 | L | 301.2 | 312.4 | 1378 | 59 | 95 | 0 | 0 | 0 | 0 | 0 | 0
7979 | L55158 | L | 301.2 | 312.4 | 1480 | 53.5 | 97 | 0 | 0 | 0 | 0 | 0 | 0
7980 | M22839 | M | 301.2 | 312.4 | 1428 | 36.6 | 99 | 0 | 0 | 0 | 0 | 0 | 0
7981 | M22840 | M | 301.2 | 312.4 | 1505 | 39.6 | 102 | 0 | 0 | 0 | 0 | 0 | 0
7982 | L55161 | L | 301 | 312.3 | 1445 | 36.4 | 105 | 0 | 0 | 0 | 0 | 0 | 0
7983 | L55162 | L | 301 | 312.3 | 1488 | 42.6 | 107 | 0 | 0 | 0 | 0 | 0 | 0
7984 | L55163 | L | 301 | 312.2 | 1601 | 33 | 109 | 0 | 0 | 0 | 0 | 0 | 0
7985 | L55164 | L | 301 | 312.3 | 1550 | 34.9 | 111 | 0 | 0 | 0 | 0 | 0 | 0
7986 | L55165 | L | 301 | 312.2 | 1540 | 34.1 | 113 | 0 | 0 | 0 | 0 | 0 | 0
7987 | L55166 | L | 301.1 | 312.3 | 1587 | 34.5 | 115 | 0 | 0 | 0 | 0 | 0 | 0
7988 | H37401 | H | 301 | 312.2 | 1489 | 40.3 | 117 | 0 | 0 | 0 | 0 | 0 | 0
7989 | L55168 | L | 301.1 | 312.3 | 1486 | 34.9 | 122 | 0 | 0 | 0 | 0 | 0 | 0
7990 | L55169 | L | 301.1 | 312.4 | 1430 | 37.9 | 124 | 0 | 0 | 0 | 0 | 0 | 0
7991 | M22850 | M | 301.1 | 312.4 | 1809 | 25.1 | 126 | 0 | 0 | 0 | 0 | 0 | 0
7992 | L55171 | L | 301.1 | 312.3 | 1534 | 39 | 129 | 0 | 0 | 0 | 0 | 0 | 0
7993 | M22852 | M | 301.1 | 312.3 | 1852 | 25.9 | 131 | 0 | 0 | 0 | 0 | 0 | 0
7994 | L55173 | L | 301.1 | 312.3 | 1595 | 31.9 | 134 | 0 | 0 | 0 | 0 | 0 | 0
7995 | L55174 | L | 301 | 312.3 | 1424 | 43.5 | 136 | 0 | 0 | 0 | 0 | 0 | 0
7996 | L55175 | L | 301 | 312.2 | 1776 | 28.8 | 138 | 0 | 0 | 0 | 0 | 0 | 0
7997 | M22856 | M | 301 | 312.2 | 1499 | 41.5 | 140 | 0 | 0 | 0 | 0 | 0 | 0
7998 | M22857 | M | 301 | 312.2 | 2710 | 9.7 | 143 | 1 | 0 | 0 | 1 | 0 | 0
7999 | L55178 | L | 300.9 | 312.1 | 1359 | 51.7 | 146 | 0 | 0 | 0 | 0 | 0 | 0
8000 | M22859 | M | 300.9 | 312.1 | 1617 | 31 | 148 | 0 | 0 | 0 | 0 | 0 | 0
8001 | M22860 | M | 300.8 | 312 | 1443 | 53.3 | 151 | 0 | 0 | 0 | 0 | 0 | 0
8002 | L55181 | L | 300.8 | 312 | 1374 | 50.2 | 154 | 0 | 0 | 0 | 0 | 0 | 0
8003 | M22862 | M | 300.9 | 312.1 | 1851 | 23 | 156 | 0 | 0 | 0 | 0 | 0 | 0
8004 | M22863 | M | 300.8 | 312 | 1274 | 67.3 | 159 | 0 | 0 | 0 | 0 | 0 | 0
8005 | L55184 | L | 300.9 | 312 | 1533 | 44 | 162 | 0 | 0 | 0 | 0 | 0 | 0
8006 | L55185 | L | 300.8 | 312 | 1477 | 37.3 | 164 | 0 | 0 | 0 | 0 | 0 | 0
8007 | L55186 | L | 300.9 | 312.1 | 1462 | 46 | 166 | 0 | 0 | 0 | 0 | 0 | 0
8008 | M22867 | M | 301 | 312.1 | 1664 | 28.4 | 168 | 0 | 0 | 0 | 0 | 0 | 0
8009 | L55188 | L | 300.8 | 311.9 | 1414 | 41.1 | 171 | 0 | 0 | 0 | 0 | 0 | 0
8010 | H37423 | H | 300.9 | 312 | 2129 | 17.8 | 173 | 0 | 0 | 0 | 0 | 0 | 0
8011 | L55190 | L | 300.8 | 311.8 | 1323 | 61.1 | 178 | 0 | 0 | 0 | 0 | 0 | 0
8012 | L55191 | L | 300.8 | 311.8 | 1427 | 43.3 | 180 | 0 | 0 | 0 | 0 | 0 | 0
8013 | M22872 | M | 300.9 | 312 | 1375 | 56.1 | 182 | 0 | 0 | 0 | 0 | 0 | 0
8014 | M22873 | M | 300.9 | 312 | 1402 | 50.7 | 185 | 0 | 0 | 0 | 0 | 0 | 0
8015 | L55194 | L | 300.9 | 312 | 1500 | 44.2 | 188 | 0 | 0 | 0 | 0 | 0 | 0
8016 | M22875 | M | 301 | 312 | 1558 | 37.5 | 190 | 0 | 0 | 0 | 0 | 0 | 0
8017 | M22876 | M | 300.9 | 312 | 1447 | 41.4 | 193 | 0 | 0 | 0 | 0 | 0 | 0
8018 | L55197 | L | 301 | 312 | 1518 | 39.3 | 196 | 0 | 0 | 0 | 0 | 0 | 0
8019 | L55198 | L | 301 | 311.9 | 1889 | 23.5 | 198 | 0 | 0 | 0 | 0 | 0 | 0
8020 | L55199 | L | 301 | 312.1 | 1675 | 30.7 | 200 | 0 | 0 | 0 | 0 | 0 | 0
8021 | H37434 | H | 300.9 | 312 | 1720 | 27.9 | 202 | 0 | 0 | 0 | 0 | 0 | 0
8022 | M22881 | M | 301 | 312 | 1499 | 34.6 | 207 | 0 | 0 | 0 | 0 | 0 | 0
8023 | L55202 | L | 300.9 | 312 | 1441 | 43.8 | 210 | 0 | 0 | 0 | 0 | 0 | 0
8024 | H37437 | H | 300.9 | 312 | 1397 | 42.7 | 212 | 0 | 0 | 0 | 0 | 0 | 0
8025 | L55204 | L | 300.9 | 312 | 1493 | 38.7 | 217 | 0 | 0 | 0 | 0 | 0 | 0
8026 | M22885 | M | 300.8 | 312 | 1422 | 50.7 | 219 | 0 | 0 | 0 | 0 | 0 | 0
8027 | L55206 | L | 300.7 | 311.9 | 1399 | 50.2 | 222 | 1 | 0 | 0 | 0 | 1 | 0
8028 | L55207 | L | 300.6 | 311.9 | 1425 | 44.9 | 224 | 0 | 0 | 0 | 0 | 0 | 0
8029 | L55208 | L | 300.6 | 311.8 | 1501 | 44.8 | 226 | 0 | 0 | 0 | 0 | 0 | 0
8030 | M22889 | M | 300.6 | 311.9 | 1629 | 35.3 | 0 | 0 | 0 | 0 | 0 | 0 | 0
8031 | L55210 | L | 300.6 | 312 | 1490 | 42.2 | 3 | 0 | 0 | 0 | 0 | 0 | 0
8032 | L55211 | L | 300.7 | 312 | 1550 | 32.4 | 5 | 0 | 0 | 0 | 0 | 0 | 0
8033 | L55212 | L | 300.8 | 312 | 1416 | 46.5 | 7 | 0 | 0 | 0 | 0 | 0 | 0
8034 | L55213 | L | 300.7 | 311.9 | 1485 | 38.8 | 9 | 0 | 0 | 0 | 0 | 0 | 0
8035 | L55214 | L | 300.7 | 311.8 | 1564 | 36.8 | 11 | 0 | 0 | 0 | 0 | 0 | 0
8036 | L55215 | L | 300.7 | 311.7 | 1910 | 19.7 | 13 | 0 | 0 | 0 | 0 | 0 | 0
8037 | L55216 | L | 300.7 | 311.7 | 1460 | 46.1 | 15 | 0 | 0 | 0 | 0 | 0 | 0
8038 | L55217 | L | 300.7 | 311.8 | 1603 | 34.1 | 17 | 0 | 0 | 0 | 0 | 0 | 0
8039 | L55218 | L | 300.7 | 311.8 | 1486 | 47.3 | 19 | 0 | 0 | 0 | 0 | 0 | 0
8040 | L55219 | L | 300.8 | 311.9 | 1560 | 31.8 | 21 | 0 | 0 | 0 | 0 | 0 | 0
8041 | L55220 | L | 300.8 | 311.9 | 1498 | 39.3 | 23 | 0 | 0 | 0 | 0 | 0 | 0
8042 | H37455 | H | 300.8 | 311.9 | 1431 | 48.5 | 25 | 0 | 0 | 0 | 0 | 0 | 0
8043 | L55222 | L | 300.8 | 311.9 | 1486 | 45.1 | 30 | 0 | 0 | 0 | 0 | 0 | 0
8044 | L55223 | L | 300.7 | 311.9 | 1486 | 35.8 | 32 | 0 | 0 | 0 | 0 | 0 | 0
8045 | L55224 | L | 300.7 | 311.8 | 1441 | 38.1 | 34 | 0 | 0 | 0 | 0 | 0 | 0
8046 | M22905 | M | 300.7 | 311.9 | 1366 | 55.1 | 36 | 0 | 0 | 0 | 0 | 0 | 0
8047 | L55226 | L | 300.6 | 311.8 | 1471 | 41.4 | 39 | 0 | 0 | 0 | 0 | 0 | 0
8048 | L55227 | L | 300.6 | 311.9 | 1463 | 38.2 | 41 | 0 | 0 | 0 | 0 | 0 | 0
8049 | L55228 | L | 300.6 | 311.9 | 1413 | 41.3 | 43 | 0 | 0 | 0 | 0 | 0 | 0
8050 | H37463 | H | 300.6 | 311.9 | 1604 | 30.5 | 45 | 0 | 0 | 0 | 0 | 0 | 0
8051 | L55230 | L | 300.7 | 312 | 1401 | 51.1 | 50 | 0 | 0 | 0 | 0 | 0 | 0
8052 | L55231 | L | 300.6 | 311.8 | 1652 | 27.2 | 52 | 0 | 0 | 0 | 0 | 0 | 0
8053 | L55232 | L | 300.5 | 311.9 | 1403 | 45.7 | 54 | 0 | 0 | 0 | 0 | 0 | 0
8054 | L55233 | L | 300.5 | 311.9 | 1887 | 21.7 | 56 | 0 | 0 | 0 | 0 | 0 | 0
8055 | L55234 | L | 300.4 | 311.8 | 1405 | 47.9 | 58 | 0 | 0 | 0 | 0 | 0 | 0
8056 | H37469 | H | 300.2 | 311.6 | 1496 | 41.1 | 60 | 0 | 0 | 0 | 0 | 0 | 0
8057 | L55236 | L | 300.1 | 311.5 | 1499 | 43.4 | 65 | 0 | 0 | 0 | 0 | 0 | 0
8058 | L55237 | L | 300.2 | 311.5 | 1549 | 37.2 | 67 | 0 | 0 | 0 | 0 | 0 | 0
8059 | L55238 | L | 300.3 | 311.6 | 1515 | 44.9 | 69 | 0 | 0 | 0 | 0 | 0 | 0
8060 | L55239 | L | 300.2 | 311.6 | 1540 | 37.7 | 71 | 0 | 0 | 0 | 0 | 0 | 0
8061 | H37474 | H | 300.2 | 311.5 | 1426 | 44.3 | 73 | 0 | 0 | 0 | 0 | 0 | 0
8062 | M22921 | M | 300.2 | 311.6 | 1465 | 41.4 | 78 | 0 | 0 | 0 | 0 | 0 | 0
8063 | M22922 | M | 300.3 | 311.6 | 1359 | 54.1 | 81 | 0 | 0 | 0 | 0 | 0 | 0
8064 | M22923 | M | 300.3 | 311.7 | 1551 | 36.4 | 84 | 0 | 0 | 0 | 0 | 0 | 0
8065 | L55244 | L | 300.5 | 311.8 | 1596 | 34.8 | 87 | 0 | 0 | 0 | 0 | 0 | 0
8066 | M22925 | M | 300.5 | 311.9 | 1670 | 26.3 | 89 | 0 | 0 | 0 | 0 | 0 | 0
8067 | L55246 | L | 300.4 | 311.9 | 1868 | 21.3 | 92 | 0 | 0 | 0 | 0 | 0 | 0
8068 | M22927 | M | 300.6 | 312 | 1490 | 39.8 | 94 | 0 | 0 | 0 | 0 | 0 | 0
8069 | M22928 | M | 300.5 | 311.9 | 1676 | 35.2 | 97 | 0 | 0 | 0 | 0 | 0 | 0
8070 | M22929 | M | 300.5 | 311.9 | 1875 | 22.1 | 100 | 0 | 0 | 0 | 0 | 0 | 0
8071 | M22930 | M | 300.5 | 312 | 1867 | 23 | 103 | 0 | 0 | 0 | 0 | 0 | 0
8072 | L55251 | L | 300.5 | 312 | 1646 | 29.5 | 106 | 0 | 0 | 0 | 0 | 0 | 0
8073 | H37486 | H | 300.5 | 312 | 1375 | 43.2 | 108 | 0 | 0 | 0 | 0 | 0 | 0
8074 | L55253 | L | 300.5 | 312 | 1558 | 36.7 | 113 | 0 | 0 | 0 | 0 | 0 | 0
8075 | L55254 | L | 300.4 | 312 | 1631 | 34.9 | 115 | 0 | 0 | 0 | 0 | 0 | 0
8076 | L55255 | L | 300.4 | 312 | 1366 | 43 | 117 | 0 | 0 | 0 | 0 | 0 | 0
8077 | L55256 | L | 300.3 | 311.8 | 1360 | 48 | 119 | 0 | 0 | 0 | 0 | 0 | 0
8078 | L55257 | L | 300.3 | 311.8 | 1547 | 39.7 | 121 | 0 | 0 | 0 | 0 | 0 | 0
8079 | L55258 | L | 300.3 | 311.7 | 1571 | 31.2 | 123 | 0 | 0 | 0 | 0 | 0 | 0
8080 | L55259 | L | 300.2 | 311.5 | 1528 | 36.1 | 125 | 0 | 0 | 0 | 0 | 0 | 0
8081 | H37494 | H | 300.2 | 311.5 | 1432 | 43.6 | 127 | 0 | 0 | 0 | 0 | 0 | 0
8082 | L55261 | L | 300.2 | 311.6 | 1356 | 53.5 | 132 | 0 | 0 | 0 | 0 | 0 | 0
8083 | H37496 | H | 300.1 | 311.5 | 1422 | 46.2 | 134 | 0 | 0 | 0 | 0 | 0 | 0
8084 | L55263 | L | 300.1 | 311.4 | 1438 | 42.2 | 139 | 0 | 0 | 0 | 0 | 0 | 0
8085 | L55264 | L | 300.2 | 311.4 | 1483 | 44.4 | 141 | 0 | 0 | 0 | 0 | 0 | 0
8086 | L55265 | L | 300.2 | 311.4 | 1331 | 49.8 | 143 | 0 | 0 | 0 | 0 | 0 | 0
8087 | L55266 | L | 300.2 | 311.4 | 1463 | 37.5 | 145 | 0 | 0 | 0 | 0 | 0 | 0
8088 | L55267 | L | 300.1 | 311.4 | 1446 | 40.6 | 147 | 0 | 0 | 0 | 0 | 0 | 0
8089 | L55268 | L | 300.1 | 311.4 | 1356 | 45.7 | 149 | 0 | 0 | 0 | 0 | 0 | 0
8090 | L55269 | L | 300.1 | 311.3 | 1676 | 30.3 | 151 | 0 | 0 | 0 | 0 | 0 | 0
8091 | L55270 | L | 300.1 | 311.4 | 1910 | 23 | 153 | 0 | 0 | 0 | 0 | 0 | 0
8092 | L55271 | L | 300.2 | 311.6 | 1375 | 56.9 | 155 | 0 | 0 | 0 | 0 | 0 | 0
8093 | M22952 | M | 300.2 | 311.6 | 1513 | 40.8 | 157 | 0 | 0 | 0 | 0 | 0 | 0
8094 | L55273 | L | 300.2 | 311.6 | 1511 | 35.7 | 160 | 0 | 0 | 0 | 0 | 0 | 0
8095 | H37508 | H | 300.2 | 311.6 | 1662 | 28.8 | 162 | 0 | 0 | 0 | 0 | 0 | 0
8096 | L55275 | L | 300.2 | 311.7 | 1493 | 48.3 | 167 | 0 | 0 | 0 | 0 | 0 | 0
8097 | M22956 | M | 300.2 | 311.7 | 1555 | 37.4 | 169 | 0 | 0 | 0 | 0 | 0 | 0
8098 | L55277 | L | 300.3 | 311.7 | 1452 | 41.5 | 172 | 0 | 0 | 0 | 0 | 0 | 0
8099 | L55278 | L | 300.2 | 311.6 | 1500 | 39 | 174 | 0 | 0 | 0 | 0 | 0 | 0
8100 | L55279 | L | 300.2 | 311.7 | 1603 | 30.5 | 176 | 0 | 0 | 0 | 0 | 0 | 0
8101 | L55280 | L | 300.3 | 311.7 | 1682 | 27.8 | 178 | 0 | 0 | 0 | 0 | 0 | 0
8102 | L55281 | L | 300.3 | 311.8 | 1567 | 37.7 | 180 | 0 | 0 | 0 | 0 | 0 | 0
8103 | L55282 | L | 300.3 | 311.8 | 1413 | 46 | 182 | 0 | 0 | 0 | 0 | 0 | 0
8104 | M22963 | M | 300.3 | 311.9 | 1429 | 41.6 | 184 | 0 | 0 | 0 | 0 | 0 | 0
8105 | L55284 | L | 300.3 | 311.9 | 1692 | 31.5 | 187 | 0 | 0 | 0 | 0 | 0 | 0
8106 | L55285 | L | 300.4 | 311.9 | 1476 | 48.7 | 189 | 0 | 0 | 0 | 0 | 0 | 0
8107 | M22966 | M | 300.4 | 312 | 1596 | 30.4 | 191 | 0 | 0 | 0 | 0 | 0 | 0
8108 | H37521 | H | 300.3 | 311.9 | 1390 | 49 | 194 | 0 | 0 | 0 | 0 | 0 | 0
8109 | M22968 | M | 300.3 | 311.8 | 1607 | 33.7 | 199 | 0 | 0 | 0 | 0 | 0 | 0
8110 | L55289 | L | 300.3 | 311.7 | 1821 | 26.3 | 202 | 0 | 0 | 0 | 0 | 0 | 0
8111 | H37524 | H | 300.3 | 311.8 | 2141 | 18.5 | 204 | 0 | 0 | 0 | 0 | 0 | 0
8112 | M22971 | M | 300.4 | 311.8 | 1553 | 33.1 | 209 | 1 | 1 | 0 | 0 | 0 | 0
8113 | M22972 | M | 300.4 | 311.8 | 1442 | 45.1 | 0 | 0 | 0 | 0 | 0 | 0 | 0
8114 | L55293 | L | 300.4 | 311.7 | 1459 | 45.6 | 3 | 0 | 0 | 0 | 0 | 0 | 0
8115 | H37528 | H | 300.4 | 311.8 | 2496 | 13.5 | 5 | 0 | 0 | 0 | 0 | 0 | 0
8116 | L55295 | L | 300.4 | 311.8 | 1367 | 57.2 | 10 | 0 | 0 | 0 | 0 | 0 | 0
8117 | L55296 | L | 300.3 | 311.8 | 2004 | 19.6 | 12 | 0 | 0 | 0 | 0 | 0 | 0
8118 | L55297 | L | 300.3 | 311.7 | 1406 | 47.5 | 14 | 0 | 0 | 0 | 0 | 0 | 0
8119 | L55298 | L | 300.3 | 311.8 | 1548 | 33 | 16 | 0 | 0 | 0 | 0 | 0 | 0
8120 | L55299 | L | 300.3 | 311.7 | 1333 | 55.2 | 18 | 0 | 0 | 0 | 0 | 0 | 0
8121 | L55300 | L | 300.2 | 311.6 | 1767 | 26.4 | 20 | 0 | 0 | 0 | 0 | 0 | 0
8122 | L55301 | L | 300.2 | 311.6 | 1827 | 27 | 22 | 0 | 0 | 0 | 0 | 0 | 0
8123 | M22982 | M | 300.2 | 311.6 | 1533 | 46.4 | 24 | 0 | 0 | 0 | 0 | 0 | 0
8124 | H37537 | H | 300.2 | 311.5 | 1515 | 36.8 | 27 | 0 | 0 | 0 | 0 | 0 | 0
8125 | L55304 | L | 300.2 | 311.4 | 1568 | 41 | 32 | 0 | 0 | 0 | 0 | 0 | 0
8126 | L55305 | L | 300.2 | 311.4 | 1452 | 47.8 | 34 | 0 | 0 | 0 | 0 | 0 | 0
8127 | L55306 | L | 300.2 | 311.4 | 1433 | 37.9 | 36 | 0 | 0 | 0 | 0 | 0 | 0
8128 | M22987 | M | 300.1 | 311.3 | 1650 | 33.8 | 38 | 0 | 0 | 0 | 0 | 0 | 0
8129 | L55308 | L | 300.1 | 311.4 | 1629 | 31.3 | 41 | 0 | 0 | 0 | 0 | 0 | 0
8130 | L55309 | L | 300 | 311.3 | 1520 | 39.2 | 43 | 0 | 0 | 0 | 0 | 0 | 0
8131 | H37544 | H | 300 | 311.2 | 1393 | 43.1 | 45 | 0 | 0 | 0 | 0 | 0 | 0
8132 | H37545 | H | 299.9 | 311.2 | 1364 | 49.6 | 50 | 0 | 0 | 0 | 0 | 0 | 0
8133 | M22992 | M | 299.9 | 311.3 | 1389 | 50 | 55 | 0 | 0 | 0 | 0 | 0 | 0
8134 | L55313 | L | 299.8 | 311.1 | 1466 | 46.1 | 58 | 0 | 0 | 0 | 0 | 0 | 0
8135 | L55314 | L | 299.7 | 311.1 | 1650 | 32.4 | 60 | 0 | 0 | 0 | 0 | 0 | 0
8136 | L55315 | L | 299.6 | 311 | 1554 | 36.3 | 62 | 0 | 0 | 0 | 0 | 0 | 0
8137 | M22996 | M | 299.6 | 310.9 | 1474 | 39.7 | 64 | 0 | 0 | 0 | 0 | 0 | 0
8138 | H37551 | H | 299.5 | 310.8 | 1600 | 32.4 | 67 | 0 | 0 | 0 | 0 | 0 | 0
8139 | L55318 | L | 299.5 | 310.8 | 1356 | 54.9 | 72 | 0 | 0 | 0 | 0 | 0 | 0
8140 | L55319 | L | 299.5 | 310.8 | 1571 | 38.2 | 74 | 0 | 0 | 0 | 0 | 0 | 0
8141 | L55320 | L | 299.6 | 310.9 | 1658 | 28 | 76 | 0 | 0 | 0 | 0 | 0 | 0
8142 | L55321 | L | 299.6 | 310.8 | 1393 | 49.9 | 78 | 0 | 0 | 0 | 0 | 0 | 0
8143 | M23002 | M | 299.7 | 311 | 1448 | 49.8 | 80 | 0 | 0 | 0 | 0 | 0 | 0
8144 | L55323 | L | 299.7 | 310.9 | 1477 | 40.4 | 83 | 0 | 0 | 0 | 0 | 0 | 0
8145 | M23004 | M | 299.7 | 311 | 1506 | 42.7 | 85 | 0 | 0 | 0 | 0 | 0 | 0
8146 | M23005 | M | 299.7 | 310.9 | 1685 | 32.1 | 88 | 0 | 0 | 0 | 0 | 0 | 0
8147 | L55326 | L | 299.6 | 310.9 | 1533 | 31.8 | 91 | 0 | 0 | 0 | 0 | 0 | 0
8148 | L55327 | L | 299.5 | 310.8 | 1447 | 41 | 93 | 0 | 0 | 0 | 0 | 0 | 0
8149 | M23008 | M | 299.5 | 310.7 | 1488 | 39.5 | 95 | 0 | 0 | 0 | 0 | 0 | 0
8150 | M23009 | M | 299.6 | 310.8 | 1427 | 50.4 | 98 | 0 | 0 | 0 | 0 | 0 | 0
8151 | M23010 | M | 299.5 | 310.7 | 1424 | 41.3 | 101 | 0 | 0 | 0 | 0 | 0 | 0
8152 | L55331 | L | 299.5 | 310.7 | 1472 | 40.9 | 104 | 0 | 0 | 0 | 0 | 0 | 0
8153 | L55332 | L | 299.5 | 310.7 | 1438 | 45.7 | 106 | 0 | 0 | 0 | 0 | 0 | 0
8154 | L55333 | L | 299.6 | 310.8 | 1507 | 42.4 | 108 | 0 | 0 | 0 | 0 | 0 | 0
8155 | L55334 | L | 299.6 | 310.7 | 1393 | 52.1 | 110 | 0 | 0 | 0 | 0 | 0 | 0
8156 | L55335 | L | 299.5 | 310.8 | 1283 | 52.4 | 112 | 0 | 0 | 0 | 0 | 0 | 0
8157 | L55336 | L | 299.6 | 310.8 | 1644 | 30.9 | 114 | 0 | 0 | 0 | 0 | 0 | 0
8158 | L55337 | L | 299.6 | 310.8 | 1498 | 46.9 | 116 | 0 | 0 | 0 | 0 | 0 | 0
8159 | L55338 | L | 299.6 | 310.8 | 1400 | 40.8 | 118 | 0 | 0 | 0 | 0 | 0 | 0
8160 | H37573 | H | 299.6 | 310.9 | 1679 | 31.2 | 120 | 0 | 0 | 0 | 0 | 0 | 0
8161 | M23020 | M | 299.7 | 311.1 | 1618 | 30.3 | 125 | 0 | 0 | 0 | 0 | 0 | 0
8162 | H37575 | H | 299.6 | 311 | 1714 | 30.2 | 128 | 0 | 0 | 0 | 0 | 0 | 0
8163 | L55342 | L | 299.6 | 311 | 1574 | 35 | 133 | 0 | 0 | 0 | 0 | 0 | 0
8164 | L55343 | L | 299.7 | 311.1 | 1574 | 36.4 | 135 | 0 | 0 | 0 | 0 | 0 | 0
8165 | L55344 | L | 299.6 | 310.9 | 1472 | 40.9 | 137 | 0 | 0 | 0 | 0 | 0 | 0
8166 | L55345 | L | 299.6 | 311 | 1552 | 33.2 | 139 | 0 | 0 | 0 | 0 | 0 | 0
8167 | L55346 | L | 299.7 | 311.1 | 1603 | 31.4 | 141 | 0 | 0 | 0 | 0 | 0 | 0
8168 | H37581 | H | 299.7 | 311.1 | 1353 | 47.1 | 143 | 0 | 0 | 0 | 0 | 0 | 0
8169 | L55348 | L | 299.7 | 311.1 | 1690 | 30.6 | 148 | 0 | 0 | 0 | 0 | 0 | 0
8170 | M23029 | M | 299.8 | 311.2 | 1745 | 26.3 | 150 | 0 | 0 | 0 | 0 | 0 | 0
8171 | L55350 | L | 299.9 | 311.3 | 1522 | 45.7 | 153 | 0 | 0 | 0 | 0 | 0 | 0
8172 | H37585 | H | 300 | 311.4 | 1641 | 34.5 | 155 | 0 | 0 | 0 | 0 | 0 | 0
8173 | L55352 | L | 299.9 | 311.4 | 1596 | 28.9 | 160 | 0 | 0 | 0 | 0 | 0 | 0
8174 | H37587 | H | 299.9 | 311.4 | 1497 | 37 | 162 | 0 | 0 | 0 | 0 | 0 | 0
8175 | L55354 | L | 299.9 | 311.3 | 1371 | 52.3 | 167 | 0 | 0 | 0 | 0 | 0 | 0
8176 | M23035 | M | 299.9 | 311.3 | 1445 | 41.2 | 169 | 0 | 0 | 0 | 0 | 0 | 0
8177 | L55356 | L | 299.8 | 311.2 | 1564 | 40 | 172 | 0 | 0 | 0 | 0 | 0 | 0
8178 | L55357 | L | 299.7 | 311.1 | 1439 | 44.9 | 174 | 0 | 0 | 0 | 0 | 0 | 0
8179 | L55358 | L | 299.7 | 311.2 | 1352 | 52.1 | 176 | 0 | 0 | 0 | 0 | 0 | 0
8180 | L55359 | L | 299.8 | 311.3 | 1560 | 35.4 | 178 | 0 | 0 | 0 | 0 | 0 | 0
8181 | M23040 | M | 299.7 | 311.2 | 1616 | 42.3 | 180 | 0 | 0 | 0 | 0 | 0 | 0
8182 | L55361 | L | 299.7 | 311.2 | 1835 | 23.7 | 183 | 0 | 0 | 0 | 0 | 0 | 0
8183 | M23042 | M | 299.7 | 311.1 | 1649 | 32.7 | 185 | 0 | 0 | 0 | 0 | 0 | 0
8184 | L55363 | L | 299.8 | 311.1 | 1452 | 47.3 | 188 | 0 | 0 | 0 | 0 | 0 | 0
8185 | L55364 | L | 299.8 | 311.1 | 2144 | 17.7 | 190 | 0 | 0 | 0 | 0 | 0 | 0
8186 | L55365 | L | 299.7 | 311.1 | 1554 | 41 | 192 | 0 | 0 | 0 | 0 | 0 | 0
8187 | L55366 | L | 299.7 | 311 | 1827 | 25.4 | 194 | 0 | 0 | 0 | 0 | 0 | 0
8188 | L55367 | L | 299.6 | 310.9 | 1448 | 46.3 | 196 | 0 | 0 | 0 | 0 | 0 | 0
8189 | M23048 | M | 299.6 | 310.9 | 1530 | 38.8 | 198 | 0 | 0 | 0 | 0 | 0 | 0
8190 | L55369 | L | 299.7 | 311 | 1983 | 21 | 201 | 0 | 0 | 0 | 0 | 0 | 0
8191 | M23050 | M | 299.7 | 310.9 | 1620 | 37.2 | 203 | 0 | 0 | 0 | 0 | 0 | 0
8192 | M23051 | M | 299.6 | 310.9 | 1630 | 29.8 | 206 | 0 | 0 | 0 | 0 | 0 | 0
8193 | L55372 | L | 299.6 | 310.9 | 1229 | 65.2 | 209 | 1 | 0 | 0 | 0 | 1 | 0
8194 | L55373 | L | 299.5 | 310.8 | 1873 | 22.3 | 211 | 0 | 0 | 0 | 0 | 0 | 0
8195 | L55374 | L | 299.4 | 310.7 | 1426 | 45.7 | 213 | 0 | 0 | 0 | 0 | 0 | 0
8196 | L55375 | L | 299.4 | 310.8 | 1376 | 53.9 | 215 | 1 | 0 | 0 | 0 | 1 | 0
8197 | L55376 | L | 299.4 | 310.8 | 1622 | 33.6 | 217 | 0 | 0 | 0 | 0 | 0 | 0
8198 | M23057 | M | 299.4 | 310.7 | 1492 | 45.7 | 219 | 0 | 0 | 0 | 0 | 0 | 0
8199 | M23058 | M | 299.3 | 310.7 | 1374 | 48.9 | 222 | 0 | 0 | 0 | 0 | 0 | 0
8200 | L55379 | L | 299.2 | 310.7 | 1737 | 27 | 225 | 1 | 1 | 0 | 0 | 0 | 0
8201 | L55380 | L | 299.3 | 310.8 | 1426 | 42.4 | 0 | 0 | 0 | 0 | 0 | 0 | 0
8202 | M23061 | M | 299.3 | 310.9 | 1826 | 25.1 | 2 | 0 | 0 | 0 | 0 | 0 | 0
8203 | L55382 | L | 299.3 | 310.9 | 1669 | 32.4 | 5 | 0 | 0 | 0 | 0 | 0 | 0
8204 | M23063 | M | 299.4 | 310.9 | 1473 | 40.1 | 7 | 0 | 0 | 0 | 0 | 0 | 0
8205 | L55384 | L | 299.4 | 310.9 | 1751 | 27.8 | 10 | 0 | 0 | 0 | 0 | 0 | 0
8206 | M23065 | M | 299.4 | 310.9 | 1446 | 47.3 | 12 | 0 | 0 | 0 | 0 | 0 | 0
8207 | L55386 | L | 299.3 | 310.8 | 1483 | 43.5 | 15 | 0 | 0 | 0 | 0 | 0 | 0
8208 | L55387 | L | 299.2 | 310.7 | 1535 | 42.6 | 17 | 0 | 0 | 0 | 0 | 0 | 0
8209 | L55388 | L | 299.2 | 310.7 | 1477 | 44 | 19 | 0 | 0 | 0 | 0 | 0 | 0
8210 | L55389 | L | 299.3 | 310.8 | 1391 | 46.9 | 21 | 0 | 0 | 0 | 0 | 0 | 0
8211 | H37624 | H | 299.2 | 310.7 | 1636 | 29.4 | 23 | 0 | 0 | 0 | 0 | 0 | 0
8212 | L55391 | L | 299.2 | 310.6 | 1675 | 33.3 | 28 | 0 | 0 | 0 | 0 | 0 | 0
8213 | H37626 | H | 299.2 | 310.5 | 1329 | 48.9 | 30 | 0 | 0 | 0 | 0 | 0 | 0
8214 | M23073 | M | 299.2 | 310.5 | 1548 | 33.5 | 35 | 0 | 0 | 0 | 0 | 0 | 0
8215 | L55394 | L | 299.2 | 310.5 | 1391 | 45.8 | 38 | 0 | 0 | 0 | 0 | 0 | 0
8216 | L55395 | L | 299.1 | 310.5 | 1437 | 43.1 | 40 | 0 | 0 | 0 | 0 | 0 | 0
8217 | L55396 | L | 299.2 | 310.6 | 1370 | 61.9 | 42 | 0 | 0 | 0 | 0 | 0 | 0
8218 | L55397 | L | 299.1 | 310.6 | 1577 | 37.1 | 44 | 0 | 0 | 0 | 0 | 0 | 0
8219 | L55398 | L | 299.1 | 310.5 | 1485 | 37.8 | 46 | 0 | 0 | 0 | 0 | 0 | 0
8220 | L55399 | L | 299 | 310.4 | 1504 | 34.3 | 48 | 0 | 0 | 0 | 0 | 0 | 0
8221 | M23080 | M | 298.9 | 310.3 | 1551 | 35.2 | 50 | 0 | 0 | 0 | 0 | 0 | 0
8222 | M23081 | M | 299.1 | 310.5 | 1428 | 43 | 53 | 0 | 0 | 0 | 0 | 0 | 0
8223 | L55402 | L | 299 | 310.5 | 1755 | 27.9 | 56 | 0 | 0 | 0 | 0 | 0 | 0
8224 | L55403 | L | 299.1 | 310.5 | 1329 | 54.9 | 58 | 0 | 0 | 0 | 0 | 0 | 0
8225 | L55404 | L | 299.1 | 310.5 | 1496 | 35.2 | 60 | 0 | 0 | 0 | 0 | 0 | 0
8226 | L55405 | L | 299.1 | 310.5 | 1532 | 36.6 | 62 | 0 | 0 | 0 | 0 | 0 | 0
8227 | L55406 | L | 299.1 | 310.5 | 1389 | 61.4 | 64 | 0 | 0 | 0 | 0 | 0 | 0
8228 | M23087 | M | 299.1 | 310.4 | 1524 | 51.4 | 66 | 0 | 0 | 0 | 0 | 0 | 0
8229 | M23088 | M | 299.1 | 310.4 | 1422 | 49.3 | 69 | 0 | 0 | 0 | 0 | 0 | 0
8230 | L55409 | L | 299.1 | 310.5 | 1739 | 27.4 | 72 | 0 | 0 | 0 | 0 | 0 | 0
8231 | L55410 | L | 299.1 | 310.5 | 1736 | 26.9 | 74 | 0 | 0 | 0 | 0 | 0 | 0
8232 | L55411 | L | 299.1 | 310.5 | 1419 | 48.8 | 76 | 0 | 0 | 0 | 0 | 0 | 0
8233 | L55412 | L | 299.1 | 310.6 | 1326 | 49.7 | 78 | 0 | 0 | 0 | 0 | 0 | 0
8234 | M23093 | M | 299.1 | 310.6 | 1449 | 43.2 | 80 | 0 | 0 | 0 | 0 | 0 | 0
8235 | L55414 | L | 299.2 | 310.6 | 1534 | 39.7 | 83 | 0 | 0 | 0 | 0 | 0 | 0
8236 | M23095 | M | 299.2 | 310.6 | 1443 | 50.9 | 85 | 0 | 0 | 0 | 0 | 0 | 0
8237 | L55416 | L | 299.2 | 310.6 | 1498 | 41.1 | 88 | 0 | 0 | 0 | 0 | 0 | 0
8238 | L55417 | L | 299.1 | 310.6 | 1796 | 26 | 90 | 0 | 0 | 0 | 0 | 0 | 0
8239 | L55418 | L | 299.1 | 310.4 | 1519 | 45.3 | 92 | 0 | 0 | 0 | 0 | 0 | 0
8240 | L55419 | L | 299 | 310.4 | 1339 | 49.6 | 94 | 0 | 0 | 0 | 0 | 0 | 0
8241 | L55420 | L | 299 | 310.4 | 1483 | 41.5 | 96 | 0 | 0 | 0 | 0 | 0 | 0
8242 | M23101 | M | 298.9 | 310.2 | 2099 | 20 | 98 | 0 | 0 | 0 | 0 | 0 | 0
8243 | M23102 | M | 299 | 310.3 | 1689 | 29.7 | 101 | 0 | 0 | 0 | 0 | 0 | 0
8244 | H37657 | H | 299.1 | 310.4 | 1369 | 54.5 | 104 | 0 | 0 | 0 | 0 | 0 | 0
8245 | L55424 | L | 299 | 310.4 | 1512 | 38.8 | 109 | 0 | 0 | 0 | 0 | 0 | 0
8246 | M23105 | M | 299 | 310.3 | 1303 | 68.6 | 111 | 1 | 0 | 0 | 1 | 0 | 0
8247 | L55426 | L | 299 | 310.3 | 1552 | 39.9 | 114 | 0 | 0 | 0 | 0 | 0 | 0
8248 | L55427 | L | 299 | 310.4 | 1713 | 28 | 116 | 0 | 0 | 0 | 0 | 0 | 0
8249 | L55428 | L | 298.9 | 310.3 | 1456 | 44.1 | 118 | 0 | 0 | 0 | 0 | 0 | 0
8250 | L55429 | L | 299 | 310.4 | 1524 | 39.8 | 120 | 0 | 0 | 0 | 0 | 0 | 0
8251 | M23110 | M | 299 | 310.4 | 1394 | 45.2 | 122 | 0 | 0 | 0 | 0 | 0 | 0
8252 | L55431 | L | 299 | 310.4 | 1981 | 21.2 | 125 | 0 | 0 | 0 | 0 | 0 | 0
8253 | L55432 | L | 299 | 310.4 | 1565 | 36.1 | 127 | 0 | 0 | 0 | 0 | 0 | 0
8254 | L55433 | L | 299.1 | 310.4 | 1657 | 31 | 129 | 0 | 0 | 0 | 0 | 0 | 0
8255 | M23114 | M | 299 | 310.4 | 1625 | 37.1 | 131 | 0 | 0 | 0 | 0 | 0 | 0
8256 | L55435 | L | 299 | 310.4 | 1606 | 31.1 | 134 | 0 | 0 | 0 | 0 | 0 | 0
8257 | H37670 | H | 299 | 310.5 | 1336 | 56.8 | 136 | 0 | 0 | 0 | 0 | 0 | 0
8258 | M23117 | M | 299 | 310.6 | 1587 | 34.2 | 141 | 0 | 0 | 0 | 0 | 0 | 0
8259 | L55438 | L | 299.1 | 310.6 | 1602 | 39.7 | 144 | 0 | 0 | 0 | 0 | 0 | 0
8260 | L55439 | L | 299.1 | 310.5 | 1471 | 38.4 | 146 | 0 | 0 | 0 | 0 | 0 | 0
8261 | H37674 | H | 299.1 | 310.6 | 1332 | 48 | 148 | 0 | 0 | 0 | 0 | 0 | 0
8262 | H37675 | H | 299.2 | 310.6 | 1434 | 48.4 | 153 | 0 | 0 | 0 | 0 | 0 | 0
8263 | L55442 | L | 299.1 | 310.6 | 1921 | 23.9 | 158 | 0 | 0 | 0 | 0 | 0 | 0
8264 | H37677 | H | 299.2 | 310.6 | 1704 | 30.6 | 160 | 0 | 0 | 0 | 0 | 0 | 0
8265 | M23124 | M | 299.1 | 310.6 | 1397 | 49.5 | 165 | 0 | 0 | 0 | 0 | 0 | 0
8266 | H37679 | H | 299.1 | 310.6 | 1791 | 28 | 168 | 0 | 0 | 0 | 0 | 0 | 0
8267 | L55446 | L | 299.1 | 310.6 | 1818 | 24.1 | 173 | 0 | 0 | 0 | 0 | 0 | 0
8268 | L55447 | L | 299.2 | 310.7 | 1540 | 36.3 | 175 | 0 | 0 | 0 | 0 | 0 | 0
8269 | M23128 | M | 299.2 | 310.8 | 1502 | 39.8 | 177 | 0 | 0 | 0 | 0 | 0 | 0
8270 | H37683 | H | 299.2 | 310.8 | 1761 | 30.4 | 180 | 0 | 0 | 0 | 0 | 0 | 0
8271 | M23130 | M | 299.1 | 310.8 | 1517 | 38.4 | 185 | 0 | 0 | 0 | 0 | 0 | 0
8272 | L55451 | L | 299.1 | 310.7 | 1309 | 51.1 | 188 | 0 | 0 | 0 | 0 | 0 | 0
8273 | L55452 | L | 298.9 | 310.6 | 1363 | 52.6 | 190 | 0 | 0 | 0 | 0 | 0 | 0
8274 | M23133 | M | 299 | 310.6 | 1787 | 22.2 | 192 | 0 | 0 | 0 | 0 | 0 | 0
8275 | L55454 | L | 298.9 | 310.5 | 1640 | 29.2 | 195 | 0 | 0 | 0 | 0 | 0 | 0
8276 | M23135 | M | 298.9 | 310.6 | 1720 | 25.3 | 197 | 0 | 0 | 0 | 0 | 0 | 0
8277 | L55456 | L | 298.8 | 310.5 | 1384 | 52.8 | 200 | 0 | 0 | 0 | 0 | 0 | 0
8278 | H37691 | H | 298.8 | 310.5 | 1294 | 55.8 | 202 | 0 | 0 | 0 | 0 | 0 | 0
8279 | L55458 | L | 298.8 | 310.5 | 1464 | 46.4 | 207 | 0 | 0 | 0 | 0 | 0 | 0
8280 | L55459 | L | 298.8 | 310.6 | 1803 | 25.4 | 209 | 0 | 0 | 0 | 0 | 0 | 0
8281 | L55460 | L | 298.8 | 310.6 | 1602 | 39.1 | 211 | 0 | 0 | 0 | 0 | 0 | 0
8282 | H37695 | H | 298.9 | 310.6 | 1519 | 38.8 | 213 | 0 | 0 | 0 | 0 | 0 | 0
8283 | M23142 | M | 298.9 | 310.7 | 1638 | 33.6 | 218 | 0 | 0 | 0 | 0 | 0 | 0
8284 | H37697 | H | 298.9 | 310.6 | 1615 | 33 | 221 | 0 | 0 | 0 | 0 | 0 | 0
8285 | L55464 | L | 298.8 | 310.6 | 1651 | 33.3 | 0 | 0 | 0 | 0 | 0 | 0 | 0
8286 | L55465 | L | 298.9 | 310.6 | 1387 | 52.7 | 2 | 0 | 0 | 0 | 0 | 0 | 0
8287 | M23146 | M | 298.8 | 310.5 | 1678 | 32.8 | 4 | 0 | 0 | 0 | 0 | 0 | 0
8288 | L55467 | L | 298.9 | 310.6 | 1585 | 38.1 | 7 | 0 | 0 | 0 | 0 | 0 | 0
8289 | M23148 | M | 298.8 | 310.6 | 1640 | 33.8 | 9 | 0 | 0 | 0 | 0 | 0 | 0
8290 | L55469 | L | 298.9 | 310.6 | 1406 | 43.8 | 12 | 0 | 0 | 0 | 0 | 0 | 0
8291 | M23150 | M | 298.9 | 310.6 | 1679 | 35.8 | 14 | 0 | 0 | 0 | 0 | 0 | 0
8292 | L55471 | L | 298.9 | 310.5 | 1717 | 26.9 | 17 | 0 | 0 | 0 | 0 | 0 | 0
8293 | H37706 | H | 298.9 | 310.5 | 1429 | 39.9 | 19 | 0 | 0 | 0 | 0 | 0 | 0
8294 | M23153 | M | 298.9 | 310.4 | 1533 | 44.4 | 24 | 0 | 0 | 0 | 0 | 0 | 0
8295 | M23154 | M | 298.9 | 310.5 | 1525 | 38.5 | 27 | 0 | 0 | 0 | 0 | 0 | 0
8296 | L55475 | L | 298.9 | 310.4 | 1739 | 26.3 | 30 | 0 | 0 | 0 | 0 | 0 | 0
8297 | L55476 | L | 298.9 | 310.3 | 1436 | 39 | 32 | 0 | 0 | 0 | 0 | 0 | 0
8298 | M23157 | M | 298.8 | 310.2 | 1595 | 33.1 | 34 | 0 | 0 | 0 | 0 | 0 | 0
8299 | H37712 | H | 298.7 | 310.1 | 1435 | 45.6 | 37 | 0 | 0 | 0 | 0 | 0 | 0
8300 | L55479 | L | 298.7 | 310 | 1637 | 31.8 | 42 | 0 | 0 | 0 | 0 | 0 | 0
8301 | L55480 | L | 298.7 | 310.1 | 1558 | 37.6 | 44 | 0 | 0 | 0 | 0 | 0 | 0
8302 | M23161 | M | 298.7 | 310.1 | 1644 | 34.1 | 46 | 0 | 0 | 0 | 0 | 0 | 0
8303 | L55482 | L | 298.7 | 310.1 | 1641 | 31.1 | 49 | 0 | 0 | 0 | 0 | 0 | 0
8304 | L55483 | L | 298.8 | 310.2 | 1504 | 41 | 51 | 0 | 0 | 0 | 0 | 0 | 0
8305 | M23164 | M | 298.7 | 310.1 | 1506 | 50.7 | 53 | 0 | 0 | 0 | 0 | 0 | 0
8306 | H37719 | H | 298.8 | 310.1 | 1380 | 44 | 56 | 0 | 0 | 0 | 0 | 0 | 0
8307 | M23166 | M | 298.7 | 310.1 | 1549 | 42.5 | 61 | 0 | 0 | 0 | 0 | 0 | 0
8308 | M23167 | M | 298.7 | 310.1 | 1402 | 69.7 | 64 | 1 | 0 | 0 | 1 | 0 | 0
8309 | L55488 | L | 298.7 | 310.1 | 1401 | 45.3 | 67 | 0 | 0 | 0 | 0 | 0 | 0
8310 | M23169 | M | 298.7 | 310 | 1459 | 40.2 | 69 | 0 | 0 | 0 | 0 | 0 | 0
8311 | L55490 | L | 298.7 | 309.9 | 1465 | 39.7 | 72 | 0 | 0 | 0 | 0 | 0 | 0
8312 | M23171 | M | 298.8 | 310 | 1295 | 52.7 | 74 | 0 | 0 | 0 | 0 | 0 | 0
8313 | M23172 | M | 298.8 | 310 | 1529 | 38.5 | 77 | 0 | 0 | 0 | 0 | 0 | 0
8314 | M23173 | M | 298.8 | 310 | 1484 | 44.9 | 80 | 0 | 0 | 0 | 0 | 0 | 0
8315 | L55494 | L | 298.8 | 309.9 | 1739 | 30.6 | 83 | 0 | 0 | 0 | 0 | 0 | 0
8316 | H37729 | H | 298.7 | 309.8 | 1422 | 40.7 | 85 | 0 | 0 | 0 | 0 | 0 | 0
8317 | L55496 | L | 298.8 | 309.8 | 1463 | 40 | 90 | 0 | 0 | 0 | 0 | 0 | 0
8318 | L55497 | L | 298.7 | 309.7 | 1667 | 30.4 | 92 | 0 | 0 | 0 | 0 | 0 | 0
8319 | H37732 | H | 298.7 | 309.7 | 1565 | 39.3 | 94 | 0 | 0 | 0 | 0 | 0 | 0
8320 | L55499 | L | 298.7 | 309.7 | 1393 | 45.7 | 99 | 0 | 0 | 0 | 0 | 0 | 0
8321 | M23180 | M | 298.8 | 309.7 | 1453 | 47.7 | 101 | 0 | 0 | 0 | 0 | 0 | 0
8322 | L55501 | L | 298.8 | 309.6 | 1442 | 50 | 104 | 0 | 0 | 0 | 0 | 0 | 0
8323 | L55502 | L | 298.7 | 309.6 | 1364 | 44.9 | 106 | 0 | 0 | 0 | 0 | 0 | 0
8324 | H37737 | H | 298.7 | 309.5 | 1453 | 40.4 | 108 | 0 | 0 | 0 | 0 | 0 | 0
8325 | M23184 | M | 298.7 | 309.5 | 1394 | 46 | 113 | 0 | 0 | 0 | 0 | 0 | 0
8326 | M23185 | M | 298.7 | 309.5 | 1500 | 38.8 | 116 | 0 | 0 | 0 | 0 | 0 | 0
8327 | H37740 | H | 298.6 | 309.5 | 1523 | 34.2 | 119 | 0 | 0 | 0 | 0 | 0 | 0
8328 | M23187 | M | 298.7 | 309.6 | 1254 | 57.1 | 124 | 0 | 0 | 0 | 0 | 0 | 0
8329 | L55508 | L | 298.6 | 309.5 | 1325 | 52.2 | 127 | 0 | 0 | 0 | 0 | 0 | 0
8330 | L55509 | L | 298.8 | 309.7 | 1424 | 49.6 | 129 | 0 | 0 | 0 | 0 | 0 | 0
8331 | L55510 | L | 298.8 | 309.7 | 1505 | 39 | 131 | 0 | 0 | 0 | 0 | 0 | 0
8332 | M23191 | M | 298.8 | 309.7 | 1392 | 48.7 | 133 | 0 | 0 | 0 | 0 | 0 | 0
8333 | L55512 | L | 298.8 | 309.7 | 1529 | 44 | 136 | 0 | 0 | 0 | 0 | 0 | 0
8334 | M23193 | M | 298.8 | 309.7 | 1477 | 48.5 | 138 | 0 | 0 | 0 | 0 | 0 | 0
8335 | M23194 | M | 298.8 | 309.7 | 1459 | 47.3 | 141 | 0 | 0 | 0 | 0 | 0 | 0
8336 | M23195 | M | 299 | 309.8 | 2240 | 15.9 | 144 | 0 | 0 | 0 | 0 | 0 | 0
8337 | L55516 | L | 298.9 | 309.7 | 1449 | 48.8 | 147 | 0 | 0 | 0 | 0 | 0 | 0
8338 | M23197 | M | 298.8 | 309.7 | 1589 | 35.3 | 149 | 0 | 0 | 0 | 0 | 0 | 0
8339 | L55518 | L | 298.8 | 309.7 | 1740 | 28.5 | 152 | 0 | 0 | 0 | 0 | 0 | 0
8340 | M23199 | M | 298.8 | 309.7 | 1499 | 40.3 | 154 | 0 | 0 | 0 | 0 | 0 | 0
8341 | M23200 | M | 298.8 | 309.7 | 1480 | 38.1 | 157 | 0 | 0 | 0 | 0 | 0 | 0
8342 | L55521 | L | 298.8 | 309.7 | 1751 | 29.6 | 160 | 0 | 0 | 0 | 0 | 0 | 0
8343 | L55522 | L | 298.7 | 309.7 | 1510 | 40.6 | 162 | 0 | 0 | 0 | 0 | 0 | 0
8344 | H37757 | H | 298.8 | 309.8 | 1437 | 48.2 | 164 | 0 | 0 | 0 | 0 | 0 | 0
8345 | L55524 | L | 298.8 | 309.7 | 1609 | 40.4 | 169 | 0 | 0 | 0 | 0 | 0 | 0
8346 | H37759 | H | 298.8 | 309.8 | 1490 | 35.9 | 171 | 0 | 0 | 0 | 0 | 0 | 0
8347 | L55526 | L | 298.7 | 309.7 | 1601 | 35.7 | 176 | 0 | 0 | 0 | 0 | 0 | 0
8348 | L55527 | L | 298.7 | 309.6 | 1665 | 31.1 | 178 | 0 | 0 | 0 | 0 | 0 | 0
8349 | M23208 | M | 298.7 | 309.6 | 1452 | 42.7 | 180 | 0 | 0 | 0 | 0 | 0 | 0
8350 | M23209 | M | 298.7 | 309.5 | 1487 | 33.6 | 183 | 0 | 0 | 0 | 0 | 0 | 0
8351 | M23210 | M | 298.7 | 309.6 | 1382 | 48.1 | 186 | 0 | 0 | 0 | 0 | 0 | 0
8352 | M23211 | M | 298.7 | 309.6 | 1686 | 26.2 | 189 | 0 | 0 | 0 | 0 | 0 | 0
8353 | L55532 | L | 298.6 | 309.6 | 1491 | 36.9 | 192 | 0 | 0 | 0 | 0 | 0 | 0
8354 | L55533 | L | 298.7 | 309.6 | 1442 | 55.6 | 194 | 0 | 0 | 0 | 0 | 0 | 0
8355 | L55534 | L | 298.6 | 309.6 | 1390 | 50.3 | 196 | 0 | 0 | 0 | 0 | 0 | 0
8356 | L55535 | L | 298.7 | 309.6 | 1502 | 46.7 | 198 | 0 | 0 | 0 | 0 | 0 | 0
8357 | M23216 | M | 298.6 | 309.6 | 1344 | 59.4 | 200 | 0 | 0 | 0 | 0 | 0 | 0
8358 | L55537 | L | 298.5 | 309.5 | 1385 | 46.3 | 203 | 1 | 1 | 0 | 0 | 0 | 0
8359 | L55538 | L | 298.7 | 309.7 | 1547 | 37.4 | 0 | 0 | 0 | 0 | 0 | 0 | 0
8360 | M23219 | M | 298.6 | 309.6 | 1525 | 42.4 | 2 | 0 | 0 | 0 | 0 | 0 | 0
8361 | L55540 | L | 298.6 | 309.6 | 1540 | 35.8 | 5 | 0 | 0 | 0 | 0 | 0 | 0
8362 | L55541 | L | 298.6 | 309.5 | 1450 | 44.3 | 7 | 0 | 0 | 0 | 0 | 0 | 0
8363 | L55542 | L | 298.6 | 309.6 | 1353 | 62.5 | 9 | 0 | 0 | 0 | 0 | 0 | 0
8364 | L55543 | L | 298.8 | 309.7 | 1582 | 45 | 11 | 0 | 0 | 0 | 0 | 0 | 0
8365 | L55544 | L | 298.9 | 309.8 | 1396 | 49 | 13 | 0 | 0 | 0 | 0 | 0 | 0
8366 | M23225 | M | 298.8 | 309.8 | 1551 | 36.6 | 15 | 0 | 0 | 0 | 0 | 0 | 0
8367 | M23226 | M | 298.9 | 309.8 | 1836 | 22.8 | 18 | 0 | 0 | 0 | 0 | 0 | 0
8368 | L55547 | L | 298.9 | 309.8 | 1390 | 49.9 | 21 | 0 | 0 | 0 | 0 | 0 | 0
8369 | L55548 | L | 298.9 | 309.8 | 1534 | 42.1 | 23 | 0 | 0 | 0 | 0 | 0 | 0
8370 | L55549 | L | 298.8 | 309.7 | 1953 | 20.6 | 25 | 0 | 0 | 0 | 0 | 0 | 0
8371 | L55550 | L | 298.8 | 309.8 | 1634 | 33.6 | 27 | 0 | 0 | 0 | 0 | 0 | 0
8372 | L55551 | L | 298.7 | 309.7 | 1881 | 21.7 | 29 | 0 | 0 | 0 | 0 | 0 | 0
8373 | M23232 | M | 298.8 | 309.7 | 1448 | 44.8 | 31 | 0 | 0 | 0 | 0 | 0 | 0
8374 | M23233 | M | 298.7 | 309.7 | 1362 | 50.5 | 34 | 0 | 0 | 0 | 0 | 0 | 0
8375 | L55554 | L | 298.8 | 309.7 | 1225 | 63.4 | 37 | 0 | 0 | 0 | 0 | 0 | 0
8376 | M23235 | M | 298.8 | 309.6 | 1384 | 48.2 | 39 | 0 | 0 | 0 | 0 | 0 | 0
8377 | L55556 | L | 298.8 | 309.8 | 1334 | 49.3 | 42 | 0 | 0 | 0 | 0 | 0 | 0
8378 | L55557 | L | 298.8 | 309.7 | 1336 | 50.3 | 44 | 0 | 0 | 0 | 0 | 0 | 0
8379 | M23238 | M | 298.8 | 309.9 | 1331 | 61.6 | 46 | 0 | 0 | 0 | 0 | 0 | 0
8380 | L55559 | L | 298.8 | 309.9 | 1629 | 31.9 | 49 | 0 | 0 | 0 | 0 | 0 | 0
8381 | L55560 | L | 298.9 | 310 | 1776 | 25.7 | 51 | 0 | 0 | 0 | 0 | 0 | 0
8382 | H37795 | H | 298.8 | 310 | 1530 | 38.3 | 53 | 0 | 0 | 0 | 0 | 0 | 0
8383 | L55562 | L | 298.9 | 310 | 1719 | 27.3 | 58 | 0 | 0 | 0 | 0 | 0 | 0
8384 | M23243 | M | 298.8 | 309.9 | 1495 | 35.2 | 60 | 0 | 0 | 0 | 0 | 0 | 0
8385 | L55564 | L | 298.8 | 309.7 | 1450 | 43.1 | 63 | 0 | 0 | 0 | 0 | 0 | 0
8386 | H37799 | H | 298.8 | 309.8 | 1563 | 38.8 | 65 | 0 | 0 | 0 | 0 | 0 | 0
8387 | M23246 | M | 298.9 | 309.9 | 1501 | 37.1 | 70 | 0 | 0 | 0 | 0 | 0 | 0
8388 | L55567 | L | 298.8 | 309.9 | 1351 | 47.2 | 73 | 0 | 0 | 0 | 0 | 0 | 0
8389 | L55568 | L | 298.9 | 309.9 | 1365 | 46.5 | 75 | 0 | 0 | 0 | 0 | 0 | 0
8390 | L55569 | L | 298.8 | 309.9 | 1525 | 39.7 | 77 | 0 | 0 | 0 | 0 | 0 | 0
8391 | M23250 | M | 298.8 | 309.8 | 1288 | 61.9 | 79 | 0 | 0 | 0 | 0 | 0 | 0
8392 | L55571 | L | 298.6 | 309.6 | 1423 | 42.7 | 82 | 0 | 0 | 0 | 0 | 0 | 0
8393 | M23252 | M | 298.5 | 309.6 | 1502 | 39.4 | 84 | 0 | 0 | 0 | 0 | 0 | 0
8394 | L55573 | L | 298.5 | 309.5 | 1428 | 43.5 | 87 | 0 | 0 | 0 | 0 | 0 | 0
8395 | M23254 | M | 298.6 | 309.5 | 1566 | 38.1 | 89 | 0 | 0 | 0 | 0 | 0 | 0
8396 | M23255 | M | 298.5 | 309.5 | 1483 | 44.8 | 92 | 0 | 0 | 0 | 0 | 0 | 0
8397 | H37810 | H | 298.6 | 309.6 | 1593 | 33.3 | 95 | 0 | 0 | 0 | 0 | 0 | 0
8398 | L55577 | L | 298.5 | 309.6 | 1724 | 26.4 | 100 | 0 | 0 | 0 | 0 | 0 | 0
8399 | L55578 | L | 298.5 | 309.7 | 2617 | 12.1 | 102 | 1 | 0 | 0 | 1 | 0 | 0
8400 | L55579 | L | 298.6 | 309.7 | 1294 | 59.4 | 104 | 0 | 0 | 0 | 0 | 0 | 0
8401 | L55580 | L | 298.6 | 309.6 | 1533 | 40.7 | 106 | 0 | 0 | 0 | 0 | 0 | 0
8402 | H37815 | H | 298.5 | 309.4 | 1671 | 31.8 | 108 | 0 | 0 | 0 | 0 | 0 | 0
8403 | L55582 | L | 298.5 | 309.5 | 1370 | 52.4 | 113 | 0 | 0 | 0 | 0 | 0 | 0
8404 | L55583 | L | 298.5 | 309.6 | 1462 | 45.1 | 115 | 0 | 0 | 0 | 0 | 0 | 0
8405 | L55584 | L | 298.4 | 309.5 | 1545 | 36.6 | 117 | 0 | 0 | 0 | 0 | 0 | 0
8406 | M23265 | M | 298.4 | 309.5 | 1484 | 41.7 | 119 | 0 | 0 | 0 | 0 | 0 | 0
8407 | M23266 | M | 298.4 | 309.5 | 1344 | 45.3 | 122 | 0 | 0 | 0 | 0 | 0 | 0
8408 | L55587 | L | 298.4 | 309.5 | 1357 | 50.1 | 125 | 0 | 0 | 0 | 0 | 0 | 0
8409 | M23268 | M | 298.5 | 309.6 | 1572 | 33 | 127 | 0 | 0 | 0 | 0 | 0 | 0
8410 | L55589 | L | 298.5 | 309.6 | 1861 | 26.9 | 130 | 0 | 0 | 0 | 0 | 0 | 0
8411 | L55590 | L | 298.5 | 309.5 | 1548 | 44.5 | 132 | 0 | 0 | 0 | 0 | 0 | 0
8412 | L55591 | L | 298.6 | 309.8 | 1496 | 37.7 | 134 | 0 | 0 | 0 | 0 | 0 | 0
8413 | M23272 | M | 298.6 | 309.7 | 1314 | 49.7 | 136 | 0 | 0 | 0 | 0 | 0 | 0
8414 | M23273 | M | 298.6 | 309.7 | 1422 | 49.7 | 139 | 0 | 0 | 0 | 0 | 0 | 0
8415 | L55594 | L | 298.6 | 309.8 | 1842 | 20.1 | 142 | 0 | 0 | 0 | 0 | 0 | 0
8416 | M23275 | M | 298.7 | 309.9 | 1434 | 53 | 144 | 0 | 0 | 0 | 0 | 0 | 0
8417 | M23276 | M | 298.8 | 310.1 | 1585 | 31.3 | 147 | 0 | 0 | 0 | 0 | 0 | 0
8418 | H37831 | H | 298.8 | 310.1 | 1704 | 30.7 | 150 | 0 | 0 | 0 | 0 | 0 | 0
8419 | L55598 | L | 298.9 | 310.2 | 1971 | 23.2 | 155 | 0 | 0 | 0 | 0 | 0 | 0
8420 | L55599 | L | 299 | 310.3 | 1431 | 39.9 | 157 | 0 | 0 | 0 | 0 | 0 | 0
8421 | L55600 | L | 298.9 | 310.4 | 1546 | 37.7 | 159 | 0 | 0 | 0 | 0 | 0 | 0
8422 | L55601 | L | 298.9 | 310.3 | 1496 | 36.3 | 161 | 0 | 0 | 0 | 0 | 0 | 0
8423 | H37836 | H | 298.9 | 310.3 | 1243 | 63 | 163 | 0 | 0 | 0 | 0 | 0 | 0
8424 | L55603 | L | 299 | 310.4 | 1452 | 46.2 | 168 | 0 | 0 | 0 | 0 | 0 | 0
8425 | L55604 | L | 299.1 | 310.6 | 1380 | 44.7 | 170 | 0 | 0 | 0 | 0 | 0 | 0
8426 | L55605 | L | 299.2 | 310.6 | 1567 | 38.4 | 172 | 0 | 0 | 0 | 0 | 0 | 0
8427 | L55606 | L | 299.1 | 310.5 | 1628 | 35.9 | 174 | 0 | 0 | 0 | 0 | 0 | 0
8428 | L55607 | L | 299.1 | 310.4 | 1505 | 46.1 | 176 | 0 | 0 | 0 | 0 | 0 | 0
8429 | M23288 | M | 299 | 310.3 | 1827 | 28 | 178 | 0 | 0 | 0 | 0 | 0 | 0
8430 | L55609 | L | 299 | 310.3 | 1577 | 40 | 181 | 0 | 0 | 0 | 0 | 0 | 0
8431 | L55610 | L | 298.9 | 310.2 | 1304 | 57.2 | 183 | 0 | 0 | 0 | 0 | 0 | 0
8432 | H37845 | H | 298.9 | 310.1 | 1324 | 54.6 | 185 | 0 | 0 | 0 | 0 | 0 | 0
8433 | L55612 | L | 298.8 | 310 | 1537 | 39.9 | 190 | 0 | 0 | 0 | 0 | 0 | 0
8434 | M23293 | M | 298.8 | 310.1 | 1501 | 48.7 | 192 | 0 | 0 | 0 | 0 | 0 | 0
8435 | M23294 | M | 298.7 | 309.9 | 1654 | 29.1 | 195 | 0 | 0 | 0 | 0 | 0 | 0
8436 | M23295 | M | 298.7 | 310 | 1519 | 38.1 | 198 | 0 | 0 | 0 | 0 | 0 | 0
8437 | L55616 | L | 298.7 | 309.9 | 1371 | 51.3 | 201 | 0 | 0 | 0 | 0 | 0 | 0
8438 | L55617 | L | 298.7 | 309.8 | 1181 | 65.9 | 203 | 1 | 0 | 0 | 0 | 1 | 0
8439 | L55618 | L | 298.6 | 309.8 | 1469 | 42.8 | 205 | 0 | 0 | 0 | 0 | 0 | 0
8440 | L55619 | L | 298.6 | 309.8 | 1637 | 34.6 | 207 | 0 | 0 | 0 | 0 | 0 | 0
8441 | L55620 | L | 298.6 | 309.8 | 1370 | 56 | 0 | 0 | 0 | 0 | 0 | 0 | 0
8442 | L55621 | L | 298.6 | 309.9 | 1630 | 30.6 | 2 | 0 | 0 | 0 | 0 | 0 | 0
8443 | L55622 | L | 298.6 | 310 | 1517 | 39 | 4 | 0 | 0 | 0 | 0 | 0 | 0
8444 | M23303 | M | 298.6 | 309.9 | 1668 | 32.3 | 6 | 0 | 0 | 0 | 0 | 0 | 0
8445 | M23304 | M | 298.6 | 309.9 | 1818 | 24.9 | 9 | 0 | 0 | 0 | 0 | 0 | 0
8446 | M23305 | M | 298.6 | 310 | 1541 | 36.9 | 12 | 0 | 0 | 0 | 0 | 0 | 0
8447 | L55626 | L | 298.5 | 309.9 | 1482 | 42.1 | 15 | 0 | 0 | 0 | 0 | 0 | 0
8448 | L55627 | L | 298.6 | 310.1 | 1439 | 49.9 | 17 | 0 | 0 | 0 | 0 | 0 | 0
8449 | L55628 | L | 298.5 | 310 | 1492 | 41.2 | 19 | 0 | 0 | 0 | 0 | 0 | 0
8450 | L55629 | L | 298.4 | 309.9 | 1725 | 27.8 | 21 | 0 | 0 | 0 | 0 | 0 | 0
8451 | L55630 | L | 298.4 | 310 | 1559 | 44.2 | 23 | 0 | 0 | 0 | 0 | 0 | 0
8452 | L55631 | L | 298.5 | 310 | 1435 | 42.5 | 25 | 0 | 0 | 0 | 0 | 0 | 0
8453 | M23312 | M | 298.6 | 310 | 1512 | 37.5 | 27 | 0 | 0 | 0 | 0 | 0 | 0
8454 | L55633 | L | 298.6 | 309.9 | 1564 | 37.1 | 30 | 0 | 0 | 0 | 0 | 0 | 0
8455 | L55634 | L | 298.6 | 310 | 1522 | 40.3 | 32 | 0 | 0 | 0 | 0 | 0 | 0
8456 | L55635 | L | 298.6 | 309.9 | 1356 | 59.5 | 34 | 0 | 0 | 0 | 0 | 0 | 0
8457 | L55636 | L | 298.6 | 309.9 | 1556 | 38.6 | 36 | 0 | 0 | 0 | 0 | 0 | 0
8458 | L55637 | L | 298.6 | 309.9 | 1393 | 45.5 | 38 | 0 | 0 | 0 | 0 | 0 | 0
8459 | L55638 | L | 298.7 | 309.9 | 1753 | 26.8 | 40 | 0 | 0 | 0 | 0 | 0 | 0
8460 | L55639 | L | 298.7 | 309.9 | 1651 | 29.5 | 42 | 0 | 0 | 0 | 0 | 0 | 0
8461 | L55640 | L | 298.7 | 309.9 | 1372 | 54.7 | 44 | 0 | 0 | 0 | 0 | 0 | 0
8462 | L55641 | L | 298.7 | 309.9 | 1446 | 43.3 | 46 | 0 | 0 | 0 | 0 | 0 | 0
8463 | M23322 | M | 298.7 | 309.8 | 1501 | 44.7 | 48 | 0 | 0 | 0 | 0 | 0 | 0
8464 | M23323 | M | 298.7 | 309.9 | 1411 | 45.1 | 51 | 0 | 0 | 0 | 0 | 0 | 0
8465 | H37878 | H | 298.6 | 309.7 | 1672 | 27.5 | 54 | 0 | 0 | 0 | 0 | 0 | 0
8466 | M23325 | M | 298.7 | 309.8 | 1475 | 40.5 | 59 | 0 | 0 | 0 | 0 | 0 | 0
8467 | L55646 | L | 298.7 | 309.8 | 1469 | 38.4 | 62 | 0 | 0 | 0 | 0 | 0 | 0
8468 | L55647 | L | 298.6 | 309.8 | 1704 | 28.3 | 64 | 0 | 0 | 0 | 0 | 0 | 0
8469 | H37882 | H | 298.6 | 309.7 | 1463 | 39.1 | 66 | 0 | 0 | 0 | 0 | 0 | 0
8470 | M23329 | M | 298.6 | 309.7 | 1280 | 64.1 | 71 | 0 | 0 | 0 | 0 | 0 | 0
8471 | L55650 | L | 298.7 | 309.9 | 1464 | 38 | 74 | 0 | 0 | 0 | 0 | 0 | 0
8472 | L55651 | L | 298.6 | 309.8 | 1332 | 46.4 | 76 | 0 | 0 | 0 | 0 | 0 | 0
8473 | L55652 | L | 298.5 | 309.7 | 1634 | 37.8 | 78 | 0 | 0 | 0 | 0 | 0 | 0
8474 | M23333 | M | 298.6 | 309.8 | 1430 | 43.1 | 80 | 0 | 0 | 0 | 0 | 0 | 0
8475 | M23334 | M | 298.5 | 309.7 | 1523 | 44.6 | 83 | 0 | 0 | 0 | 0 | 0 | 0
8476 | M23335 | M | 298.5 | 309.7 | 1557 | 37.7 | 86 | 0 | 0 | 0 | 0 | 0 | 0
8477 | L55656 | L | 298.5 | 309.6 | 1585 | 32.2 | 89 | 0 | 0 | 0 | 0 | 0 | 0
8478 | H37891 | H | 298.5 | 309.6 | 1579 | 33.5 | 91 | 0 | 0 | 0 | 0 | 0 | 0
8479 | M23338 | M | 298.5 | 309.7 | 1354 | 60.8 | 96 | 0 | 0 | 0 | 0 | 0 | 0
8480 | L55659 | L | 298.6 | 309.7 | 1627 | 33.4 | 99 | 0 | 0 | 0 | 0 | 0 | 0
8481 | L55660 | L | 298.4 | 309.6 | 1477 | 35.6 | 101 | 0 | 0 | 0 | 0 | 0 | 0
8482 | M23341 | M | 298.3 | 309.4 | 1595 | 29 | 103 | 0 | 0 | 0 | 0 | 0 | 0
8483 | L55662 | L | 298.4 | 309.5 | 1520 | 38.1 | 106 | 0 | 0 | 0 | 0 | 0 | 0
8484 | L55663 | L | 298.3 | 309.4 | 1618 | 31.5 | 108 | 0 | 0 | 0 | 0 | 0 | 0
8485 | L55664 | L | 298.4 | 309.5 | 1397 | 50.3 | 110 | 0 | 0 | 0 | 0 | 0 | 0
8486 | L55665 | L | 298.4 | 309.5 | 1450 | 47.9 | 112 | 0 | 0 | 0 | 0 | 0 | 0
8487 | M23346 | M | 298.5 | 309.5 | 1501 | 40.2 | 114 | 0 | 0 | 0 | 0 | 0 | 0
8488 | L55667 | L | 298.4 | 309.4 | 1392 | 50.1 | 117 | 0 | 0 | 0 | 0 | 0 | 0
8489 | L55668 | L | 298.4 | 309.4 | 1385 | 43.2 | 119 | 0 | 0 | 0 | 0 | 0 | 0
8490 | L55669 | L | 298.4 | 309.4 | 1461 | 46.3 | 121 | 0 | 0 | 0 | 0 | 0 | 0
8491 | M23350 | M | 298.5 | 309.6 | 1364 | 58.7 | 123 | 0 | 0 | 0 | 0 | 0 | 0
8492 | L55671 | L | 298.5 | 309.5 | 1579 | 38.6 | 126 | 0 | 0 | 0 | 0 | 0 | 0
8493 | M23352 | M | 298.4 | 309.5 | 1514 | 38.8 | 128 | 0 | 0 | 0 | 0 | 0 | 0
8494 | M23353 | M | 298.3 | 309.5 | 1560 | 36.9 | 131 | 0 | 0 | 0 | 0 | 0 | 0
8495 | L55674 | L | 298.3 | 309.5 | 1542 | 36.7 | 134 | 0 | 0 | 0 | 0 | 0 | 0
8496 | L55675 | L | 298.3 | 309.4 | 1668 | 27.1 | 136 | 0 | 0 | 0 | 0 | 0 | 0
8497 | M23356 | M | 298.3 | 309.4 | 1816 | 22.6 | 138 | 0 | 0 | 0 | 0 | 0 | 0
8498 | M23357 | M | 298.3 | 309.4 | 1509 | 34.2 | 141 | 0 | 0 | 0 | 0 | 0 | 0
8499 | L55678 | L | 298.4 | 309.6 | 1479 | 37.8 | 144 | 0 | 0 | 0 | 0 | 0 | 0
8500 | L55679 | L | 298.4 | 309.6 | 1655 | 30.2 | 146 | 0 | 0 | 0 | 0 | 0 | 0
8501 | L55680 | L | 298.3 | 309.5 | 1711 | 30.3 | 148 | 0 | 0 | 0 | 0 | 0 | 0
8502 | L55681 | L | 298.4 | 309.7 | 1581 | 34.6 | 150 | 0 | 0 | 0 | 0 | 0 | 0
8503 | H37916 | H | 298.6 | 309.8 | 1279 | 55.9 | 152 | 0 | 0 | 0 | 0 | 0 | 0
8504 | L55683 | L | 298.5 | 309.8 | 1468 | 40.9 | 157 | 0 | 0 | 0 | 0 | 0 | 0
8505 | L55684 | L | 298.4 | 309.7 | 1419 | 41.3 | 159 | 0 | 0 | 0 | 0 | 0 | 0
8506 | L55685 | L | 298.4 | 309.7 | 1530 | 38.6 | 161 | 0 | 0 | 0 | 0 | 0 | 0
8507 | L55686 | L | 298.4 | 309.6 | 1710 | 27.3 | 163 | 1 | 0 | 0 | 0 | 0 | 0
8508 | L55687 | L | 298.4 | 309.7 | 1518 | 39.8 | 165 | 0 | 0 | 0 | 0 | 0 | 0
8509 | M23368 | M | 298.4 | 309.7 | 1679 | 33.3 | 167 | 0 | 0 | 0 | 0 | 0 | 0
8510 | M23369 | M | 298.4 | 309.7 | 1870 | 22.5 | 170 | 0 | 0 | 0 | 0 | 0 | 0
8511 | L55690 | L | 298.3 | 309.7 | 1484 | 44.3 | 173 | 0 | 0 | 0 | 0 | 0 | 0
8512 | L55691 | L | 298.4 | 309.7 | 1457 | 44.2 | 175 | 0 | 0 | 0 | 0 | 0 | 0
8513 | H37926 | H | 298.3 | 309.6 | 1546 | 36.2 | 177 | 0 | 0 | 0 | 0 | 0 | 0
8514 | M23373 | M | 298.2 | 309.5 | 1478 | 36.5 | 182 | 0 | 0 | 0 | 0 | 0 | 0
8515 | L55694 | L | 298.2 | 309.4 | 1447 | 47.1 | 185 | 0 | 0 | 0 | 0 | 0 | 0
8516 | L55695 | L | 298.2 | 309.4 | 1443 | 45.4 | 187 | 0 | 0 | 0 | 0 | 0 | 0
8517 | L55696 | L | 298.3 | 309.6 | 1527 | 30.9 | 189 | 0 | 0 | 0 | 0 | 0 | 0
8518 | M23377 | M | 298.3 | 309.6 | 1469 | 54.8 | 191 | 0 | 0 | 0 | 0 | 0 | 0
8519 | M23378 | M | 298.3 | 309.6 | 1681 | 27.1 | 194 | 0 | 0 | 0 | 0 | 0 | 0
8520 | L55699 | L | 298.3 | 309.6 | 1420 | 44.1 | 197 | 0 | 0 | 0 | 0 | 0 | 0
8521 | M23380 | M | 298.3 | 309.5 | 1543 | 49.9 | 199 | 0 | 0 | 0 | 0 | 0 | 0
8522 | L55701 | L | 298.4 | 309.5 | 1376 | 50.4 | 202 | 0 | 0 | 0 | 0 | 0 | 0
8523 | H37936 | H | 298.3 | 309.4 | 1631 | 29.8 | 0 | 0 | 0 | 0 | 0 | 0 | 0
8524 | H37937 | H | 298.3 | 309.3 | 1529 | 41.7 | 5 | 0 | 0 | 0 | 0 | 0 | 0
8525 | L55704 | L | 298.3 | 309.4 | 1468 | 46.2 | 10 | 0 | 0 | 0 | 0 | 0 | 0
8526 | L55705 | L | 298.3 | 309.4 | 1378 | 52.3 | 12 | 0 | 0 | 0 | 0 | 0 | 0
8527 | L55706 | L | 298.3 | 309.3 | 1401 | 51.9 | 14 | 0 | 0 | 0 | 0 | 0 | 0
8528 | L55707 | L | 298.4 | 309.3 | 1531 | 37.4 | 16 | 0 | 0 | 0 | 0 | 0 | 0
8529 | L55708 | L | 298.4 | 309.3 | 1512 | 35.8 | 18 | 0 | 0 | 0 | 0 | 0 | 0
8530 | M23389 | M | 298.5 | 309.4 | 1522 | 47.4 | 20 | 0 | 0 | 0 | 0 | 0 | 0
8531 | M23390 | M | 298.5 | 309.3 | 1615 | 31.8 | 23 | 0 | 0 | 0 | 0 | 0 | 0
8532 | L55711 | L | 298.6 | 309.3 | 1449 | 46.5 | 26 | 0 | 0 | 0 | 0 | 0 | 0
8533 | L55712 | L | 298.6 | 309.4 | 1315 | 55.5 | 28 | 0 | 0 | 0 | 0 | 0 | 0
8534 | M23393 | M | 298.6 | 309.4 | 1465 | 41.1 | 30 | 0 | 0 | 0 | 0 | 0 | 0
8535 | M23394 | M | 298.6 | 309.5 | 1404 | 43.3 | 33 | 0 | 0 | 0 | 0 | 0 | 0
8536 | L55715 | L | 298.6 | 309.5 | 1547 | 44.8 | 36 | 0 | 0 | 0 | 0 | 0 | 0
8537 | M23396 | M | 298.6 | 309.5 | 1426 | 45.4 | 38 | 0 | 0 | 0 | 0 | 0 | 0
8538 | L55717 | L | 298.6 | 309.5 | 1730 | 30.2 | 41 | 0 | 0 | 0 | 0 | 0 | 0
8539 | L55718 | L | 298.5 | 309.4 | 1548 | 37.7 | 43 | 0 | 0 | 0 | 0 | 0 | 0
8540 | L55719 | L | 298.5 | 309.4 | 1517 | 40.2 | 45 | 0 | 0 | 0 | 0 | 0 | 0
8541 | L55720 | L | 298.6 | 309.5 | 1687 | 29.3 | 47 | 0 | 0 | 0 | 0 | 0 | 0
8542 | L55721 | L | 298.5 | 309.5 | 1738 | 25.2 | 49 | 0 | 0 | 0 | 0 | 0 | 0
8543 | H37956 | H | 298.4 | 309.4 | 1512 | 35.3 | 51 | 0 | 0 | 0 | 0 | 0 | 0
8544 | M23403 | M | 298.5 | 309.4 | 1365 | 48.7 | 56 | 0 | 0 | 0 | 0 | 0 | 0
8545 | H37958 | H | 298.5 | 309.4 | 2011 | 21 | 59 | 0 | 0 | 0 | 0 | 0 | 0
8546 | L55725 | L | 298.4 | 309.3 | 1806 | 27.6 | 64 | 0 | 0 | 0 | 0 | 0 | 0
8547 | L55726 | L | 298.4 | 309.3 | 1716 | 28.4 | 66 | 0 | 0 | 0 | 0 | 0 | 0
8548 | M23407 | M | 298.4 | 309.4 | 1666 | 24.3 | 68 | 0 | 0 | 0 | 0 | 0 | 0
8549 | L55728 | L | 298.5 | 309.4 | 1578 | 36.3 | 71 | 0 | 0 | 0 | 0 | 0 | 0
8550 | L55729 | L | 298.3 | 309.3 | 1558 | 37.2 | 73 | 0 | 0 | 0 | 0 | 0 | 0
8551 | L55730 | L | 298.3 | 309.2 | 1456 | 45.5 | 75 | 0 | 0 | 0 | 0 | 0 | 0
8552 | M23411 | M | 298.2 | 309.1 | 1457 | 49 | 77 | 0 | 0 | 0 | 0 | 0 | 0
8553 | L55732 | L | 298.2 | 309.1 | 1467 | 44.5 | 80 | 0 | 0 | 0 | 0 | 0 | 0
8554 | M23413 | M | 298.1 | 309 | 1661 | 38.2 | 82 | 0 | 0 | 0 | 0 | 0 | 0
8555 | L55734 | L | 298.1 | 309 | 1592 | 33.9 | 85 | 0 | 0 | 0 | 0 | 0 | 0
8556 | L55735 | L | 298.2 | 309 | 1596 | 37.2 | 87 | 0 | 0 | 0 | 0 | 0 | 0
8557 | L55736 | L | 298.2 | 309 | 1489 | 40.6 | 89 | 0 | 0 | 0 | 0 | 0 | 0
8558 | L55737 | L | 298.3 | 309 | 1471 | 48.3 | 91 | 0 | 0 | 0 | 0 | 0 | 0
8559 | M23418 | M | 298.3 | 309 | 1505 | 41.3 | 93 | 0 | 0 | 0 | 0 | 0 | 0
8560 | L55739 | L | 298.3 | 309 | 1519 | 40 | 96 | 0 | 0 | 0 | 0 | 0 | 0
8561 | L55740 | L | 298.3 | 309 | 1408 | 45.4 | 98 | 0 | 0 | 0 | 0 | 0 | 0
8562 | L55741 | L | 298.2 | 308.9 | 1332 | 44.4 | 100 | 0 | 0 | 0 | 0 | 0 | 0
8563 | L55742 | L | 298.1 | 308.9 | 1351 | 52.4 | 102 | 0 | 0 | 0 | 0 | 0 | 0
8564 | L55743 | L | 298 | 308.9 | 1500 | 36.7 | 104 | 0 | 0 | 0 | 0 | 0 | 0
8565 | M23424 | M | 298 | 308.7 | 1614 | 30.7 | 106 | 0 | 0 | 0 | 0 | 0 | 0
8566 | L55745 | L | 298 | 308.8 | 1489 | 36.5 | 109 | 0 | 0 | 0 | 0 | 0 | 0
8567 | M23426 | M | 297.9 | 308.7 | 1751 | 26.6 | 111 | 0 | 0 | 0 | 0 | 0 | 0
8568 | L55747 | L | 298 | 308.7 | 1511 | 45.8 | 114 | 0 | 0 | 0 | 0 | 0 | 0
8569 | L55748 | L | 297.9 | 308.6 | 1691 | 29.6 | 116 | 0 | 0 | 0 | 0 | 0 | 0
8570 | L55749 | L | 297.9 | 308.6 | 1757 | 27.5 | 118 | 0 | 0 | 0 | 0 | 0 | 0
8571 | H37984 | H | 297.9 | 308.7 | 1545 | 35.9 | 120 | 0 | 0 | 0 | 0 | 0 | 0
8572 | L55751 | L | 297.9 | 308.6 | 2262 | 15.7 | 125 | 0 | 0 | 0 | 0 | 0 | 0
8573 | M23432 | M | 297.7 | 308.5 | 1559 | 35.2 | 127 | 0 | 0 | 0 | 0 | 0 | 0
8574 | L55753 | L | 297.6 | 308.4 | 1626 | 32.4 | 130 | 0 | 0 | 0 | 0 | 0 | 0
8575 | L55754 | L | 297.6 | 308.3 | 1424 | 53.9 | 132 | 0 | 0 | 0 | 0 | 0 | 0
8576 | M23435 | M | 297.6 | 308.3 | 1648 | 29.1 | 134 | 0 | 0 | 0 | 0 | 0 | 0
8577 | L55756 | L | 297.6 | 308.3 | 1523 | 39.5 | 137 | 0 | 0 | 0 | 0 | 0 | 0
8578 | L55757 | L | 297.6 | 308.3 | 1502 | 43.2 | 139 | 0 | 0 | 0 | 0 | 0 | 0
8579 | L55758 | L | 297.5 | 308.2 | 1489 | 40.7 | 141 | 0 | 0 | 0 | 0 | 0 | 0
8580 | M23439 | M | 297.4 | 308.1 | 1620 | 31.2 | 143 | 0 | 0 | 0 | 0 | 0 | 0
8581 | L55760 | L | 297.5 | 308.1 | 1631 | 30.6 | 146 | 0 | 0 | 0 | 0 | 0 | 0
8582 | M23441 | M | 297.5 | 308 | 1429 | 45.8 | 148 | 0 | 0 | 0 | 0 | 0 | 0
8583 | M23442 | M | 297.5 | 308.1 | 1334 | 72 | 151 | 1 | 0 | 0 | 1 | 0 | 0
8584 | L55763 | L | 297.4 | 308 | 1423 | 38 | 154 | 0 | 0 | 0 | 0 | 0 | 0
8585 | L55764 | L | 297.4 | 307.9 | 1390 | 47.7 | 156 | 0 | 0 | 0 | 0 | 0 | 0
8586 | M23445 | M | 297.4 | 307.9 | 1338 | 48.5 | 158 | 0 | 0 | 0 | 0 | 0 | 0
8587 | H38000 | H | 297.3 | 307.9 | 1461 | 37.5 | 161 | 0 | 0 | 0 | 0 | 0 | 0
8588 | M23447 | M | 297.4 | 307.9 | 1627 | 34.3 | 166 | 0 | 0 | 0 | 0 | 0 | 0
8589 | L55768 | L | 297.3 | 307.8 | 1385 | 44.4 | 169 | 0 | 0 | 0 | 0 | 0 | 0
8590 | M23449 | M | 297.3 | 307.8 | 1538 | 48 | 171 | 0 | 0 | 0 | 0 | 0 | 0
8591 | L55770 | L | 297.4 | 307.9 | 1557 | 35.5 | 174 | 0 | 0 | 0 | 0 | 0 | 0
8592 | L55771 | L | 297.4 | 307.9 | 1606 | 33.4 | 176 | 0 | 0 | 0 | 0 | 0 | 0
8593 | M23452 | M | 297.5 | 308 | 1430 | 44.5 | 178 | 0 | 0 | 0 | 0 | 0 | 0
8594 | M23453 | M | 297.4 | 308 | 1601 | 34.6 | 181 | 0 | 0 | 0 | 0 | 0 | 0
8595 | L55774 | L | 297.4 | 308 | 1356 | 51.9 | 184 | 0 | 0 | 0 | 0 | 0 | 0
8596 | M23455 | M | 297.5 | 308.2 | 1624 | 30.9 | 186 | 0 | 0 | 0 | 0 | 0 | 0
8597 | L55776 | L | 297.5 | 308.2 | 1327 | 56.5 | 189 | 0 | 0 | 0 | 0 | 0 | 0
8598 | L55777 | L | 297.6 | 308.3 | 1410 | 47 | 191 | 0 | 0 | 0 | 0 | 0 | 0
8599 | L55778 | L | 297.6 | 308.3 | 1478 | 42.3 | 193 | 0 | 0 | 0 | 0 | 0 | 0
8600 | L55779 | L | 297.6 | 308.4 | 1460 | 40.3 | 195 | 0 | 0 | 0 | 0 | 0 | 0
8601 | L55780 | L | 297.5 | 308.3 | 1435 | 40.3 | 197 | 0 | 0 | 0 | 0 | 0 | 0
8602 | H38015 | H | 297.4 | 308.2 | 1359 | 46.9 | 199 | 0 | 0 | 0 | 0 | 0 | 0
8603 | L55782 | L | 297.4 | 308.1 | 1729 | 31.7 | 204 | 0 | 0 | 0 | 0 | 0 | 0
8604 | H38017 | H | 297.3 | 308 | 1384 | 49.1 | 206 | 0 | 0 | 0 | 0 | 0 | 0
8605 | L55784 | L | 297.4 | 308.2 | 1297 | 52.1 | 211 | 0 | 0 | 0 | 0 | 0 | 0
8606 | L55785 | L | 297.5 | 308.4 | 1633 | 33.3 | 213 | 0 | 0 | 0 | 0 | 0 | 0
8607 | M23466 | M | 297.5 | 308.4 | 1505 | 37.2 | 215 | 0 | 0 | 0 | 0 | 0 | 0
8608 | L55787 | L | 297.5 | 308.4 | 1433 | 50 | 218 | 0 | 0 | 0 | 0 | 0 | 0
8609 | L55788 | L | 297.4 | 308.4 | 1369 | 50.6 | 220 | 1 | 0 | 0 | 0 | 1 | 0
8610 | L55789 | L | 297.4 | 308.3 | 1475 | 40.5 | 222 | 1 | 1 | 0 | 0 | 0 | 0
8611 | L55790 | L | 297.4 | 308.3 | 1561 | 38.3 | 0 | 0 | 0 | 0 | 0 | 0 | 0
8612 | L55791 | L | 297.4 | 308.3 | 1472 | 45.5 | 2 | 0 | 0 | 0 | 0 | 0 | 0
8613 | L55792 | L | 297.5 | 308.4 | 1441 | 44.5 | 4 | 0 | 0 | 0 | 0 | 0 | 0
8614 | M23473 | M | 297.5 | 308.5 | 1401 | 50.5 | 6 | 0 | 0 | 0 | 0 | 0 | 0
8615 | L55794 | L | 297.5 | 308.5 | 1691 | 33.1 | 9 | 0 | 0 | 0 | 0 | 0 | 0
8616 | L55795 | L | 297.6 | 308.6 | 1382 | 47.1 | 11 | 0 | 0 | 0 | 0 | 0 | 0
8617 | L55796 | L | 297.6 | 308.6 | 1355 | 46.4 | 13 | 0 | 0 | 0 | 0 | 0 | 0
8618 | L55797 | L | 297.6 | 308.6 | 1529 | 45.3 | 15 | 0 | 0 | 0 | 0 | 0 | 0
8619 | L55798 | L | 297.7 | 308.7 | 1829 | 24.9 | 17 | 0 | 0 | 0 | 0 | 0 | 0
8620 | H38033 | H | 297.6 | 308.6 | 1480 | 39.8 | 19 | 0 | 0 | 0 | 0 | 0 | 0
8621 | L55800 | L | 297.6 | 308.5 | 1475 | 42.4 | 24 | 0 | 0 | 0 | 0 | 0 | 0
8622 | M23481 | M | 297.6 | 308.5 | 1431 | 52.6 | 26 | 0 | 0 | 0 | 0 | 0 | 0
8623 | L55802 | L | 297.5 | 308.3 | 1437 | 42.3 | 29 | 0 | 0 | 0 | 0 | 0 | 0
8624 | M23483 | M | 297.5 | 308.3 | 1476 | 45.6 | 31 | 0 | 0 | 0 | 0 | 0 | 0
8625 | H38038 | H | 297.5 | 308.4 | 1490 | 39.7 | 34 | 0 | 0 | 0 | 0 | 0 | 0
8626 | L55805 | L | 297.4 | 308.3 | 1632 | 33.5 | 39 | 0 | 0 | 0 | 0 | 0 | 0
8627 | L55806 | L | 297.4 | 308.2 | 1402 | 49.7 | 41 | 0 | 0 | 0 | 0 | 0 | 0
8628 | L55807 | L | 297.4 | 308.3 | 1347 | 45.8 | 43 | 0 | 0 | 0 | 0 | 0 | 0
8629 | L55808 | L | 297.5 | 308.4 | 1747 | 31 | 45 | 0 | 0 | 0 | 0 | 0 | 0
8630 | H38043 | H | 297.5 | 308.5 | 1557 | 39.1 | 47 | 0 | 0 | 0 | 0 | 0 | 0
8631 | L55810 | L | 297.4 | 308.4 | 1371 | 57.4 | 52 | 0 | 0 | 0 | 0 | 0 | 0
8632 | H38045 | H | 297.3 | 308.3 | 1506 | 37 | 54 | 0 | 0 | 0 | 0 | 0 | 0
8633 | L55812 | L | 297.3 | 308.3 | 1590 | 35.5 | 59 | 0 | 0 | 0 | 0 | 0 | 0
8634 | L55813 | L | 297.4 | 308.3 | 1336 | 53.7 | 61 | 0 | 0 | 0 | 0 | 0 | 0
8635 | L55814 | L | 297.3 | 308.3 | 1411 | 43.2 | 63 | 0 | 0 | 0 | 0 | 0 | 0
8636 | L55815 | L | 297.4 | 308.3 | 1704 | 27.3 | 65 | 0 | 0 | 0 | 0 | 0 | 0
8637 | L55816 | L | 297.5 | 308.4 | 1723 | 27.3 | 67 | 0 | 0 | 0 | 0 | 0 | 0
8638 | L55817 | L | 297.5 | 308.5 | 1459 | 39.7 | 69 | 0 | 0 | 0 | 0 | 0 | 0
8639 | L55818 | L | 297.6 | 308.5 | 1572 | 35.9 | 71 | 0 | 0 | 0 | 0 | 0 | 0
8640 | L55819 | L | 297.5 | 308.4 | 1384 | 56 | 73 | 0 | 0 | 0 | 0 | 0 | 0
8641 | L55820 | L | 297.6 | 308.6 | 1383 | 47.5 | 75 | 0 | 0 | 0 | 0 | 0 | 0
8642 | M23501 | M | 297.6 | 308.5 | 1360 | 48.6 | 77 | 0 | 0 | 0 | 0 | 0 | 0
8643 | M23502 | M | 297.5 | 308.4 | 1596 | 36.6 | 80 | 0 | 0 | 0 | 0 | 0 | 0
8644 | L55823 | L | 297.5 | 308.5 | 1448 | 54.3 | 83 | 0 | 0 | 0 | 0 | 0 | 0
8645 | M23504 | M | 297.6 | 308.5 | 1443 | 38.2 | 85 | 0 | 0 | 0 | 0 | 0 | 0
8646 | M23505 | M | 297.6 | 308.6 | 1492 | 35.5 | 88 | 0 | 0 | 0 | 0 | 0 | 0
8647 | L55826 | L | 297.5 | 308.6 | 1497 | 43.9 | 91 | 0 | 0 | 0 | 0 | 0 | 0
8648 | L55827 | L | 297.5 | 308.5 | 1530 | 38.5 | 93 | 0 | 0 | 0 | 0 | 0 | 0
8649 | M23508 | M | 297.4 | 308.4 | 1478 | 46.2 | 95 | 0 | 0 | 0 | 0 | 0 | 0
8650 | L55829 | L | 297.4 | 308.4 | 1328 | 61.8 | 98 | 0 | 0 | 0 | 0 | 0 | 0
8651 | H38064 | H | 297.4 | 308.3 | 1771 | 27.4 | 100 | 0 | 0 | 0 | 0 | 0 | 0
8652 | M23511 | M | 297.4 | 308.4 | 1564 | 35 | 105 | 0 | 0 | 0 | 0 | 0 | 0
8653 | H38066 | H | 297.3 | 308.3 | 1461 | 41.5 | 108 | 0 | 0 | 0 | 0 | 0 | 0
8654 | M23513 | M | 297.4 | 308.3 | 1335 | 57.9 | 113 | 0 | 0 | 0 | 0 | 0 | 0
8655 | M23514 | M | 297.4 | 308.4 | 1441 | 46.8 | 116 | 0 | 0 | 0 | 0 | 0 | 0
8656 | L55835 | L | 297.3 | 308.3 | 1268 | 60.6 | 119 | 0 | 0 | 0 | 0 | 0 | 0
8657 | M23516 | M | 297.3 | 308.3 | 1697 | 27.4 | 121 | 0 | 0 | 0 | 0 | 0 | 0
8658 | L55837 | L | 297.4 | 308.4 | 1421 | 46 | 124 | 0 | 0 | 0 | 0 | 0 | 0
8659 | L55838 | L | 297.4 | 308.5 | 1496 | 36.4 | 126 | 0 | 0 | 0 | 0 | 0 | 0
8660 | L55839 | L | 297.5 | 308.5 | 1375 | 55.6 | 128 | 0 | 0 | 0 | 0 | 0 | 0
8661 | L55840 | L | 297.4 | 308.5 | 1295 | 52.1 | 130 | 0 | 0 | 0 | 0 | 0 | 0
8662 | L55841 | L | 297.4 | 308.5 | 1643 | 33.8 | 132 | 0 | 0 | 0 | 0 | 0 | 0
8663 | L55842 | L | 297.5 | 308.6 | 1514 | 36.9 | 134 | 0 | 0 | 0 | 0 | 0 | 0
8664 | L55843 | L | 297.5 | 308.6 | 1671 | 29.4 | 136 | 0 | 0 | 0 | 0 | 0 | 0
8665 | H38078 | H | 297.5 | 308.6 | 1355 | 58.9 | 138 | 0 | 0 | 0 | 0 | 0 | 0
8666 | L55845 | L | 297.6 | 308.7 | 1365 | 50.6 | 143 | 0 | 0 | 0 | 0 | 0 | 0
8667 | L55846 | L | 297.5 | 308.7 | 1407 | 42.5 | 145 | 0 | 0 | 0 | 0 | 0 | 0
8668 | M23527 | M | 297.5 | 308.8 | 1455 | 46.1 | 147 | 0 | 0 | 0 | 0 | 0 | 0
8669 | L55848 | L | 297.5 | 308.8 | 1502 | 45.9 | 150 | 0 | 0 | 0 | 0 | 0 | 0
8670 | M23529 | M | 297.5 | 308.8 | 1471 | 52.3 | 152 | 0 | 0 | 0 | 0 | 0 | 0
8671 | L55850 | L | 297.5 | 308.9 | 1581 | 30.4 | 155 | 0 | 0 | 0 | 0 | 0 | 0
8672 | L55851 | L | 297.5 | 308.8 | 1530 | 37.8 | 157 | 0 | 0 | 0 | 0 | 0 | 0
8673 | L55852 | L | 297.5 | 308.8 | 1312 | 50.3 | 159 | 0 | 0 | 0 | 0 | 0 | 0
8674 | L55853 | L | 297.4 | 308.6 | 1494 | 42.6 | 161 | 0 | 0 | 0 | 0 | 0 | 0
8675 | M23534 | M | 297.4 | 308.6 | 1528 | 29.1 | 163 | 0 | 0 | 0 | 0 | 0 | 0
8676 | H38089 | H | 297.3 | 308.6 | 1688 | 29.4 | 166 | 0 | 0 | 0 | 0 | 0 | 0
8677 | M23536 | M | 297.3 | 308.5 | 1520 | 42.4 | 171 | 0 | 0 | 0 | 0 | 0 | 0
8678 | M23537 | M | 297.3 | 308.5 | 1664 | 28.9 | 174 | 0 | 0 | 0 | 0 | 0 | 0
8679 | L55858 | L | 297.3 | 308.5 | 1514 | 44.5 | 177 | 0 | 0 | 0 | 0 | 0 | 0
8680 | L55859 | L | 297.3 | 308.5 | 1456 | 54.2 | 179 | 0 | 0 | 0 | 0 | 0 | 0
8681 | L55860 | L | 297.2 | 308.5 | 1494 | 39.6 | 181 | 0 | 0 | 0 | 0 | 0 | 0
8682 | L55861 | L | 297.2 | 308.4 | 1605 | 30 | 183 | 0 | 0 | 0 | 0 | 0 | 0
8683 | M23542 | M | 297.2 | 308.5 | 1353 | 46.5 | 185 | 0 | 0 | 0 | 0 | 0 | 0
8684 | L55863 | L | 297.2 | 308.5 | 1447 | 47.9 | 188 | 0 | 0 | 0 | 0 | 0 | 0
8685 | L55864 | L | 297.2 | 308.5 | 1588 | 40.4 | 190 | 0 | 0 | 0 | 0 | 0 | 0
8686 | H38099 | H | 297.2 | 308.5 | 1524 | 41.4 | 192 | 0 | 0 | 0 | 0 | 0 | 0
8687 | M23546 | M | 297.2 | 308.5 | 1611 | 31.6 | 197 | 0 | 0 | 0 | 0 | 0 | 0
8688 | M23547 | M | 297.2 | 308.5 | 1604 | 34.9 | 200 | 0 | 0 | 0 | 0 | 0 | 0
8689 | L55868 | L | 297.1 | 308.5 | 1483 | 46.9 | 203 | 0 | 0 | 0 | 0 | 0 | 0
8690 | L55869 | L | 297.1 | 308.4 | 1543 | 39.6 | 205 | 0 | 0 | 0 | 0 | 0 | 0
8691 | L55870 | L | 297.1 | 308.5 | 1323 | 44.4 | 207 | 1 | 1 | 0 | 0 | 0 | 0
8692 | L55871 | L | 297.1 | 308.5 | 1555 | 36.2 | 0 | 0 | 0 | 0 | 0 | 0 | 0
8693 | L55872 | L | 297.1 | 308.4 | 1583 | 31.9 | 2 | 0 | 0 | 0 | 0 | 0 | 0
8694 | M23553 | M | 297.2 | 308.5 | 1584 | 40 | 4 | 0 | 0 | 0 | 0 | 0 | 0
8695 | L55874 | L | 297.2 | 308.5 | 1766 | 25.8 | 7 | 0 | 0 | 0 | 0 | 0 | 0
8696 | M23555 | M | 297.2 | 308.6 | 1498 | 44.4 | 9 | 0 | 0 | 0 | 0 | 0 | 0
8697 | L55876 | L | 297.2 | 308.6 | 1413 | 49.8 | 12 | 0 | 0 | 0 | 0 | 0 | 0
8698 | L55877 | L | 297.3 | 308.6 | 1505 | 33.5 | 14 | 0 | 0 | 0 | 0 | 0 | 0
8699 | H38112 | H | 297.3 | 308.7 | 1438 | 46.2 | 16 | 0 | 0 | 0 | 0 | 0 | 0
8700 | M23559 | M | 297.3 | 308.7 | 1655 | 34.1 | 21 | 0 | 0 | 0 | 0 | 0 | 0
8701 | M23560 | M | 297.3 | 308.7 | 1451 | 43.8 | 24 | 0 | 0 | 0 | 0 | 0 | 0
8702 | M23561 | M | 297.3 | 308.7 | 1466 | 38.4 | 27 | 0 | 0 | 0 | 0 | 0 | 0
8703 | L55882 | L | 297.2 | 308.6 | 1774 | 23 | 30 | 0 | 0 | 0 | 0 | 0 | 0
8704 | M23563 | M | 297.2 | 308.6 | 1284 | 51.3 | 32 | 0 | 0 | 0 | 0 | 0 | 0
8705 | L55884 | L | 297.1 | 308.5 | 1425 | 40 | 35 | 0 | 0 | 0 | 0 | 0 | 0
8706 | L55885 | L | 297.2 | 308.6 | 1437 | 52.4 | 37 | 0 | 0 | 0 | 0 | 0 | 0
8707 | L55886 | L | 297.2 | 308.6 | 1335 | 53 | 39 | 0 | 0 | 0 | 0 | 0 | 0
8708 | L55887 | L | 297.2 | 308.5 | 1471 | 41.7 | 41 | 0 | 0 | 0 | 0 | 0 | 0
8709 | M23568 | M | 297.2 | 308.5 | 1364 | 54 | 43 | 0 | 0 | 0 | 0 | 0 | 0
8710 | L55889 | L | 297.1 | 308.5 | 1578 | 35.6 | 46 | 0 | 0 | 0 | 0 | 0 | 0
8711 | L55890 | L | 297.1 | 308.5 | 1712 | 32.1 | 48 | 0 | 0 | 0 | 0 | 0 | 0
8712 | L55891 | L | 297.1 | 308.5 | 1733 | 28.7 | 50 | 0 | 0 | 0 | 0 | 0 | 0
8713 | L55892 | L | 297.2 | 308.6 | 1652 | 32.1 | 52 | 0 | 0 | 0 | 0 | 0 | 0
8714 | L55893 | L | 297.2 | 308.6 | 1917 | 24.1 | 54 | 0 | 0 | 0 | 0 | 0 | 0
8715 | M23574 | M | 297.2 | 308.6 | 1444 | 41.1 | 56 | 0 | 0 | 0 | 0 | 0 | 0
8716 | L55895 | L | 297.1 | 308.6 | 1442 | 37.1 | 59 | 0 | 0 | 0 | 0 | 0 | 0
8717 | M23576 | M | 297.1 | 308.6 | 1717 | 31.3 | 61 | 0 | 0 | 0 | 0 | 0 | 0
8718 | L55897 | L | 297.1 | 308.7 | 1474 | 42.3 | 64 | 0 | 0 | 0 | 0 | 0 | 0
8719 | L55898 | L | 297.2 | 308.7 | 1509 | 39.3 | 66 | 0 | 0 | 0 | 0 | 0 | 0
8720 | L55899 | L | 297.2 | 308.8 | 1451 | 43.1 | 68 | 0 | 0 | 0 | 0 | 0 | 0
8721 | L55900 | L | 297.3 | 308.8 | 1554 | 36.1 | 70 | 0 | 0 | 0 | 0 | 0 | 0
8722 | L55901 | L | 297.2 | 308.7 | 1669 | 30.7 | 72 | 0 | 0 | 0 | 0 | 0 | 0
8723 | L55902 | L | 297.2 | 308.6 | 1366 | 50.4 | 74 | 0 | 0 | 0 | 0 | 0 | 0
8724 | L55903 | L | 297.2 | 308.6 | 1578 | 34.4 | 76 | 0 | 0 | 0 | 0 | 0 | 0
8725 | M23584 | M | 297.2 | 308.6 | 1513 | 39 | 78 | 0 | 0 | 0 | 0 | 0 | 0
8726 | M23585 | M | 297.1 | 308.5 | 1515 | 42.1 | 81 | 0 | 0 | 0 | 0 | 0 | 0
8727 | L55906 | L | 297.2 | 308.6 | 1562 | 33 | 84 | 0 | 0 | 0 | 0 | 0 | 0
8728 | L55907 | L | 297.2 | 308.7 | 1501 | 38.5 | 86 | 0 | 0 | 0 | 0 | 0 | 0
8729 | M23588 | M | 297.2 | 308.7 | 1398 | 38.1 | 88 | 0 | 0 | 0 | 0 | 0 | 0
8730 | L55909 | L | 297.3 | 308.7 | 1352 | 53.8 | 91 | 0 | 0 | 0 | 0 | 0 | 0
8731 | H38144 | H | 297.3 | 308.7 | 1569 | 33.9 | 93 | 0 | 0 | 0 | 0 | 0 | 0
8732 | H38145 | H | 297.2 | 308.6 | 1486 | 46.6 | 98 | 0 | 0 | 0 | 0 | 0 | 0
8733 | L55912 | L | 297.2 | 308.6 | 1864 | 23.6 | 103 | 0 | 0 | 0 | 0 | 0 | 0
8734 | M23593 | M | 297.3 | 308.7 | 1447 | 44.5 | 105 | 0 | 0 | 0 | 0 | 0 | 0
8735 | L55914 | L | 297.2 | 308.6 | 1392 | 41.5 | 108 | 0 | 0 | 0 | 0 | 0 | 0
8736 | L55915 | L | 297.3 | 308.6 | 1358 | 47.6 | 110 | 0 | 0 | 0 | 0 | 0 | 0
8737 | L55916 | L | 297.3 | 308.7 | 1491 | 40.2 | 112 | 0 | 0 | 0 | 0 | 0 | 0
8738 | L55917 | L | 297.3 | 308.7 | 1556 | 36.7 | 114 | 0 | 0 | 0 | 0 | 0 | 0
8739 | L55918 | L | 297.3 | 308.7 | 1531 | 36.7 | 116 | 0 | 0 | 0 | 0 | 0 | 0
8740 | H38153 | H | 297.4 | 308.7 | 1429 | 37.6 | 118 | 0 | 0 | 0 | 0 | 0 | 0
8741 | M23600 | M | 297.4 | 308.8 | 1573 | 33.9 | 123 | 0 | 0 | 0 | 0 | 0 | 0
8742 | L55921 | L | 297.4 | 308.8 | 1538 | 41.2 | 126 | 0 | 0 | 0 | 0 | 0 | 0
8743 | L55922 | L | 297.4 | 308.8 | 1467 | 39 | 128 | 0 | 0 | 0 | 0 | 0 | 0
8744 | H38157 | H | 297.4 | 308.7 | 1323 | 51.1 | 130 | 0 | 0 | 0 | 0 | 0 | 0
8745 | M23604 | M | 297.4 | 308.7 | 1798 | 23 | 135 | 0 | 0 | 0 | 0 | 0 | 0
8746 | L55925 | L | 297.4 | 308.6 | 1411 | 46.3 | 138 | 0 | 0 | 0 | 0 | 0 | 0
8747 | L55926 | L | 297.3 | 308.5 | 1528 | 44.5 | 140 | 0 | 0 | 0 | 0 | 0 | 0
8748 | L55927 | L | 297.3 | 308.5 | 1504 | 42 | 142 | 0 | 0 | 0 | 0 | 0 | 0
8749 | L55928 | L | 297.3 | 308.5 | 1384 | 39.6 | 144 | 0 | 0 | 0 | 0 | 0 | 0
8750 | L55929 | L | 297.2 | 308.4 | 1677 | 26.4 | 146 | 0 | 0 | 0 | 0 | 0 | 0
8751 | L55930 | L | 297.3 | 308.5 | 1764 | 30.8 | 148 | 0 | 0 | 0 | 0 | 0 | 0
8752 | M23611 | M | 297.4 | 308.5 | 1472 | 42 | 150 | 0 | 0 | 0 | 0 | 0 | 0
8753 | M23612 | M | 297.4 | 308.5 | 1465 | 55.9 | 153 | 0 | 0 | 0 | 0 | 0 | 0
8754 | M23613 | M | 297.4 | 308.6 | 1657 | 33.1 | 156 | 0 | 0 | 0 | 0 | 0 | 0
8755 | L55934 | L | 297.4 | 308.6 | 1635 | 30.5 | 159 | 0 | 0 | 0 | 0 | 0 | 0
8756 | M23615 | M | 297.4 | 308.7 | 1582 | 31.9 | 161 | 0 | 0 | 0 | 0 | 0 | 0
8757 | L55936 | L | 297.5 | 308.7 | 1761 | 26.2 | 164 | 0 | 0 | 0 | 0 | 0 | 0
8758 | L55937 | L | 297.5 | 308.8 | 1587 | 34.9 | 166 | 0 | 0 | 0 | 0 | 0 | 0
8759 | M23618 | M | 297.5 | 308.7 | 1446 | 53 | 168 | 0 | 0 | 0 | 0 | 0 | 0
8760 | M23619 | M | 297.5 | 308.7 | 1352 | 53 | 171 | 0 | 0 | 0 | 0 | 0 | 0
8761 | M23620 | M | 297.4 | 308.7 | 1392 | 46.4 | 174 | 0 | 0 | 0 | 0 | 0 | 0
8762 | L55941 | L | 297.5 | 308.8 | 1417 | 49.8 | 177 | 0 | 0 | 0 | 0 | 0 | 0
8763 | H38176 | H | 297.5 | 308.8 | 1824 | 24 | 179 | 0 | 0 | 0 | 0 | 0 | 0
8764 | L55943 | L | 297.5 | 308.8 | 1603 | 36.7 | 184 | 0 | 0 | 0 | 0 | 0 | 0
8765 | L55944 | L | 297.4 | 308.8 | 1620 | 33.4 | 186 | 0 | 0 | 0 | 0 | 0 | 0
8766 | L55945 | L | 297.4 | 308.8 | 1353 | 49.4 | 188 | 0 | 0 | 0 | 0 | 0 | 0
8767 | L55946 | L | 297.5 | 308.8 | 1360 | 50.7 | 190 | 0 | 0 | 0 | 0 | 0 | 0
8768 | L55947 | L | 297.5 | 308.6 | 1380 | 53.5 | 192 | 0 | 0 | 0 | 0 | 0 | 0
8769 | M23628 | M | 297.5 | 308.7 | 1363 | 53.6 | 194 | 0 | 0 | 0 | 0 | 0 | 0
8770 | M23629 | M | 297.4 | 308.6 | 1452 | 41.2 | 197 | 0 | 0 | 0 | 0 | 0 | 0
8771 | L55950 | L | 297.4 | 308.6 | 1680 | 32.8 | 200 | 0 | 0 | 0 | 0 | 0 | 0
8772 | L55951 | L | 297.5 | 308.6 | 1536 | 39 | 202 | 0 | 0 | 0 | 0 | 0 | 0
8773 | L55952 | L | 297.5 | 308.6 | 1621 | 28.9 | 0 | 0 | 0 | 0 | 0 | 0 | 0
8774 | L55953 | L | 297.5 | 308.6 | 1585 | 37.6 | 2 | 0 | 0 | 0 | 0 | 0 | 0
8775 | M23634 | M | 297.6 | 308.7 | 1408 | 51.5 | 4 | 0 | 0 | 0 | 0 | 0 | 0
8776 | H38189 | H | 297.5 | 308.6 | 1536 | 38.7 | 7 | 0 | 0 | 0 | 0 | 0 | 0
8777 | L55956 | L | 297.5 | 308.6 | 1352 | 52.6 | 12 | 0 | 0 | 0 | 0 | 0 | 0
8778 | H38191 | H | 297.5 | 308.6 | 1481 | 38.8 | 14 | 0 | 0 | 0 | 0 | 0 | 0
8779 | L55958 | L | 297.5 | 308.7 | 1454 | 45 | 19 | 0 | 0 | 0 | 0 | 0 | 0
8780 | M23639 | M | 297.5 | 308.6 | 1349 | 51.5 | 21 | 0 | 0 | 0 | 0 | 0 | 0
8781 | M23640 | M | 297.5 | 308.6 | 1327 | 52.1 | 24 | 0 | 0 | 0 | 0 | 0 | 0
8782 | L55961 | L | 297.6 | 308.7 | 1552 | 42.3 | 27 | 0 | 0 | 0 | 0 | 0 | 0
8783 | L55962 | L | 297.5 | 308.7 | 1456 | 44.7 | 29 | 0 | 0 | 0 | 0 | 0 | 0
8784 | M23643 | M | 297.6 | 308.6 | 1254 | 45.8 | 31 | 0 | 0 | 0 | 0 | 0 | 0
8785 | L55964 | L | 297.5 | 308.6 | 1437 | 43.3 | 34 | 0 | 0 | 0 | 0 | 0 | 0
8786 | L55965 | L | 297.5 | 308.6 | 1694 | 27.1 | 36 | 0 | 0 | 0 | 0 | 0 | 0
8787 | L55966 | L | 297.5 | 308.5 | 1306 | 50.7 | 38 | 0 | 0 | 0 | 0 | 0 | 0
8788 | M23647 | M | 297.5 | 308.5 | 1699 | 30.1 | 40 | 0 | 0 | 0 | 0 | 0 | 0
8789 | L55968 | L | 297.4 | 308.5 | 1369 | 53.2 | 43 | 0 | 0 | 0 | 0 | 0 | 0
8790 | L55969 | L | 297.4 | 308.5 | 1471 | 43.9 | 45 | 0 | 0 | 0 | 0 | 0 | 0
8791 | L55970 | L | 297.4 | 308.5 | 1410 | 43.9 | 47 | 0 | 0 | 0 | 0 | 0 | 0
8792 | M23651 | M | 297.4 | 308.5 | 1412 | 45.5 | 49 | 0 | 0 | 0 | 0 | 0 | 0
8793 | L55972 | L | 297.4 | 308.5 | 1418 | 51.2 | 52 | 0 | 0 | 0 | 0 | 0 | 0
8794 | L55973 | L | 297.4 | 308.5 | 1782 | 25.9 | 54 | 0 | 0 | 0 | 0 | 0 | 0
8795 | M23654 | M | 297.4 | 308.5 | 1497 | 36.4 | 56 | 0 | 0 | 0 | 0 | 0 | 0
8796 | L55975 | L | 297.3 | 308.4 | 1459 | 39.4 | 59 | 0 | 0 | 0 | 0 | 0 | 0
8797 | L55976 | L | 297.2 | 308.3 | 1796 | 23.8 | 61 | 0 | 0 | 0 | 0 | 0 | 0
8798 | L55977 | L | 297.2 | 308.3 | 1569 | 31.2 | 63 | 0 | 0 | 0 | 0 | 0 | 0
8799 | L55978 | L | 297.3 | 308.4 | 1469 | 46.7 | 65 | 0 | 0 | 0 | 0 | 0 | 0
8800 | L55979 | L | 297.3 | 308.4 | 1472 | 41.3 | 67 | 0 | 0 | 0 | 0 | 0 | 0
8801 | L55980 | L | 297.4 | 308.5 | 1475 | 47.2 | 69 | 0 | 0 | 0 | 0 | 0 | 0
8802 | L55981 | L | 297.4 | 308.6 | 1488 | 36.4 | 71 | 0 | 0 | 0 | 0 | 0 | 0
8803 | L55982 | L | 297.4 | 308.6 | 1524 | 43.1 | 73 | 0 | 0 | 0 | 0 | 0 | 0
8804 | L55983 | L | 297.4 | 308.5 | 1486 | 48.6 | 75 | 0 | 0 | 0 | 0 | 0 | 0
8805 | M23664 | M | 297.5 | 308.6 | 1255 | 60.7 | 77 | 0 | 0 | 0 | 0 | 0 | 0
8806 | M23665 | M | 297.4 | 308.6 | 1469 | 42.6 | 80 | 0 | 0 | 0 | 0 | 0 | 0
8807 | L55986 | L | 297.4 | 308.5 | 1692 | 34.3 | 83 | 0 | 0 | 0 | 0 | 0 | 0
8808 | M23667 | M | 297.4 | 308.6 | 1604 | 32.8 | 85 | 0 | 0 | 0 | 0 | 0 | 0
8809 | L55988 | L | 297.4 | 308.6 | 1446 | 48.1 | 88 | 0 | 0 | 0 | 0 | 0 | 0
8810 | L55989 | L | 297.3 | 308.5 | 1503 | 43.3 | 90 | 0 | 0 | 0 | 0 | 0 | 0
8811 | M23670 | M | 297.3 | 308.5 | 1625 | 32.8 | 92 | 0 | 0 | 0 | 0 | 0 | 0
8812 | L55991 | L | 297.2 | 308.5 | 1574 | 35.8 | 95 | 0 | 0 | 0 | 0 | 0 | 0
8813 | M23672 | M | 297.2 | 308.4 | 1378 | 41.9 | 97 | 0 | 0 | 0 | 0 | 0 | 0
8814 | L55993 | L | 297.1 | 308.4 | 1693 | 29.5 | 100 | 0 | 0 | 0 | 0 | 0 | 0
8815 | L55994 | L | 297.2 | 308.4 | 1462 | 51.2 | 102 | 0 | 0 | 0 | 0 | 0 | 0
8816 | H38229 | H | 297.3 | 308.5 | 1435 | 55 | 104 | 0 | 0 | 0 | 0 | 0 | 0
8817 | M23676 | M | 297.2 | 308.5 | 1425 | 45.8 | 109 | 0 | 0 | 0 | 0 | 0 | 0
8818 | H38231 | H | 297.3 | 308.6 | 1376 | 53.5 | 112 | 0 | 0 | 0 | 0 | 0 | 0
8819 | M23678 | M | 297.4 | 308.7 | 1481 | 48 | 117 | 0 | 0 | 0 | 0 | 0 | 0
8820 | H38233 | H | 297.4 | 308.7 | 1349 | 48.9 | 120 | 0 | 0 | 0 | 0 | 0 | 0
8821 | L56000 | L | 297.3 | 308.7 | 1551 | 40 | 125 | 0 | 0 | 0 | 0 | 0 | 0
8822 | H38235 | H | 297.4 | 308.7 | 1623 | 33.8 | 127 | 0 | 0 | 0 | 0 | 0 | 0
8823 | L56002 | L | 297.4 | 308.8 | 1462 | 49.7 | 132 | 0 | 0 | 0 | 0 | 0 | 0
8824 | M23683 | M | 297.3 | 308.8 | 1447 | 57.4 | 134 | 0 | 0 | 0 | 0 | 0 | 0
8825 | M23684 | M | 297.3 | 308.9 | 1799 | 24.5 | 137 | 0 | 0 | 0 | 0 | 0 | 0
8826 | M23685 | M | 297.3 | 308.8 | 1548 | 41.3 | 140 | 0 | 0 | 0 | 0 | 0 | 0
8827 | M23686 | M | 297.2 | 308.8 | 1485 | 47.9 | 143 | 0 | 0 | 0 | 0 | 0 | 0
8828 | L56007 | L | 297.2 | 308.7 | 1463 | 49.9 | 146 | 0 | 0 | 0 | 0 | 0 | 0
8829 | L56008 | L | 297.3 | 308.7 | 1587 | 35.8 | 148 | 0 | 0 | 0 | 0 | 0 | 0
8830 | M23689 | M | 297.3 | 308.8 | 1469 | 44.1 | 150 | 0 | 0 | 0 | 0 | 0 | 0
8831 | H38244 | H | 297.3 | 308.7 | 1430 | 42.8 | 153 | 0 | 0 | 0 | 0 | 0 | 0
8832 | H38245 | H | 297.4 | 308.7 | 1726 | 26.8 | 158 | 0 | 0 | 0 | 0 | 0 | 0
8833 | L56012 | L | 297.4 | 308.8 | 1651 | 34.1 | 163 | 0 | 0 | 0 | 0 | 0 | 0
8834 | L56013 | L | 297.4 | 308.8 | 1529 | 41.3 | 165 | 0 | 0 | 0 | 0 | 0 | 0
8835 | L56014 | L | 297.4 | 308.8 | 1473 | 46.2 | 167 | 0 | 0 | 0 | 0 | 0 | 0
8836 | H38249 | H | 297.4 | 308.8 | 1324 | 53.5 | 169 | 0 | 0 | 0 | 0 | 0 | 0
8837 | L56016 | L | 297.4 | 308.9 | 1708 | 28.8 | 174 | 0 | 0 | 0 | 0 | 0 | 0
8838 | M23697 | M | 297.5 | 309.1 | 1540 | 38.5 | 176 | 0 | 0 | 0 | 0 | 0 | 0
8839 | L56018 | L | 297.5 | 309 | 1320 | 54.7 | 179 | 0 | 0 | 0 | 0 | 0 | 0
8840 | M23699 | M | 297.4 | 308.9 | 1376 | 39 | 181 | 0 | 0 | 0 | 0 | 0 | 0
8841 | M23700 | M | 297.3 | 308.7 | 1542 | 37 | 184 | 0 | 0 | 0 | 0 | 0 | 0
8842 | L56021 | L | 297.3 | 308.7 | 1506 | 39.3 | 187 | 0 | 0 | 0 | 0 | 0 | 0
8843 | L56022 | L | 297.3 | 308.7 | 1492 | 43.6 | 189 | 0 | 0 | 0 | 0 | 0 | 0
8844 | H38257 | H | 297.3 | 308.8 | 1564 | 38 | 191 | 0 | 0 | 0 | 0 | 0 | 0
8845 | H38258 | H | 297.4 | 308.9 | 1645 | 30.8 | 196 | 0 | 0 | 0 | 0 | 0 | 0
8846 | M23705 | M | 297.4 | 308.9 | 1348 | 59.1 | 201 | 0 | 0 | 0 | 0 | 0 | 0
8847 | M23706 | M | 297.4 | 308.8 | 1325 | 62.4 | 204 | 1 | 1 | 0 | 0 | 1 | 0
8848 | L56027 | L | 297.5 | 308.9 | 1443 | 43.5 | 0 | 0 | 0 | 0 | 0 | 0 | 0
8849 | M23708 | M | 297.5 | 308.9 | 1436 | 44.8 | 2 | 0 | 0 | 0 | 0 | 0 | 0
8850 | L56029 | L | 297.5 | 308.9 | 1596 | 30.7 | 5 | 0 | 0 | 0 | 0 | 0 | 0
8851 | L56030 | L | 297.6 | 309 | 1491 | 43.2 | 7 | 0 | 0 | 0 | 0 | 0 | 0
8852 | M23711 | M | 297.7 | 308.9 | 1573 | 35.1 | 9 | 0 | 0 | 0 | 0 | 0 | 0
8853 | L56032 | L | 297.7 | 308.9 | 1575 | 39.9 | 12 | 0 | 0 | 0 | 0 | 0 | 0
8854 | L56033 | L | 297.7 | 308.9 | 1458 | 41.1 | 14 | 0 | 0 | 0 | 0 | 0 | 0
8855 | M23714 | M | 297.7 | 309 | 1433 | 41.8 | 16 | 0 | 0 | 0 | 0 | 0 | 0
8856 | L56035 | L | 297.7 | 308.9 | 1662 | 28.1 | 19 | 0 | 0 | 0 | 0 | 0 | 0
8857 | M23716 | M | 297.7 | 308.9 | 1327 | 63.7 | 21 | 0 | 0 | 0 | 0 | 0 | 0
8858 | L56037 | L | 297.7 | 308.9 | 1742 | 26.3 | 24 | 0 | 0 | 0 | 0 | 0 | 0
8859 | L56038 | L | 297.8 | 308.9 | 1506 | 33.5 | 26 | 0 | 0 | 0 | 0 | 0 | 0
8860 | L56039 | L | 297.9 | 309.1 | 1457 | 44.4 | 28 | 0 | 0 | 0 | 0 | 0 | 0
8861 | M23720 | M | 297.9 | 309.1 | 1488 | 37.3 | 30 | 0 | 0 | 0 | 0 | 0 | 0
8862 | L56041 | L | 297.9 | 309.1 | 1619 | 34.7 | 33 | 0 | 0 | 0 | 0 | 0 | 0
8863 | M23722 | M | 298 | 309.2 | 1558 | 41.7 | 35 | 0 | 0 | 0 | 0 | 0 | 0
8864 | L56043 | L | 298 | 309.2 | 1731 | 28.7 | 38 | 0 | 0 | 0 | 0 | 0 | 0
8865 | M23724 | M | 298 | 309.1 | 1574 | 34.8 | 40 | 0 | 0 | 0 | 0 | 0 | 0
8866 | L56045 | L | 297.9 | 309 | 1290 | 49.8 | 43 | 0 | 0 | 0 | 0 | 0 | 0
8867 | H38280 | H | 297.9 | 308.9 | 1416 | 39.6 | 45 | 0 | 0 | 0 | 0 | 0 | 0
8868 | L56047 | L | 297.9 | 308.9 | 1566 | 41.9 | 50 | 0 | 0 | 0 | 0 | 0 | 0
8869 | L56048 | L | 297.9 | 309 | 1456 | 46.5 | 52 | 0 | 0 | 0 | 0 | 0 | 0
8870 | L56049 | L | 297.9 | 309 | 1528 | 37.5 | 54 | 0 | 0 | 0 | 0 | 0 | 0
8871 | M23730 | M | 297.9 | 309.1 | 1338 | 49.6 | 56 | 0 | 0 | 0 | 0 | 0 | 0
8872 | M23731 | M | 297.9 | 309.1 | 1558 | 39.2 | 59 | 0 | 0 | 0 | 0 | 0 | 0
8873 | M23732 | M | 297.9 | 309.1 | 1614 | 38.1 | 62 | 0 | 0 | 0 | 0 | 0 | 0
8874 | H38287 | H | 298 | 309.1 | 1557 | 36.4 | 65 | 0 | 0 | 0 | 0 | 0 | 0
8875 | L56054 | L | 298.1 | 309.3 | 1443 | 45.3 | 70 | 0 | 0 | 0 | 0 | 0 | 0
8876 | H38289 | H | 298.1 | 309.3 | 1332 | 51 | 72 | 0 | 0 | 0 | 0 | 0 | 0
8877 | M23736 | M | 298.1 | 309.3 | 1752 | 25.2 | 77 | 0 | 0 | 0 | 0 | 0 | 0
8878 | M23737 | M | 298.1 | 309.2 | 1460 | 45.8 | 80 | 0 | 0 | 0 | 0 | 0 | 0
8879 | L56058 | L | 298.1 | 309.2 | 1802 | 26.9 | 83 | 0 | 0 | 0 | 0 | 0 | 0
8880 | L56059 | L | 298 | 309.2 | 1527 | 39.5 | 85 | 0 | 0 | 0 | 0 | 0 | 0
8881 | L56060 | L | 298 | 309.2 | 1458 | 39.8 | 87 | 0 | 0 | 0 | 0 | 0 | 0
8882 | H38295 | H | 298 | 309.2 | 1520 | 37.9 | 89 | 0 | 0 | 0 | 0 | 0 | 0
8883 | L56062 | L | 298 | 309.2 | 1378 | 49.7 | 94 | 0 | 0 | 0 | 0 | 0 | 0
8884 | M23743 | M | 297.9 | 309.2 | 1529 | 38.1 | 96 | 0 | 0 | 0 | 0 | 0 | 0
8885 | L56064 | L | 298 | 309.2 | 1527 | 32.4 | 99 | 0 | 0 | 0 | 0 | 0 | 0
8886 | M23745 | M | 298 | 309.2 | 1438 | 42.9 | 101 | 0 | 0 | 0 | 0 | 0 | 0
8887 | L56066 | L | 297.9 | 309 | 1583 | 36.7 | 104 | 0 | 0 | 0 | 0 | 0 | 0
8888 | L56067 | L | 297.8 | 308.9 | 1530 | 37.6 | 106 | 0 | 0 | 0 | 0 | 0 | 0
8889 | M23748 | M | 297.7 | 308.9 | 1530 | 39.1 | 108 | 0 | 0 | 0 | 0 | 0 | 0
8890 | M23749 | M | 297.7 | 308.8 | 2089 | 19.1 | 111 | 0 | 0 | 0 | 0 | 0 | 0
8891 | L56070 | L | 297.7 | 308.8 | 1616 | 34.2 | 114 | 0 | 0 | 0 | 0 | 0 | 0
8892 | M23751 | M | 297.7 | 308.9 | 1681 | 28.3 | 116 | 0 | 0 | 0 | 0 | 0 | 0
8893 | L56072 | L | 297.6 | 308.8 | 1475 | 43 | 119 | 0 | 0 | 0 | 0 | 0 | 0
8894 | L56073 | L | 297.5 | 308.7 | 1371 | 46.5 | 121 | 0 | 0 | 0 | 0 | 0 | 0
8895 | M23754 | M | 297.5 | 308.7 | 1546 | 38 | 123 | 0 | 0 | 0 | 0 | 0 | 0
8896 | H38309 | H | 297.4 | 308.6 | 1461 | 40.1 | 126 | 0 | 0 | 0 | 0 | 0 | 0
8897 | L56076 | L | 297.4 | 308.7 | 1638 | 31.9 | 131 | 0 | 0 | 0 | 0 | 0 | 0
8898 | M23757 | M | 297.3 | 308.7 | 1577 | 35.6 | 133 | 0 | 0 | 0 | 0 | 0 | 0
8899 | L56078 | L | 297.4 | 308.6 | 1532 | 38.7 | 136 | 0 | 0 | 0 | 0 | 0 | 0
8900 | M23759 | M | 297.3 | 308.5 | 1710 | 27.7 | 138 | 0 | 0 | 0 | 0 | 0 | 0
8901 | M23760 | M | 297.3 | 308.6 | 1584 | 29.4 | 141 | 0 | 0 | 0 | 0 | 0 | 0
8902 | L56081 | L | 297.3 | 308.6 | 1446 | 50.1 | 144 | 0 | 0 | 0 | 0 | 0 | 0
8903 | H38316 | H | 297.4 | 308.7 | 1522 | 46.3 | 146 | 0 | 0 | 0 | 0 | 0 | 0
8904 | M23763 | M | 297.4 | 308.7 | 1382 | 49.9 | 151 | 0 | 0 | 0 | 0 | 0 | 0
8905 | L56084 | L | 297.4 | 308.7 | 1584 | 38.2 | 154 | 0 | 0 | 0 | 0 | 0 | 0
8906 | L56085 | L | 297.3 | 308.6 | 1385 | 55.2 | 156 | 0 | 0 | 0 | 0 | 0 | 0
8907 | L56086 | L | 297.3 | 308.7 | 1592 | 34.4 | 158 | 0 | 0 | 0 | 0 | 0 | 0
8908 | M23767 | M | 297.2 | 308.6 | 1404 | 43.7 | 160 | 0 | 0 | 0 | 0 | 0 | 0
8909 | L56088 | L | 297.2 | 308.5 | 1518 | 44.3 | 163 | 0 | 0 | 0 | 0 | 0 | 0
8910 | L56089 | L | 297.1 | 308.4 | 1529 | 40.4 | 165 | 0 | 0 | 0 | 0 | 0 | 0
8911 | L56090 | L | 297.1 | 308.4 | 1550 | 37 | 167 | 0 | 0 | 0 | 0 | 0 | 0
8912 | L56091 | L | 297.1 | 308.3 | 1773 | 23.8 | 169 | 0 | 0 | 0 | 0 | 0 | 0
8913 | L56092 | L | 297.2 | 308.5 | 1446 | 43.7 | 171 | 0 | 0 | 0 | 0 | 0 | 0
8914 | M23773 | M | 297.2 | 308.5 | 1487 | 46.9 | 173 | 0 | 0 | 0 | 0 | 0 | 0
8915 | M23774 | M | 297.3 | 308.5 | 1524 | 49.3 | 176 | 0 | 0 | 0 | 0 | 0 | 0
8916 | L56095 | L | 297.1 | 308.3 | 1403 | 54.1 | 179 | 0 | 0 | 0 | 0 | 0 | 0
8917 | L56096 | L | 297.1 | 308.2 | 2267 | 15.7 | 181 | 0 | 0 | 0 | 0 | 0 | 0
8918 | M23777 | M | 297.1 | 308.2 | 1529 | 37.9 | 183 | 0 | 0 | 0 | 0 | 0 | 0
8919 | L56098 | L | 297.1 | 308.2 | 1402 | 51.2 | 186 | 0 | 0 | 0 | 0 | 0 | 0
8920 | L56099 | L | 297.2 | 308.3 | 1693 | 28 | 188 | 0 | 0 | 0 | 0 | 0 | 0
8921 | L56100 | L | 297.1 | 308.3 | 1496 | 45.8 | 190 | 0 | 0 | 0 | 0 | 0 | 0
8922 | L56101 | L | 297.1 | 308.1 | 1633 | 33.3 | 192 | 0 | 0 | 0 | 0 | 0 | 0
8923 | L56102 | L | 297.1 | 308.2 | 1399 | 42.6 | 194 | 0 | 0 | 0 | 0 | 0 | 0
8924 | M23783 | M | 297 | 308.1 | 1363 | 45.3 | 196 | 0 | 0 | 0 | 0 | 0 | 0
8925 | H38338 | H | 297.1 | 308.2 | 1527 | 42.2 | 199 | 0 | 0 | 0 | 0 | 0 | 0
8926 | M23785 | M | 297.2 | 308.2 | 1405 | 42.5 | 204 | 0 | 0 | 0 | 0 | 0 | 0
8927 | M23786 | M | 297.3 | 308.3 | 1459 | 59.6 | 207 | 1 | 0 | 0 | 1 | 1 | 0
8928 | M23787 | M | 297.4 | 308.4 | 1789 | 25 | 210 | 0 | 0 | 0 | 0 | 0 | 0
8929 | L56108 | L | 297.4 | 308.4 | 1531 | 41.5 | 213 | 0 | 0 | 0 | 0 | 0 | 0
8930 | M23789 | M | 297.4 | 308.4 | 1620 | 35.8 | 215 | 0 | 0 | 0 | 0 | 0 | 0
8931 | L56110 | L | 297.4 | 308.4 | 1571 | 39.4 | 0 | 0 | 0 | 0 | 0 | 0 | 0
8932 | L56111 | L | 297.4 | 308.4 | 1434 | 39.9 | 2 | 0 | 0 | 0 | 0 | 0 | 0
8933 | L56112 | L | 297.4 | 308.4 | 1474 | 43.6 | 4 | 0 | 0 | 0 | 0 | 0 | 0
8934 | M23793 | M | 297.3 | 308.3 | 1544 | 41.7 | 6 | 0 | 0 | 0 | 0 | 0 | 0
8935 | L56114 | L | 297.3 | 308.2 | 1601 | 35.7 | 9 | 0 | 0 | 0 | 0 | 0 | 0
8936 | L56115 | L | 297.4 | 308.3 | 1801 | 26.9 | 11 | 0 | 0 | 0 | 0 | 0 | 0
8937 | L56116 | L | 297.4 | 308.3 | 1465 | 42 | 13 | 0 | 0 | 0 | 0 | 0 | 0
8938 | M23797 | M | 297.4 | 308.4 | 1340 | 52.6 | 15 | 0 | 0 | 0 | 0 | 0 | 0
8939 | M23798 | M | 297.4 | 308.4 | 1517 | 41 | 18 | 0 | 0 | 0 | 0 | 0 | 0
8940 | M23799 | M | 297.3 | 308.4 | 1434 | 44.8 | 21 | 0 | 0 | 0 | 0 | 0 | 0
8941 | H38354 | H | 297.3 | 308.3 | 1935 | 19.3 | 24 | 0 | 0 | 0 | 0 | 0 | 0
8942 | M23801 | M | 297.3 | 308.3 | 1595 | 32.2 | 29 | 0 | 0 | 0 | 0 | 0 | 0
8943 | L56122 | L | 297.3 | 308.3 | 2188 | 17 | 32 | 0 | 0 | 0 | 0 | 0 | 0
8944 | M23803 | M | 297.3 | 308.4 | 1449 | 44.4 | 34 | 0 | 0 | 0 | 0 | 0 | 0
8945 | L56124 | L | 297.3 | 308.3 | 1471 | 38.2 | 37 | 0 | 0 | 0 | 0 | 0 | 0
8946 | L56125 | L | 297.4 | 308.2 | 1639 | 33.8 | 39 | 0 | 0 | 0 | 0 | 0 | 0
8947 | M23806 | M | 297.3 | 308.2 | 1846 | 24.5 | 41 | 0 | 0 | 0 | 0 | 0 | 0
8948 | M23807 | M | 297.3 | 308.2 | 1452 | 38.2 | 44 | 0 | 0 | 0 | 0 | 0 | 0
8949 | M23808 | M | 297.4 | 308.3 | 1483 | 41.9 | 47 | 0 | 0 | 0 | 0 | 0 | 0
8950 | L56129 | L | 297.4 | 308.3 | 1284 | 60.3 | 50 | 0 | 0 | 0 | 0 | 0 | 0
8951 | L56130 | L | 297.4 | 308.2 | 1419 | 50 | 52 | 0 | 0 | 0 | 0 | 0 | 0
8952 | L56131 | L | 297.3 | 308.1 | 1763 | 28.4 | 54 | 0 | 0 | 0 | 0 | 0 | 0
8953 | M23812 | M | 297.2 | 308 | 1478 | 42.5 | 56 | 0 | 0 | 0 | 0 | 0 | 0
8954 | L56133 | L | 297.3 | 308 | 1518 | 36 | 59 | 0 | 0 | 0 | 0 | 0 | 0
8955 | L56134 | L | 297.3 | 308 | 1447 | 49 | 61 | 0 | 0 | 0 | 0 | 0 | 0
8956 | M23815 | M | 297.4 | 308 | 1355 | 55.1 | 63 | 0 | 0 | 0 | 0 | 0 | 0
8957 | L56136 | L | 297.4 | 308.1 | 1348 | 57.4 | 66 | 0 | 0 | 0 | 0 | 0 | 0
8958 | L56137 | L | 297.4 | 308.1 | 1348 | 53.7 | 68 | 0 | 0 | 0 | 0 | 0 | 0
8959 | M23818 | M | 297.4 | 308.1 | 1734 | 27.7 | 70 | 0 | 0 | 0 | 0 | 0 | 0
8960 | L56139 | L | 297.3 | 308 | 1420 | 46.5 | 73 | 0 | 0 | 0 | 0 | 0 | 0
8961 | L56140 | L | 297.3 | 307.9 | 1797 | 24.7 | 75 | 0 | 0 | 0 | 0 | 0 | 0
8962 | M23821 | M | 297.3 | 308 | 1403 | 45 | 77 | 0 | 0 | 0 | 0 | 0 | 0
8963 | L56142 | L | 297.3 | 307.9 | 1628 | 30.2 | 80 | 0 | 0 | 0 | 0 | 0 | 0
8964 | M23823 | M | 297.2 | 307.9 | 1687 | 30.4 | 82 | 0 | 0 | 0 | 0 | 0 | 0
8965 | M23824 | M | 297.2 | 307.9 | 1456 | 44.9 | 85 | 0 | 0 | 0 | 0 | 0 | 0
8966 | L56145 | L | 297.1 | 307.9 | 1496 | 44.7 | 88 | 0 | 0 | 0 | 0 | 0 | 0
8967 | L56146 | L | 297.1 | 307.8 | 1636 | 30.3 | 90 | 0 | 0 | 0 | 0 | 0 | 0
8968 | L56147 | L | 297.1 | 307.8 | 1536 | 40.4 | 92 | 0 | 0 | 0 | 0 | 0 | 0
8969 | L56148 | L | 297.1 | 307.8 | 1454 | 50.6 | 94 | 0 | 0 | 0 | 0 | 0 | 0
8970 | L56149 | L | 297 | 307.8 | 1396 | 50 | 96 | 0 | 0 | 0 | 0 | 0 | 0
8971 | L56150 | L | 297 | 307.6 | 1575 | 37.4 | 98 | 0 | 0 | 0 | 0 | 0 | 0
8972 | L56151 | L | 296.9 | 307.6 | 1514 | 35.7 | 100 | 0 | 0 | 0 | 0 | 0 | 0
8973 | M23832 | M | 296.8 | 307.4 | 1455 | 49.9 | 102 | 0 | 0 | 0 | 0 | 0 | 0
8974 | L56153 | L | 296.8 | 307.4 | 1549 | 48.3 | 105 | 0 | 0 | 0 | 0 | 0 | 0
8975 | L56154 | L | 296.8 | 307.5 | 1474 | 42.4 | 107 | 0 | 0 | 0 | 0 | 0 | 0
8976 | H38389 | H | 296.7 | 307.4 | 1661 | 34.2 | 109 | 0 | 0 | 0 | 0 | 0 | 0
8977 | L56156 | L | 296.7 | 307.4 | 1535 | 34.6 | 114 | 0 | 0 | 0 | 0 | 0 | 0
8978 | M23837 | M | 296.9 | 307.5 | 1556 | 31.2 | 116 | 0 | 0 | 0 | 0 | 0 | 0
8979 | L56158 | L | 296.9 | 307.6 | 1435 | 45 | 119 | 0 | 0 | 0 | 0 | 0 | 0
8980 | M23839 | M | 296.9 | 307.5 | 1332 | 51.1 | 121 | 0 | 0 | 0 | 0 | 0 | 0
8981 | L56160 | L | 297 | 307.6 | 1513 | 42.4 | 124 | 0 | 0 | 0 | 0 | 0 | 0
8982 | L56161 | L | 297 | 307.7 | 1502 | 39.4 | 126 | 0 | 0 | 0 | 0 | 0 | 0
8983 | L56162 | L | 297 | 307.7 | 1315 | 60.1 | 128 | 0 | 0 | 0 | 0 | 0 | 0
8984 | M23843 | M | 297 | 307.7 | 1261 | 51.1 | 130 | 0 | 0 | 0 | 0 | 0 | 0
8985 | L56164 | L | 297.1 | 307.8 | 1406 | 60.4 | 133 | 0 | 0 | 0 | 0 | 0 | 0
8986 | L56165 | L | 297.1 | 307.8 | 1584 | 42.3 | 135 | 0 | 0 | 0 | 0 | 0 | 0
8987 | M23846 | M | 297.1 | 307.8 | 1443 | 43.9 | 137 | 0 | 0 | 0 | 0 | 0 | 0
8988 | L56167 | L | 297.2 | 307.9 | 1580 | 35.8 | 140 | 0 | 0 | 0 | 0 | 0 | 0
8989 | L56168 | L | 297.2 | 307.9 | 1825 | 24.6 | 142 | 0 | 0 | 0 | 0 | 0 | 0
8990 | L56169 | L | 297.2 | 307.9 | 1469 | 48.2 | 144 | 0 | 0 | 0 | 0 | 0 | 0
8991 | L56170 | L | 297.2 | 307.9 | 1493 | 38.4 | 146 | 0 | 0 | 0 | 0 | 0 | 0
8992 | M23851 | M | 297.3 | 308 | 1598 | 29.4 | 148 | 0 | 0 | 0 | 0 | 0 | 0
8993 | H38406 | H | 297.2 | 307.9 | 1450 | 37.2 | 151 | 0 | 0 | 0 | 0 | 0 | 0
8994 | M23853 | M | 297.2 | 307.9 | 1632 | 37.5 | 156 | 0 | 0 | 0 | 0 | 0 | 0
8995 | M23854 | M | 297.1 | 307.9 | 1980 | 20.3 | 159 | 0 | 0 | 0 | 0 | 0 | 0
8996 | L56175 | L | 297.2 | 308 | 1474 | 43.7 | 162 | 0 | 0 | 0 | 0 | 0 | 0
8997 | L56176 | L | 297.2 | 307.9 | 1540 | 37.1 | 164 | 0 | 0 | 0 | 0 | 0 | 0
8998 | M23857 | M | 297.1 | 307.9 | 1609 | 38.9 | 166 | 0 | 0 | 0 | 0 | 0 | 0
8999 | L56178 | L | 297.1 | 308 | 1467 | 42.8 | 169 | 0 | 0 | 0 | 0 | 0 | 0
9000 | L56179 | L | 297.1 | 307.9 | 1492 | 39.4 | 171 | 0 | 0 | 0 | 0 | 0 | 0
9001 | L56180 | L | 297 | 307.9 | 1493 | 46.1 | 173 | 0 | 0 | 0 | 0 | 0 | 0
9002 | L56181 | L | 297 | 307.8 | 1500 | 39.9 | 175 | 0 | 0 | 0 | 0 | 0 | 0
9003 | L56182 | L | 297.1 | 307.8 | 1477 | 36.6 | 177 | 0 | 0 | 0 | 0 | 0 | 0
9004 | L56183 | L | 297.1 | 307.9 | 1342 | 49.1 | 179 | 0 | 0 | 0 | 0 | 0 | 0
9005 | M23864 | M | 297.1 | 307.8 | 1538 | 34.3 | 181 | 0 | 0 | 0 | 0 | 0 | 0
9006 | L56185 | L | 297.2 | 307.9 | 1337 | 58.1 | 184 | 0 | 0 | 0 | 0 | 0 | 0
9007 | L56186 | L | 297.3 | 307.9 | 1417 | 41.8 | 186 | 0 | 0 | 0 | 0 | 0 | 0
9008 | L56187 | L | 297.4 | 308 | 1383 | 46.2 | 188 | 0 | 0 | 0 | 0 | 0 | 0
9009 | M23868 | M | 297.4 | 308 | 1440 | 42.4 | 190 | 0 | 0 | 0 | 0 | 0 | 0
9010 | L56189 | L | 297.3 | 307.9 | 1579 | 34.4 | 193 | 0 | 0 | 0 | 0 | 0 | 0
9011 | L56190 | L | 297.2 | 307.9 | 1441 | 40 | 195 | 0 | 0 | 0 | 0 | 0 | 0
9012 | M23871 | M | 297.2 | 307.9 | 1530 | 35.9 | 197 | 0 | 0 | 0 | 0 | 0 | 0
9013 | L56192 | L | 297.2 | 308 | 1705 | 26 | 200 | 0 | 0 | 0 | 0 | 0 | 0
9014 | H38427 | H | 297.2 | 308 | 1435 | 43 | 202 | 0 | 0 | 0 | 0 | 0 | 0
9015 | M23874 | M | 297.2 | 308.1 | 1340 | 61.3 | 207 | 1 | 0 | 0 | 0 | 1 | 0
9016 | L56195 | L | 297.2 | 308.1 | 1431 | 49.7 | 210 | 1 | 0 | 0 | 0 | 0 | 0
9017 | L56196 | L | 297.3 | 308.2 | 1396 | 52.7 | 212 | 1 | 0 | 0 | 0 | 1 | 0
9018 | M23877 | M | 297.3 | 308.1 | 1369 | 52 | 214 | 0 | 0 | 0 | 0 | 0 | 0
9019 | L56198 | L | 297.3 | 308.1 | 1615 | 35.4 | 217 | 1 | 1 | 0 | 0 | 0 | 0
9020 | L56199 | L | 297.2 | 308.1 | 1662 | 31.3 | 0 | 0 | 0 | 0 | 0 | 0 | 0
9021 | L56200 | L | 297.3 | 308.2 | 1553 | 33.5 | 2 | 0 | 0 | 0 | 0 | 0 | 0
9022 | M23881 | M | 297.4 | 308.2 | 1536 | 34.6 | 4 | 0 | 0 | 0 | 0 | 0 | 0
9023 | L56202 | L | 297.4 | 308.3 | 1548 | 46.6 | 7 | 0 | 0 | 0 | 0 | 0 | 0
9024 | L56203 | L | 297.4 | 308.3 | 1706 | 30.9 | 9 | 0 | 0 | 0 | 0 | 0 | 0
9025 | L56204 | L | 297.4 | 308.3 | 1366 | 45.5 | 11 | 0 | 0 | 0 | 0 | 0 | 0
9026 | L56205 | L | 297.5 | 308.4 | 1440 | 35.9 | 13 | 0 | 0 | 0 | 0 | 0 | 0
9027 | M23886 | M | 297.5 | 308.4 | 1685 | 28.1 | 15 | 0 | 0 | 0 | 0 | 0 | 0
9028 | M23887 | M | 297.4 | 308.3 | 1444 | 44 | 18 | 0 | 0 | 0 | 0 | 0 | 0
9029 | L56208 | L | 297.4 | 308.3 | 1395 | 48.7 | 21 | 0 | 0 | 0 | 0 | 0 | 0
9030 | L56209 | L | 297.4 | 308.3 | 1483 | 38.8 | 23 | 0 | 0 | 0 | 0 | 0 | 0
9031 | M23890 | M | 297.5 | 308.4 | 1403 | 44.3 | 25 | 0 | 0 | 0 | 0 | 0 | 0
9032 | H38445 | H | 297.5 | 308.4 | 1793 | 23.9 | 28 | 0 | 0 | 0 | 0 | 0 | 0
9033 | L56212 | L | 297.4 | 308.3 | 1723 | 28.8 | 33 | 0 | 0 | 0 | 0 | 0 | 0
9034 | L56213 | L | 297.4 | 308.2 | 1386 | 41 | 35 | 0 | 0 | 0 | 0 | 0 | 0
9035 | H38448 | H | 297.4 | 308.2 | 1585 | 46.2 | 37 | 0 | 0 | 0 | 0 | 0 | 0
9036 | M23895 | M | 297.3 | 308.1 | 1731 | 27.7 | 42 | 0 | 0 | 0 | 0 | 0 | 0
9037 | L56216 | L | 297.3 | 308.3 | 1519 | 37.7 | 45 | 0 | 0 | 0 | 0 | 0 | 0
9038 | L56217 | L | 297.3 | 308.2 | 1896 | 24.4 | 47 | 0 | 0 | 0 | 0 | 0 | 0
9039 | L56218 | L | 297.3 | 308.3 | 2358 | 14.9 | 49 | 0 | 0 | 0 | 0 | 0 | 0
9040 | M23899 | M | 297.3 | 308.3 | 1341 | 51.9 | 51 | 0 | 0 | 0 | 0 | 0 | 0
9041 | L56220 | L | 297.3 | 308.3 | 1550 | 37 | 54 | 0 | 0 | 0 | 0 | 0 | 0
9042 | L56221 | L | 297.3 | 308.3 | 1309 | 61.5 | 56 | 0 | 0 | 0 | 0 | 0 | 0
9043 | M23902 | M | 297.3 | 308.4 | 1599 | 32.9 | 58 | 0 | 0 | 0 | 0 | 0 | 0
9044 | L56223 | L | 297.4 | 308.4 | 1343 | 40 | 61 | 0 | 0 | 0 | 0 | 0 | 0
9045 | L56224 | L | 297.4 | 308.4 | 1378 | 39.9 | 63 | 0 | 0 | 0 | 0 | 0 | 0
9046 | L56225 | L | 297.4 | 308.4 | 1603 | 34.6 | 65 | 0 | 0 | 0 | 0 | 0 | 0
9047 | L56226 | L | 297.4 | 308.4 | 1664 | 28.1 | 67 | 0 | 0 | 0 | 0 | 0 | 0
9048 | L56227 | L | 297.3 | 308.4 | 1488 | 37.4 | 69 | 0 | 0 | 0 | 0 | 0 | 0
9049 | M23908 | M | 297.3 | 308.4 | 1370 | 50.5 | 71 | 0 | 0 | 0 | 0 | 0 | 0
9050 | L56229 | L | 297.3 | 308.5 | 1545 | 34.3 | 74 | 0 | 0 | 0 | 0 | 0 | 0
9051 | M23910 | M | 297.4 | 308.5 | 1566 | 31.4 | 76 | 0 | 0 | 0 | 0 | 0 | 0
9052 | L56231 | L | 297.4 | 308.6 | 1820 | 24.6 | 79 | 0 | 0 | 0 | 0 | 0 | 0
9053 | M23912 | M | 297.4 | 308.6 | 1901 | 22.1 | 81 | 0 | 0 | 0 | 0 | 0 | 0
9054 | M23913 | M | 297.4 | 308.5 | 1638 | 32.2 | 84 | 0 | 0 | 0 | 0 | 0 | 0
9055 | M23914 | M | 297.3 | 308.4 | 1521 | 38.2 | 87 | 0 | 0 | 0 | 0 | 0 | 0
9056 | H38469 | H | 297.3 | 308.4 | 1864 | 23.1 | 90 | 0 | 0 | 0 | 0 | 0 | 0
9057 | L56236 | L | 297.3 | 308.3 | 1430 | 41.9 | 95 | 0 | 0 | 0 | 0 | 0 | 0
9058 | M23917 | M | 297.3 | 308.4 | 1686 | 34.5 | 97 | 0 | 0 | 0 | 0 | 0 | 0
9059 | M23918 | M | 297.2 | 308.3 | 1326 | 57.2 | 100 | 0 | 0 | 0 | 0 | 0 | 0
9060 | L56239 | L | 297.2 | 308.3 | 1805 | 25.6 | 103 | 0 | 0 | 0 | 0 | 0 | 0
9061 | H38474 | H | 297.2 | 308.3 | 1453 | 45.8 | 105 | 0 | 0 | 0 | 0 | 0 | 0
9062 | M23921 | M | 297.2 | 308.4 | 1863 | 26 | 110 | 0 | 0 | 0 | 0 | 0 | 0
9063 | L56242 | L | 297.2 | 308.3 | 1576 | 35.3 | 113 | 0 | 0 | 0 | 0 | 0 | 0
9064 | L56243 | L | 297.2 | 308.3 | 1419 | 39.7 | 115 | 0 | 0 | 0 | 0 | 0 | 0
9065 | L56244 | L | 297.2 | 308.4 | 1833 | 25.2 | 117 | 0 | 0 | 0 | 0 | 0 | 0
9066 | H38479 | H | 297.2 | 308.4 | 2182 | 17.3 | 119 | 0 | 0 | 0 | 0 | 0 | 0
9067 | L56246 | L | 297.2 | 308.3 | 1656 | 30.3 | 124 | 0 | 0 | 0 | 0 | 0 | 0
9068 | L56247 | L | 297.1 | 308.2 | 1351 | 56.6 | 126 | 0 | 0 | 0 | 0 | 0 | 0
9069 | H38482 | H | 297.1 | 308.2 | 1790 | 30.3 | 128 | 0 | 0 | 0 | 0 | 0 | 0
9070 | M23929 | M | 297.2 | 308.2 | 1678 | 28.1 | 133 | 0 | 0 | 0 | 0 | 0 | 0
9071 | L56250 | L | 297.1 | 308.2 | 1427 | 45.2 | 136 | 0 | 0 | 0 | 0 | 0 | 0
9072 | L56251 | L | 297 | 308.1 | 1429 | 54 | 138 | 0 | 0 | 0 | 0 | 0 | 0
9073 | H38486 | H | 297.2 | 308.1 | 1770 | 27.2 | 140 | 0 | 0 | 0 | 0 | 0 | 0
9074 | L56253 | L | 297.2 | 308.1 | 1689 | 31.2 | 145 | 0 | 0 | 0 | 0 | 0 | 0
9075 | M23934 | M | 297.2 | 308.1 | 1554 | 41.3 | 147 | 0 | 0 | 0 | 0 | 0 | 0
9076 | L56255 | L | 297.3 | 308.1 | 1506 | 36 | 150 | 0 | 0 | 0 | 0 | 0 | 0
9077 | L56256 | L | 297.2 | 308.1 | 1474 | 44.3 | 152 | 0 | 0 | 0 | 0 | 0 | 0
9078 | L56257 | L | 297.3 | 308.1 | 1762 | 26.1 | 154 | 0 | 0 | 0 | 0 | 0 | 0
9079 | L56258 | L | 297.3 | 308.1 | 1566 | 35.7 | 156 | 0 | 0 | 0 | 0 | 0 | 0
9080 | H38493 | H | 297.3 | 308.1 | 1554 | 42.4 | 158 | 0 | 0 | 0 | 0 | 0 | 0
9081 | L56260 | L | 297.2 | 308 | 1869 | 25.4 | 163 | 0 | 0 | 0 | 0 | 0 | 0
9082 | L56261 | L | 297.3 | 308 | 1527 | 35.1 | 165 | 0 | 0 | 0 | 0 | 0 | 0
9083 | L56262 | L | 297.2 | 307.9 | 1309 | 49.6 | 167 | 0 | 0 | 0 | 0 | 0 | 0
9084 | M23943 | M | 297.2 | 307.9 | 1541 | 35.7 | 169 | 0 | 0 | 0 | 0 | 0 | 0
9085 | L56264 | L | 297.2 | 307.9 | 1326 | 75.4 | 172 | 1 | 0 | 0 | 1 | 1 | 0
9086 | H38499 | H | 297.1 | 307.9 | 1365 | 54 | 174 | 0 | 0 | 0 | 0 | 0 | 0
9087 | L56266 | L | 297.1 | 307.8 | 1428 | 43.7 | 179 | 0 | 0 | 0 | 0 | 0 | 0
9088 | L56267 | L | 297.1 | 307.8 | 1681 | 27.6 | 181 | 0 | 0 | 0 | 0 | 0 | 0
9089 | M23948 | M | 297.1 | 307.9 | 1662 | 26.9 | 183 | 0 | 0 | 0 | 0 | 0 | 0
9090 | L56269 | L | 297.2 | 307.9 | 1989 | 20.3 | 186 | 0 | 0 | 0 | 0 | 0 | 0
9091 | M23950 | M | 297.2 | 307.9 | 1747 | 29 | 188 | 0 | 0 | 0 | 0 | 0 | 0
9092 | M23951 | M | 297.2 | 308 | 1765 | 31.1 | 191 | 0 | 0 | 0 | 0 | 0 | 0
9093 | L56272 | L | 297.3 | 308.1 | 1568 | 34.4 | 194 | 0 | 0 | 0 | 0 | 0 | 0
9094 | M23953 | M | 297.3 | 308.1 | 1709 | 30.6 | 196 | 0 | 0 | 0 | 0 | 0 | 0
9095 | M23954 | M | 297.3 | 308.1 | 1370 | 58.8 | 199 | 0 | 0 | 0 | 0 | 0 | 0
9096 | L56275 | L | 297.3 | 308.1 | 1458 | 45.7 | 202 | 0 | 0 | 0 | 0 | 0 | 0
9097 | L56276 | L | 297.2 | 308.1 | 1712 | 30.9 | 204 | 0 | 0 | 0 | 0 | 0 | 0
9098 | L56277 | L | 297.3 | 308.1 | 1642 | 36.9 | 206 | 0 | 0 | 0 | 0 | 0 | 0
9099 | L56278 | L | 297.3 | 308.1 | 1468 | 49.8 | 0 | 0 | 0 | 0 | 0 | 0 | 0
9100 | H38513 | H | 297.3 | 308.1 | 1477 | 52.3 | 2 | 0 | 0 | 0 | 0 | 0 | 0
9101 | L56280 | L | 297.3 | 308.2 | 1446 | 53.5 | 7 | 0 | 0 | 0 | 0 | 0 | 0
9102 | H38515 | H | 297.3 | 308.2 | 1653 | 31.4 | 9 | 0 | 0 | 0 | 0 | 0 | 0
9103 | L56282 | L | 297.3 | 308.3 | 1494 | 38.2 | 14 | 0 | 0 | 0 | 0 | 0 | 0
9104 | L56283 | L | 297.3 | 308.2 | 1490 | 41 | 16 | 0 | 0 | 0 | 0 | 0 | 0
9105 | M23964 | M | 297.4 | 308.3 | 1550 | 47.8 | 18 | 0 | 0 | 0 | 0 | 0 | 0
9106 | M23965 | M | 297.3 | 308.2 | 1677 | 34.9 | 21 | 0 | 0 | 0 | 0 | 0 | 0
9107 | L56286 | L | 297.4 | 308.3 | 1854 | 21.8 | 24 | 0 | 0 | 0 | 0 | 0 | 0
9108 | M23967 | M | 297.5 | 308.5 | 1662 | 30.3 | 26 | 0 | 0 | 0 | 0 | 0 | 0
9109 | M23968 | M | 297.5 | 308.6 | 1440 | 38.8 | 29 | 0 | 0 | 0 | 0 | 0 | 0
9110 | L56289 | L | 297.5 | 308.6 | 1513 | 39.7 | 32 | 0 | 0 | 0 | 0 | 0 | 0
9111 | M23970 | M | 297.6 | 308.6 | 1389 | 49 | 34 | 0 | 0 | 0 | 0 | 0 | 0
9112 | L56291 | L | 297.6 | 308.6 | 1351 | 51 | 37 | 0 | 0 | 0 | 0 | 0 | 0
9113 | M23972 | M | 297.6 | 308.6 | 1482 | 38.3 | 39 | 0 | 0 | 0 | 0 | 0 | 0
9114 | L56293 | L | 297.6 | 308.6 | 1744 | 28.5 | 42 | 0 | 0 | 0 | 0 | 0 | 0
9115 | L56294 | L | 297.6 | 308.7 | 1476 | 39 | 44 | 0 | 0 | 0 | 0 | 0 | 0
9116 | M23975 | M | 297.6 | 308.6 | 1444 | 48.2 | 46 | 0 | 0 | 0 | 0 | 0 | 0
9117 | H38530 | H | 297.6 | 308.7 | 1659 | 32.1 | 49 | 0 | 0 | 0 | 0 | 0 | 0
9118 | M23977 | M | 297.6 | 308.7 | 1475 | 46.6 | 54 | 0 | 0 | 0 | 0 | 0 | 0
9119 | L56298 | L | 297.6 | 308.6 | 1526 | 42.1 | 57 | 0 | 0 | 0 | 0 | 0 | 0
9120 | M23979 | M | 297.4 | 308.4 | 1675 | 29.5 | 59 | 0 | 0 | 0 | 0 | 0 | 0
9121 | L56300 | L | 297.4 | 308.4 | 1525 | 38.7 | 62 | 0 | 0 | 0 | 0 | 0 | 0
9122 | L56301 | L | 297.3 | 308.3 | 1396 | 45.9 | 64 | 0 | 0 | 0 | 0 | 0 | 0
9123 | L56302 | L | 297.4 | 308.4 | 1580 | 41.2 | 66 | 0 | 0 | 0 | 0 | 0 | 0
9124 | L56303 | L | 297.4 | 308.5 | 1462 | 42.8 | 68 | 0 | 0 | 0 | 0 | 0 | 0
9125 | L56304 | L | 297.4 | 308.4 | 1426 | 50.4 | 70 | 0 | 0 | 0 | 0 | 0 | 0
9126 | L56305 | L | 297.4 | 308.5 | 1569 | 34.2 | 72 | 0 | 0 | 0 | 0 | 0 | 0
9127 | L56306 | L | 297.4 | 308.5 | 1477 | 40.7 | 74 | 0 | 0 | 0 | 0 | 0 | 0
9128 | L56307 | L | 297.4 | 308.5 | 1761 | 27.2 | 76 | 0 | 0 | 0 | 0 | 0 | 0
9129 | M23988 | M | 297.5 | 308.6 | 1486 | 45.9 | 78 | 0 | 0 | 0 | 0 | 0 | 0
9130 | L56309 | L | 297.6 | 308.6 | 1664 | 30.1 | 81 | 0 | 0 | 0 | 0 | 0 | 0
9131 | L56310 | L | 297.6 | 308.6 | 1576 | 32.7 | 83 | 0 | 0 | 0 | 0 | 0 | 0
9132 | H38545 | H | 297.6 | 308.6 | 1463 | 46.7 | 85 | 0 | 0 | 0 | 0 | 0 | 0
9133 | M23992 | M | 297.6 | 308.6 | 1585 | 42 | 90 | 0 | 0 | 0 | 0 | 0 | 0
9134 | L56313 | L | 297.7 | 308.7 | 1479 | 45.7 | 93 | 0 | 0 | 0 | 0 | 0 | 0
9135 | L56314 | L | 297.7 | 308.7 | 1449 | 40.2 | 95 | 0 | 0 | 0 | 0 | 0 | 0
9136 | H38549 | H | 297.7 | 308.8 | 1404 | 50.3 | 97 | 0 | 0 | 0 | 0 | 0 | 0
9137 | L56316 | L | 297.7 | 308.7 | 1694 | 29.1 | 102 | 0 | 0 | 0 | 0 | 0 | 0
9138 | L56317 | L | 297.7 | 308.7 | 1731 | 28.4 | 104 | 0 | 0 | 0 | 0 | 0 | 0
9139 | L56318 | L | 297.6 | 308.6 | 1522 | 37 | 106 | 0 | 0 | 0 | 0 | 0 | 0
9140 | L56319 | L | 297.5 | 308.5 | 1536 | 36.9 | 108 | 0 | 0 | 0 | 0 | 0 | 0
9141 | L56320 | L | 297.5 | 308.5 | 1373 | 39.9 | 110 | 0 | 0 | 0 | 0 | 0 | 0
9142 | L56321 | L | 297.5 | 308.5 | 1597 | 36.4 | 112 | 0 | 0 | 0 | 0 | 0 | 0
9143 | L56322 | L | 297.6 | 308.5 | 1678 | 34.2 | 114 | 0 | 0 | 0 | 0 | 0 | 0
9144 | L56323 | L | 297.6 | 308.5 | 1452 | 42.6 | 116 | 0 | 0 | 0 | 0 | 0 | 0
9145 | M24004 | M | 297.5 | 308.5 | 1447 | 41.6 | 118 | 0 | 0 | 0 | 0 | 0 | 0
9146 | L56325 | L | 297.6 | 308.5 | 1574 | 37.1 | 121 | 0 | 0 | 0 | 0 | 0 | 0
9147 | L56326 | L | 297.6 | 308.6 | 1528 | 40 | 123 | 0 | 0 | 0 | 0 | 0 | 0
9148 | L56327 | L | 297.7 | 308.7 | 1688 | 27.2 | 125 | 0 | 0 | 0 | 0 | 0 | 0
9149 | L56328 | L | 297.6 | 308.6 | 1393 | 40.4 | 127 | 0 | 0 | 0 | 0 | 0 | 0
9150 | M24009 | M | 297.5 | 308.6 | 1429 | 50.5 | 129 | 0 | 0 | 0 | 0 | 0 | 0
9151 | M24010 | M | 297.5 | 308.6 | 1347 | 57 | 132 | 0 | 0 | 0 | 0 | 0 | 0
9152 | L56331 | L | 297.6 | 308.6 | 1553 | 40.5 | 135 | 0 | 0 | 0 | 0 | 0 | 0
9153 | L56332 | L | 297.5 | 308.6 | 1260 | 53.6 | 137 | 0 | 0 | 0 | 0 | 0 | 0
9154 | L56333 | L | 297.5 | 308.6 | 1546 | 33.8 | 139 | 0 | 0 | 0 | 0 | 0 | 0
9155 | L56334 | L | 297.5 | 308.6 | 1596 | 36 | 141 | 0 | 0 | 0 | 0 | 0 | 0
9156 | L56335 | L | 297.5 | 308.5 | 1340 | 57.4 | 143 | 0 | 0 | 0 | 0 | 0 | 0
9157 | M24016 | M | 297.5 | 308.4 | 1369 | 54.8 | 145 | 0 | 0 | 0 | 0 | 0 | 0
9158 | L56337 | L | 297.5 | 308.5 | 1462 | 52.3 | 148 | 0 | 0 | 0 | 0 | 0 | 0
9159 | H38572 | H | 297.4 | 308.4 | 1487 | 46.2 | 150 | 0 | 0 | 0 | 0 | 0 | 0
9160 | M24019 | M | 297.5 | 308.6 | 1510 | 35.5 | 155 | 0 | 0 | 0 | 0 | 0 | 0
9161 | H38574 | H | 297.5 | 308.5 | 1671 | 28 | 158 | 0 | 0 | 0 | 0 | 0 | 0
9162 | M24021 | M | 297.5 | 308.5 | 1612 | 30 | 163 | 0 | 0 | 0 | 0 | 0 | 0
9163 | M24022 | M | 297.6 | 308.6 | 1509 | 39.7 | 166 | 0 | 0 | 0 | 0 | 0 | 0
9164 | L56343 | L | 297.6 | 308.6 | 1415 | 47.3 | 169 | 0 | 0 | 0 | 0 | 0 | 0
9165 | L56344 | L | 297.6 | 308.6 | 2384 | 14.4 | 171 | 0 | 0 | 0 | 0 | 0 | 0
9166 | L56345 | L | 297.6 | 308.6 | 1326 | 62.4 | 173 | 0 | 0 | 0 | 0 | 0 | 0
9167 | M24026 | M | 297.6 | 308.6 | 1390 | 53.4 | 175 | 0 | 0 | 0 | 0 | 0 | 0
9168 | M24027 | M | 297.6 | 308.7 | 1392 | 41.2 | 178 | 0 | 0 | 0 | 0 | 0 | 0
9169 | H38582 | H | 297.6 | 308.8 | 1385 | 44.4 | 181 | 0 | 0 | 0 | 0 | 0 | 0
9170 | L56349 | L | 297.7 | 308.8 | 1896 | 24.5 | 186 | 0 | 0 | 0 | 0 | 0 | 0
9171 | L56350 | L | 297.7 | 308.7 | 1474 | 46.8 | 188 | 0 | 0 | 0 | 0 | 0 | 0
9172 | M24031 | M | 297.7 | 308.8 | 1388 | 45.6 | 190 | 0 | 0 | 0 | 0 | 0 | 0
9173 | L56352 | L | 297.7 | 308.9 | 1715 | 27.2 | 193 | 0 | 0 | 0 | 0 | 0 | 0
9174 | H38587 | H | 297.8 | 308.9 | 1650 | 32.2 | 195 | 0 | 0 | 0 | 0 | 0 | 0
9175 | L56354 | L | 297.8 | 308.9 | 1871 | 25.6 | 200 | 1 | 1 | 0 | 0 | 0 | 0
9176 | L56355 | L | 297.8 | 309 | 1403 | 64.2 | 0 | 1 | 0 | 0 | 1 | 0 | 0
9177 | L56356 | L | 297.8 | 308.9 | 1518 | 40.4 | 2 | 0 | 0 | 0 | 0 | 0 | 0
9178 | L56357 | L | 297.9 | 309.1 | 1504 | 43 | 4 | 0 | 0 | 0 | 0 | 0 | 0
9179 | L56358 | L | 297.8 | 309 | 1340 | 56.9 | 6 | 0 | 0 | 0 | 0 | 0 | 0
9180 | H38593 | H | 297.9 | 309.1 | 1435 | 44.7 | 8 | 0 | 0 | 0 | 0 | 0 | 0
9181 | L56360 | L | 297.9 | 309.1 | 1507 | 36.9 | 13 | 0 | 0 | 0 | 0 | 0 | 0
9182 | L56361 | L | 297.9 | 309.1 | 1521 | 36.1 | 15 | 0 | 0 | 0 | 0 | 0 | 0
9183 | M24042 | M | 297.8 | 309 | 1576 | 45 | 17 | 0 | 0 | 0 | 0 | 0 | 0
9184 | L56363 | L | 297.9 | 309.1 | 1543 | 36.6 | 20 | 0 | 0 | 0 | 0 | 0 | 0
9185 | L56364 | L | 298 | 309.2 | 1665 | 36.6 | 22 | 0 | 0 | 0 | 0 | 0 | 0
9186 | L56365 | L | 297.9 | 309.1 | 1442 | 50.3 | 24 | 0 | 0 | 0 | 0 | 0 | 0
9187 | L56366 | L | 297.9 | 309 | 1629 | 29 | 26 | 0 | 0 | 0 | 0 | 0 | 0
9188 | L56367 | L | 297.9 | 309 | 1379 | 47.3 | 28 | 0 | 0 | 0 | 0 | 0 | 0
9189 | L56368 | L | 297.9 | 309 | 1502 | 40.2 | 30 | 0 | 0 | 0 | 0 | 0 | 0
9190 | L56369 | L | 297.9 | 309.1 | 1595 | 32 | 32 | 0 | 0 | 0 | 0 | 0 | 0
9191 | M24050 | M | 298 | 309 | 1439 | 38.5 | 34 | 0 | 0 | 0 | 0 | 0 | 0
9192 | M24051 | M | 297.9 | 309 | 1970 | 21.6 | 37 | 0 | 0 | 0 | 0 | 0 | 0
9193 | L56372 | L | 297.9 | 309 | 1562 | 35.8 | 40 | 0 | 0 | 0 | 0 | 0 | 0
9194 | M24053 | M | 297.9 | 309 | 1530 | 40.9 | 42 | 0 | 0 | 0 | 0 | 0 | 0
9195 | L56374 | L | 297.9 | 308.9 | 1393 | 40.6 | 45 | 0 | 0 | 0 | 0 | 0 | 0
9196 | L56375 | L | 297.9 | 309 | 1532 | 37.6 | 47 | 0 | 0 | 0 | 0 | 0 | 0
9197 | L56376 | L | 298 | 308.9 | 1607 | 37.7 | 49 | 0 | 0 | 0 | 0 | 0 | 0
9198 | M24057 | M | 297.9 | 308.8 | 1469 | 49 | 51 | 0 | 0 | 0 | 0 | 0 | 0
9199 | M24058 | M | 297.9 | 308.8 | 1538 | 37.6 | 54 | 0 | 0 | 0 | 0 | 0 | 0
9200 | L56379 | L | 297.9 | 308.8 | 1613 | 31.4 | 57 | 0 | 0 | 0 | 0 | 0 | 0
9201 | M24060 | M | 297.9 | 308.8 | 1602 | 32.1 | 59 | 0 | 0 | 0 | 0 | 0 | 0
9202 | L56381 | L | 297.8 | 308.7 | 1404 | 44.2 | 62 | 0 | 0 | 0 | 0 | 0 | 0
9203 | L56382 | L | 297.8 | 308.8 | 1548 | 36.9 | 64 | 0 | 0 | 0 | 0 | 0 | 0
9204 | L56383 | L | 297.8 | 308.8 | 1559 | 35.2 | 66 | 0 | 0 | 0 | 0 | 0 | 0
9205 | L56384 | L | 297.8 | 308.8 | 1621 | 36.1 | 68 | 0 | 0 | 0 | 0 | 0 | 0
9206 | L56385 | L | 297.8 | 308.8 | 1579 | 32.9 | 70 | 0 | 0 | 0 | 0 | 0 | 0
9207 | M24066 | M | 297.9 | 308.9 | 1547 | 44 | 72 | 0 | 0 | 0 | 0 | 0 | 0
9208 | L56387 | L | 297.9 | 308.8 | 1386 | 48.6 | 75 | 0 | 0 | 0 | 0 | 0 | 0
9209 | L56388 | L | 298 | 308.9 | 1406 | 40.9 | 77 | 0 | 0 | 0 | 0 | 0 | 0
9210 | M24069 | M | 298 | 309 | 1393 | 55.9 | 79 | 0 | 0 | 0 | 0 | 0 | 0
9211 | M24070 | M | 297.9 | 309 | 2456 | 13.9 | 82 | 0 | 0 | 0 | 0 | 0 | 0
9212 | M24071 | M | 298 | 309 | 1409 | 49.1 | 85 | 0 | 0 | 0 | 0 | 0 | 0
9213 | L56392 | L | 298 | 308.9 | 1390 | 53.9 | 88 | 0 | 0 | 0 | 0 | 0 | 0
9214 | L56393 | L | 298 | 309 | 1679 | 32.4 | 90 | 0 | 0 | 0 | 0 | 0 | 0
9215 | L56394 | L | 298 | 308.9 | 1508 | 37.1 | 92 | 0 | 0 | 0 | 0 | 0 | 0
9216 | L56395 | L | 297.9 | 308.8 | 1681 | 31.7 | 94 | 0 | 0 | 0 | 0 | 0 | 0
9217 | H38630 | H | 297.7 | 308.8 | 1469 | 43.7 | 96 | 0 | 0 | 0 | 0 | 0 | 0
9218 | L56397 | L | 297.8 | 308.8 | 1421 | 49.6 | 101 | 0 | 0 | 0 | 0 | 0 | 0
9219 | L56398 | L | 297.7 | 308.8 | 1354 | 50.2 | 103 | 0 | 0 | 0 | 0 | 0 | 0
9220 | M24079 | M | 297.7 | 308.8 | 1350 | 57 | 105 | 0 | 0 | 0 | 0 | 0 | 0
9221 | L56400 | L | 297.8 | 308.9 | 1282 | 58.1 | 108 | 0 | 0 | 0 | 0 | 0 | 0
9222 | M24081 | M | 297.8 | 309 | 1675 | 30 | 110 | 0 | 0 | 0 | 0 | 0 | 0
9223 | M24082 | M | 297.9 | 309 | 1525 | 38.5 | 113 | 0 | 0 | 0 | 0 | 0 | 0
9224 | L56403 | L | 297.9 | 309 | 1382 | 43.9 | 116 | 0 | 0 | 0 | 0 | 0 | 0
9225 | L56404 | L | 297.9 | 309 | 1450 | 46.8 | 118 | 0 | 0 | 0 | 0 | 0 | 0
9226 | L56405 | L | 298 | 309.1 | 1820 | 23.6 | 120 | 0 | 0 | 0 | 0 | 0 | 0
9227 | L56406 | L | 298 | 309.1 | 1822 | 23.5 | 122 | 0 | 0 | 0 | 0 | 0 | 0
9228 | L56407 | L | 298 | 309.1 | 1473 | 44.3 | 124 | 0 | 0 | 0 | 0 | 0 | 0
9229 | M24088 | M | 298.1 | 309.1 | 1572 | 37.5 | 126 | 0 | 0 | 0 | 0 | 0 | 0
9230 | M24089 | M | 298.1 | 309 | 2042 | 17.8 | 129 | 0 | 0 | 0 | 0 | 0 | 0
9231 | L56410 | L | 298.2 | 309.2 | 1922 | 22.6 | 132 | 0 | 0 | 0 | 0 | 0 | 0
9232 | L56411 | L | 298.2 | 309.1 | 1539 | 36.5 | 134 | 0 | 0 | 0 | 0 | 0 | 0
9233 | L56412 | L | 298.2 | 309.1 | 1350 | 52 | 136 | 0 | 0 | 0 | 0 | 0 | 0
9234 | L56413 | L | 298.3 | 309.1 | 1403 | 45.1 | 138 | 0 | 0 | 0 | 0 | 0 | 0
9235 | L56414 | L | 298.3 | 309.1 | 1904 | 20.3 | 140 | 0 | 0 | 0 | 0 | 0 | 0
9236 | M24095 | M | 298.2 | 308.9 | 1592 | 35.2 | 142 | 0 | 0 | 0 | 0 | 0 | 0
9237 | L56416 | L | 298.1 | 308.7 | 1556 | 31.6 | 145 | 0 | 0 | 0 | 0 | 0 | 0
9238 | M24097 | M | 298.1 | 308.8 | 1811 | 25.4 | 147 | 0 | 0 | 0 | 0 | 0 | 0
9239 | M24098 | M | 298.2 | 308.8 | 1456 | 41.2 | 150 | 0 | 0 | 0 | 0 | 0 | 0
9240 | H38653 | H | 298.2 | 308.8 | 1436 | 51.9 | 153 | 0 | 0 | 0 | 0 | 0 | 0
9241 | M24100 | M | 298.1 | 308.7 | 1362 | 49.6 | 158 | 0 | 0 | 0 | 0 | 0 | 0
9242 | L56421 | L | 298.1 | 308.7 | 1683 | 29.1 | 161 | 0 | 0 | 0 | 0 | 0 | 0
9243 | M24102 | M | 298.2 | 308.7 | 1269 | 60.9 | 163 | 0 | 0 | 0 | 0 | 0 | 0
9244 | L56423 | L | 298.3 | 308.8 | 1454 | 49 | 166 | 0 | 0 | 0 | 0 | 0 | 0
9245 | L56424 | L | 298.3 | 308.8 | 1767 | 27.3 | 168 | 0 | 0 | 0 | 0 | 0 | 0
9246 | L56425 | L | 298.3 | 308.9 | 1708 | 27.3 | 170 | 0 | 0 | 0 | 0 | 0 | 0
9247 | L56426 | L | 298.3 | 308.9 | 1862 | 27 | 172 | 0 | 0 | 0 | 0 | 0 | 0
9248 | L56427 | L | 298.3 | 308.9 | 1695 | 30.7 | 174 | 0 | 0 | 0 | 0 | 0 | 0
9249 | M24108 | M | 298.3 | 309.1 | 1488 | 40.6 | 176 | 0 | 0 | 0 | 0 | 0 | 0
9250 | L56429 | L | 298.3 | 309 | 1657 | 32.2 | 179 | 0 | 0 | 0 | 0 | 0 | 0
9251 | H38664 | H | 298.3 | 309 | 1823 | 25.9 | 181 | 0 | 0 | 0 | 0 | 0 | 0
9252 | M24111 | M | 298.2 | 309.1 | 1651 | 28.8 | 186 | 0 | 0 | 0 | 0 | 0 | 0
9253 | M24112 | M | 298.1 | 309 | 1533 | 36.1 | 189 | 0 | 0 | 0 | 0 | 0 | 0
9254 | M24113 | M | 298.2 | 309 | 1508 | 40.5 | 192 | 0 | 0 | 0 | 0 | 0 | 0
9255 | L56434 | L | 298.3 | 309.1 | 1616 | 31.1 | 195 | 0 | 0 | 0 | 0 | 0 | 0
9256 | L56435 | L | 298.2 | 309 | 1651 | 31.5 | 197 | 0 | 0 | 0 | 0 | 0 | 0
9257 | L56436 | L | 298.2 | 309.1 | 1569 | 35.2 | 199 | 0 | 0 | 0 | 0 | 0 | 0
9258 | M24117 | M | 298.3 | 309.1 | 1296 | 58.7 | 201 | 0 | 0 | 0 | 0 | 0 | 0
9259 | H38672 | H | 298.3 | 309 | 1379 | 43.2 | 0 | 0 | 0 | 0 | 0 | 0 | 0
9260 | M24119 | M | 298.2 | 309 | 1694 | 28 | 5 | 0 | 0 | 0 | 0 | 0 | 0
9261 | L56440 | L | 298.2 | 309 | 1377 | 57.8 | 8 | 0 | 0 | 0 | 0 | 0 | 0
9262 | H38675 | H | 298.3 | 309 | 1470 | 38.4 | 10 | 0 | 0 | 0 | 0 | 0 | 0
9263 | M24122 | M | 298.3 | 309.1 | 1404 | 47 | 15 | 0 | 0 | 0 | 0 | 0 | 0
9264 | L56443 | L | 298.3 | 309.1 | 1593 | 40.1 | 18 | 0 | 0 | 0 | 0 | 0 | 0
9265 | M24124 | M | 298.3 | 309 | 1526 | 36.9 | 20 | 0 | 0 | 0 | 0 | 0 | 0
9266 | M24125 | M | 298.3 | 308.9 | 1390 | 49.7 | 23 | 0 | 0 | 0 | 0 | 0 | 0
9267 | L56446 | L | 298.2 | 308.9 | 1737 | 25.5 | 26 | 0 | 0 | 0 | 0 | 0 | 0
9268 | L56447 | L | 298.2 | 308.8 | 1362 | 57.3 | 28 | 0 | 0 | 0 | 0 | 0 | 0
9269 | L56448 | L | 298.2 | 308.8 | 1666 | 31.5 | 30 | 0 | 0 | 0 | 0 | 0 | 0
9270 | L56449 | L | 298.2 | 308.8 | 1354 | 60.9 | 32 | 0 | 0 | 0 | 0 | 0 | 0
9271 | L56450 | L | 298.2 | 308.8 | 1302 | 60.4 | 34 | 0 | 0 | 0 | 0 | 0 | 0
9272 | L56451 | L | 298.2 | 308.7 | 1991 | 20.5 | 36 | 0 | 0 | 0 | 0 | 0 | 0
9273 | L56452 | L | 298.2 | 308.6 | 1353 | 54.1 | 38 | 0 | 0 | 0 | 0 | 0 | 0
9274 | H38687 | H | 298.2 | 308.7 | 1520 | 35.7 | 40 | 0 | 0 | 0 | 0 | 0 | 0
9275 | L56454 | L | 298.2 | 308.7 | 1428 | 54.9 | 45 | 0 | 0 | 0 | 0 | 0 | 0
9276 | L56455 | L | 298.2 | 308.7 | 1605 | 29.4 | 47 | 0 | 0 | 0 | 0 | 0 | 0
9277 | L56456 | L | 298.1 | 308.7 | 1691 | 30.3 | 49 | 0 | 0 | 0 | 0 | 0 | 0
9278 | L56457 | L | 298.2 | 308.7 | 1447 | 48.4 | 51 | 0 | 0 | 0 | 0 | 0 | 0
9279 | H38692 | H | 298.2 | 308.8 | 1606 | 39.9 | 53 | 0 | 0 | 0 | 0 | 0 | 0
9280 | M24139 | M | 298.2 | 308.8 | 1645 | 28.2 | 58 | 0 | 0 | 0 | 0 | 0 | 0
9281 | H38694 | H | 298.2 | 308.8 | 1470 | 43.3 | 61 | 0 | 0 | 0 | 0 | 0 | 0
9282 | L56461 | L | 298.2 | 308.9 | 1336 | 45 | 66 | 0 | 0 | 0 | 0 | 0 | 0
9283 | M24142 | M | 298.2 | 308.9 | 1414 | 44.3 | 68 | 0 | 0 | 0 | 0 | 0 | 0
9284 | M24143 | M | 298.3 | 309 | 1802 | 27.5 | 71 | 0 | 0 | 0 | 0 | 0 | 0
9285 | L56464 | L | 298.2 | 308.9 | 1683 | 31.7 | 74 | 0 | 0 | 0 | 0 | 0 | 0
9286 | M24145 | M | 298.2 | 309 | 1410 | 47.6 | 76 | 0 | 0 | 0 | 0 | 0 | 0
9287 | L56466 | L | 298.2 | 308.9 | 1605 | 32 | 79 | 0 | 0 | 0 | 0 | 0 | 0
9288 | L56467 | L | 298.2 | 308.9 | 1709 | 28.1 | 81 | 0 | 0 | 0 | 0 | 0 | 0
9289 | L56468 | L | 298.2 | 308.9 | 1444 | 53.1 | 83 | 0 | 0 | 0 | 0 | 0 | 0
9290 | L56469 | L | 298.2 | 308.9 | 1367 | 45 | 85 | 0 | 0 | 0 | 0 | 0 | 0
9291 | L56470 | L | 298.2 | 309 | 1418 | 44.2 | 87 | 0 | 0 | 0 | 0 | 0 | 0
9292 | L56471 | L | 298.2 | 309 | 1353 | 57.8 | 89 | 0 | 0 | 0 | 0 | 0 | 0
9293 | L56472 | L | 298.2 | 309 | 1643 | 34.1 | 91 | 0 | 0 | 0 | 0 | 0 | 0
9294 | L56473 | L | 298.3 | 309.1 | 1437 | 38 | 93 | 0 | 0 | 0 | 0 | 0 | 0
9295 | L56474 | L | 298.1 | 309 | 1437 | 36.2 | 95 | 0 | 0 | 0 | 0 | 0 | 0
9296 | M24155 | M | 298.2 | 309 | 1413 | 47.9 | 97 | 0 | 0 | 0 | 0 | 0 | 0
9297 | H38710 | H | 298.2 | 309 | 1524 | 39.1 | 100 | 0 | 0 | 0 | 0 | 0 | 0
9298 | M24157 | M | 298.1 | 308.9 | 1479 | 43.4 | 105 | 0 | 0 | 0 | 0 | 0 | 0
9299 | L56478 | L | 298.1 | 308.9 | 1313 | 50.6 | 108 | 0 | 0 | 0 | 0 | 0 | 0
9300 | M24159 | M | 298.1 | 308.9 | 1335 | 50.4 | 110 | 0 | 0 | 0 | 0 | 0 | 0
9301 | L56480 | L | 298.1 | 308.9 | 1367 | 41.9 | 113 | 0 | 0 | 0 | 0 | 0 | 0
9302 | M24161 | M | 298.1 | 308.9 | 1459 | 50.3 | 115 | 0 | 0 | 0 | 0 | 0 | 0
9303 | M24162 | M | 298.1 | 308.9 | 1804 | 25.1 | 118 | 0 | 0 | 0 | 0 | 0 | 0
9304 | L56483 | L | 298.2 | 309 | 1491 | 38.3 | 121 | 0 | 0 | 0 | 0 | 0 | 0
9305 | L56484 | L | 298.3 | 309.1 | 1537 | 43 | 123 | 0 | 0 | 0 | 0 | 0 | 0
9306 | H38719 | H | 298.3 | 309.1 | 1646 | 30.2 | 125 | 0 | 0 | 0 | 0 | 0 | 0
9307 | M24166 | M | 298.3 | 309.2 | 1783 | 28.3 | 130 | 0 | 0 | 0 | 0 | 0 | 0
9308 | L56487 | L | 298.3 | 309.1 | 1395 | 49.8 | 133 | 0 | 0 | 0 | 0 | 0 | 0
9309 | L56488 | L | 298.4 | 309.1 | 1423 | 48 | 135 | 0 | 0 | 0 | 0 | 0 | 0
9310 | L56489 | L | 298.3 | 309.2 | 1562 | 37.6 | 137 | 0 | 0 | 0 | 0 | 0 | 0
9311 | L56490 | L | 298.4 | 309.3 | 1549 | 40.8 | 139 | 0 | 0 | 0 | 0 | 0 | 0
9312 | L56491 | L | 298.4 | 309.4 | 1540 | 43.2 | 141 | 0 | 0 | 0 | 0 | 0 | 0
9313 | H38726 | H | 298.5 | 309.4 | 1573 | 33.6 | 143 | 0 | 0 | 0 | 0 | 0 | 0
9314 | L56493 | L | 298.5 | 309.4 | 1418 | 45.1 | 148 | 0 | 0 | 0 | 0 | 0 | 0
9315 | M24174 | M | 298.5 | 309.4 | 1565 | 33.7 | 150 | 0 | 0 | 0 | 0 | 0 | 0
9316 | L56495 | L | 298.5 | 309.5 | 1569 | 41 | 153 | 0 | 0 | 0 | 0 | 0 | 0
9317 | H38730 | H | 298.5 | 309.4 | 1417 | 41.2 | 155 | 0 | 0 | 0 | 0 | 0 | 0
9318 | L56497 | L | 298.5 | 309.5 | 1480 | 38.1 | 160 | 0 | 0 | 0 | 0 | 0 | 0
9319 | L56498 | L | 298.5 | 309.4 | 1364 | 44.5 | 162 | 0 | 0 | 0 | 0 | 0 | 0
9320 | L56499 | L | 298.5 | 309.4 | 1911 | 21.5 | 164 | 0 | 0 | 0 | 0 | 0 | 0
9321 | L56500 | L | 298.4 | 309.3 | 1409 | 43.1 | 166 | 0 | 0 | 0 | 0 | 0 | 0
9322 | L56501 | L | 298.4 | 309.2 | 1335 | 53.5 | 168 | 0 | 0 | 0 | 0 | 0 | 0
9323 | M24182 | M | 298.5 | 309.3 | 1512 | 38.1 | 170 | 0 | 0 | 0 | 0 | 0 | 0
9324 | L56503 | L | 298.6 | 309.4 | 1447 | 40.2 | 173 | 0 | 0 | 0 | 0 | 0 | 0
9325 | L56504 | L | 298.6 | 309.3 | 1537 | 37.6 | 175 | 0 | 0 | 0 | 0 | 0 | 0
9326 | M24185 | M | 298.6 | 309.3 | 1510 | 40.8 | 177 | 0 | 0 | 0 | 0 | 0 | 0
9327 | L56506 | L | 298.6 | 309.3 | 1677 | 31.2 | 180 | 0 | 0 | 0 | 0 | 0 | 0
9328 | L56507 | L | 298.5 | 309.2 | 1504 | 33.7 | 182 | 0 | 0 | 0 | 0 | 0 | 0
9329 | H38742 | H | 298.5 | 309.1 | 2051 | 19 | 184 | 0 | 0 | 0 | 0 | 0 | 0
9330 | L56509 | L | 298.5 | 309.1 | 1474 | 41.3 | 189 | 0 | 0 | 0 | 0 | 0 | 0
9331 | M24190 | M | 298.4 | 309 | 1507 | 36.1 | 191 | 0 | 0 | 0 | 0 | 0 | 0
9332 | L56511 | L | 298.4 | 308.9 | 1496 | 37.9 | 194 | 0 | 0 | 0 | 0 | 0 | 0
9333 | M24192 | M | 298.5 | 309 | 1921 | 22 | 196 | 0 | 0 | 0 | 0 | 0 | 0
9334 | L56513 | L | 298.5 | 309 | 1450 | 40.5 | 199 | 0 | 0 | 0 | 0 | 0 | 0
9335 | L56514 | L | 298.4 | 308.9 | 1402 | 44.8 | 201 | 0 | 0 | 0 | 0 | 0 | 0
9336 | L56515 | L | 298.4 | 308.9 | 1501 | 50 | 203 | 0 | 0 | 0 | 0 | 0 | 0
9337 | L56516 | L | 298.5 | 308.9 | 1725 | 31.9 | 205 | 0 | 0 | 0 | 0 | 0 | 0
9338 | H38751 | H | 298.5 | 308.9 | 1500 | 40.3 | 207 | 0 | 0 | 0 | 0 | 0 | 0
9339 | H38752 | H | 298.5 | 309 | 1531 | 30.8 | 212 | 0 | 0 | 0 | 0 | 0 | 0
9340 | L56519 | L | 298.5 | 309 | 1458 | 44.8 | 217 | 0 | 0 | 0 | 0 | 0 | 0
9341 | H38754 | H | 298.4 | 308.9 | 1577 | 37.1 | 0 | 0 | 0 | 0 | 0 | 0 | 0
9342 | M24201 | M | 298.3 | 308.9 | 1363 | 46.1 | 5 | 0 | 0 | 0 | 0 | 0 | 0
9343 | H38756 | H | 298.3 | 308.9 | 1706 | 31.8 | 8 | 0 | 0 | 0 | 0 | 0 | 0
9344 | M24203 | M | 298.3 | 308.8 | 1391 | 50.4 | 13 | 0 | 0 | 0 | 0 | 0 | 0
9345 | L56524 | L | 298.2 | 308.8 | 1616 | 33.7 | 16 | 0 | 0 | 0 | 0 | 0 | 0
9346 | L56525 | L | 298.2 | 308.8 | 1442 | 47 | 18 | 0 | 0 | 0 | 0 | 0 | 0
9347 | M24206 | M | 298.2 | 308.8 | 1626 | 40.4 | 20 | 0 | 0 | 0 | 0 | 0 | 0
9348 | M24207 | M | 298.2 | 308.7 | 1426 | 42.6 | 23 | 0 | 0 | 0 | 0 | 0 | 0
9349 | L56528 | L | 298.2 | 308.7 | 1436 | 49.1 | 26 | 0 | 0 | 0 | 0 | 0 | 0
9350 | M24209 | M | 298.2 | 308.7 | 1599 | 36.2 | 28 | 0 | 0 | 0 | 0 | 0 | 0
9351 | L56530 | L | 298.2 | 308.7 | 2186 | 17.8 | 31 | 0 | 0 | 0 | 0 | 0 | 0
9352 | L56531 | L | 298.3 | 308.8 | 1645 | 30.4 | 33 | 0 | 0 | 0 | 0 | 0 | 0
9353 | L56532 | L | 298.2 | 308.7 | 1780 | 27.9 | 35 | 0 | 0 | 0 | 0 | 0 | 0
9354 | L56533 | L | 298.2 | 308.8 | 1345 | 44.3 | 37 | 0 | 0 | 0 | 0 | 0 | 0
9355 | M24214 | M | 298.2 | 308.8 | 1607 | 31.9 | 39 | 0 | 0 | 0 | 0 | 0 | 0
9356 | L56535 | L | 298.3 | 308.9 | 1708 | 28 | 42 | 0 | 0 | 0 | 0 | 0 | 0
9357 | L56536 | L | 298.3 | 308.9 | 1270 | 52.7 | 44 | 0 | 0 | 0 | 0 | 0 | 0
9358 | M24217 | M | 298.3 | 308.9 | 1646 | 25.4 | 46 | 0 | 0 | 0 | 0 | 0 | 0
9359 | L56538 | L | 298.2 | 308.7 | 1407 | 45.1 | 49 | 0 | 0 | 0 | 0 | 0 | 0
9360 | M24219 | M | 298.1 | 308.7 | 1581 | 47.4 | 51 | 0 | 0 | 0 | 0 | 0 | 0
9361 | L56540 | L | 298 | 308.6 | 1532 | 42.6 | 54 | 0 | 0 | 0 | 0 | 0 | 0
9362 | L56541 | L | 298 | 308.6 | 1610 | 33.1 | 56 | 0 | 0 | 0 | 0 | 0 | 0
9363 | M24222 | M | 298 | 308.5 | 1682 | 33 | 58 | 0 | 0 | 0 | 0 | 0 | 0
9364 | L56543 | L | 297.9 | 308.5 | 1519 | 34.3 | 61 | 0 | 0 | 0 | 0 | 0 | 0
9365 | L56544 | L | 297.9 | 308.5 | 1683 | 28.5 | 63 | 0 | 0 | 0 | 0 | 0 | 0
9366 | M24225 | M | 298 | 308.6 | 1254 | 55.8 | 65 | 0 | 0 | 0 | 0 | 0 | 0
9367 | L56546 | L | 298 | 308.5 | 1461 | 48 | 68 | 0 | 0 | 0 | 0 | 0 | 0
9368 | L56547 | L | 297.9 | 308.5 | 1472 | 45.1 | 70 | 0 | 0 | 0 | 0 | 0 | 0
9369 | L56548 | L | 297.7 | 308.4 | 1510 | 38.6 | 72 | 0 | 0 | 0 | 0 | 0 | 0
9370 | M24229 | M | 297.7 | 308.3 | 1547 | 36.8 | 74 | 0 | 0 | 0 | 0 | 0 | 0
9371 | H38784 | H | 297.7 | 308.4 | 1418 | 51.9 | 77 | 0 | 0 | 0 | 0 | 0 | 0
9372 | L56551 | L | 297.7 | 308.4 | 1289 | 51.3 | 82 | 0 | 0 | 0 | 0 | 0 | 0
9373 | L56552 | L | 297.7 | 308.4 | 1487 | 41.4 | 84 | 0 | 0 | 0 | 0 | 0 | 0
9374 | L56553 | L | 297.7 | 308.5 | 1453 | 45.5 | 86 | 0 | 0 | 0 | 0 | 0 | 0
9375 | M24234 | M | 297.8 | 308.5 | 1466 | 44.7 | 88 | 0 | 0 | 0 | 0 | 0 | 0
9376 | H38789 | H | 297.7 | 308.4 | 1288 | 49.5 | 91 | 0 | 0 | 0 | 0 | 0 | 0
9377 | H38790 | H | 297.7 | 308.4 | 1738 | 27.7 | 96 | 0 | 0 | 0 | 0 | 0 | 0
9378 | H38791 | H | 297.7 | 308.3 | 1488 | 41 | 101 | 0 | 0 | 0 | 0 | 0 | 0
9379 | L56558 | L | 297.6 | 308.3 | 1816 | 28.8 | 106 | 0 | 0 | 0 | 0 | 0 | 0
9380 | L56559 | L | 297.5 | 308.2 | 1419 | 48.5 | 108 | 0 | 0 | 0 | 0 | 0 | 0
9381 | L56560 | L | 297.4 | 308.1 | 1435 | 45.7 | 110 | 0 | 0 | 0 | 0 | 0 | 0
9382 | M24241 | M | 297.5 | 308.1 | 1480 | 42.4 | 112 | 0 | 0 | 0 | 0 | 0 | 0
9383 | L56562 | L | 297.5 | 308.2 | 1610 | 33.6 | 115 | 0 | 0 | 0 | 0 | 0 | 0
9384 | H38797 | H | 297.5 | 308.1 | 1548 | 38.2 | 117 | 0 | 0 | 0 | 0 | 0 | 0
9385 | M24244 | M | 297.6 | 308.1 | 1379 | 57.4 | 122 | 0 | 0 | 0 | 0 | 0 | 0
9386 | M24245 | M | 297.5 | 308.1 | 1907 | 23.5 | 125 | 0 | 0 | 0 | 0 | 0 | 0
9387 | M24246 | M | 297.5 | 308 | 2033 | 16.7 | 128 | 0 | 0 | 0 | 0 | 0 | 0
9388 | H38801 | H | 297.4 | 307.9 | 1390 | 52 | 131 | 0 | 0 | 0 | 0 | 0 | 0
9389 | M24248 | M | 297.5 | 307.9 | 1544 | 37.9 | 136 | 0 | 0 | 0 | 0 | 0 | 0
9390 | L56569 | L | 297.6 | 308 | 1258 | 57.4 | 139 | 0 | 0 | 0 | 0 | 0 | 0
9391 | M24250 | M | 297.5 | 308 | 1560 | 39 | 141 | 0 | 0 | 0 | 0 | 0 | 0
9392 | H38805 | H | 297.6 | 308.2 | 2071 | 18.5 | 144 | 0 | 0 | 0 | 0 | 0 | 0
9393 | L56572 | L | 297.6 | 308.1 | 1437 | 46.3 | 149 | 0 | 0 | 0 | 0 | 0 | 0
9394 | H38807 | H | 297.7 | 308.2 | 1489 | 43 | 151 | 0 | 0 | 0 | 0 | 0 | 0
9395 | L56574 | L | 297.7 | 308.2 | 1334 | 53 | 156 | 0 | 0 | 0 | 0 | 0 | 0
9396 | L56575 | L | 297.7 | 308.2 | 1500 | 39.9 | 158 | 0 | 0 | 0 | 0 | 0 | 0
9397 | L56576 | L | 297.8 | 308.3 | 1498 | 47.3 | 160 | 0 | 0 | 0 | 0 | 0 | 0
9398 | M24257 | M | 297.7 | 308.2 | 1370 | 53.4 | 162 | 0 | 0 | 0 | 0 | 0 | 0
9399 | H38812 | H | 297.7 | 308.2 | 1526 | 40.1 | 165 | 0 | 0 | 0 | 0 | 0 | 0
9400 | L56579 | L | 297.8 | 308.3 | 1477 | 44.8 | 170 | 0 | 0 | 0 | 0 | 0 | 0
9401 | L56580 | L | 297.7 | 308.2 | 1446 | 43.9 | 172 | 0 | 0 | 0 | 0 | 0 | 0
9402 | M24261 | M | 297.7 | 308.2 | 1720 | 25.6 | 174 | 0 | 0 | 0 | 0 | 0 | 0
9403 | L56582 | L | 297.7 | 308.1 | 1734 | 30.7 | 177 | 0 | 0 | 0 | 0 | 0 | 0
9404 | L56583 | L | 297.7 | 308.1 | 1697 | 29.1 | 179 | 0 | 0 | 0 | 0 | 0 | 0
9405 | L56584 | L | 297.7 | 308.2 | 2007 | 19.3 | 181 | 0 | 0 | 0 | 0 | 0 | 0
9406 | M24265 | M | 297.7 | 308.1 | 1469 | 48.8 | 183 | 0 | 0 | 0 | 0 | 0 | 0
9407 | M24266 | M | 297.7 | 308.1 | 2189 | 15.6 | 186 | 0 | 0 | 0 | 0 | 0 | 0
9408 | L56587 | L | 297.8 | 308.3 | 1435 | 50.1 | 189 | 0 | 0 | 0 | 0 | 0 | 0
9409 | H38822 | H | 297.9 | 308.4 | 1637 | 34.5 | 191 | 0 | 0 | 0 | 0 | 0 | 0
9410 | L56589 | L | 298 | 308.5 | 1664 | 28.3 | 196 | 0 | 0 | 0 | 0 | 0 | 0
9411 | M24270 | M | 298 | 308.5 | 1666 | 31 | 198 | 0 | 0 | 0 | 0 | 0 | 0
9412 | L56591 | L | 298 | 308.5 | 1404 | 46.6 | 201 | 0 | 0 | 0 | 0 | 0 | 0
9413 | L56592 | L | 298 | 308.5 | 1702 | 26.7 | 203 | 0 | 0 | 0 | 0 | 0 | 0
9414 | L56593 | L | 298.1 | 308.6 | 1439 | 44.9 | 205 | 0 | 0 | 0 | 0 | 0 | 0
9415 | L56594 | L | 298.1 | 308.6 | 1354 | 53.9 | 207 | 1 | 0 | 0 | 0 | 1 | 0
9416 | M24275 | M | 298.2 | 308.7 | 1361 | 44.2 | 0 | 0 | 0 | 0 | 0 | 0 | 0
9417 | M24276 | M | 298.1 | 308.5 | 1463 | 45.9 | 3 | 0 | 0 | 0 | 0 | 0 | 0
9418 | H38831 | H | 298.1 | 308.4 | 1515 | 43.8 | 6 | 0 | 0 | 0 | 0 | 0 | 0
9419 | L56598 | L | 298 | 308.4 | 1432 | 46.2 | 11 | 0 | 0 | 0 | 0 | 0 | 0
9420 | L56599 | L | 298 | 308.4 | 1911 | 22 | 13 | 0 | 0 | 0 | 0 | 0 | 0
9421 | L56600 | L | 298 | 308.4 | 1472 | 42 | 15 | 0 | 0 | 0 | 0 | 0 | 0
9422 | M24281 | M | 298.1 | 308.5 | 1382 | 54.5 | 17 | 0 | 0 | 0 | 0 | 0 | 0
9423 | L56602 | L | 298.1 | 308.5 | 1665 | 29.6 | 20 | 0 | 0 | 0 | 0 | 0 | 0
9424 | L56603 | L | 298.1 | 308.5 | 1676 | 30.5 | 22 | 0 | 0 | 0 | 0 | 0 | 0
9425 | M24284 | M | 298 | 308.5 | 1585 | 33 | 24 | 0 | 0 | 0 | 0 | 0 | 0
9426 | M24285 | M | 298.1 | 308.6 | 1415 | 46.3 | 27 | 0 | 0 | 0 | 0 | 0 | 0
9427 | L56606 | L | 298.1 | 308.7 | 1341 | 55.7 | 30 | 0 | 0 | 0 | 0 | 0 | 0
9428 | L56607 | L | 298.2 | 308.8 | 1540 | 34.8 | 32 | 0 | 0 | 0 | 0 | 0 | 0
9429 | H38842 | H | 298.2 | 308.8 | 1837 | 28.4 | 34 | 0 | 0 | 0 | 0 | 0 | 0
9430 | L56609 | L | 298.2 | 308.8 | 1498 | 36 | 39 | 0 | 0 | 0 | 0 | 0 | 0
9431 | L56610 | L | 298.1 | 308.7 | 1671 | 28.8 | 41 | 0 | 0 | 0 | 0 | 0 | 0
9432 | L56611 | L | 298 | 308.6 | 1430 | 57 | 43 | 0 | 0 | 0 | 0 | 0 | 0
9433 | L56612 | L | 298 | 308.7 | 1619 | 40.1 | 45 | 0 | 0 | 0 | 0 | 0 | 0
9434 | M24293 | M | 298 | 308.7 | 1430 | 51.9 | 47 | 0 | 0 | 0 | 0 | 0 | 0
9435 | L56614 | L | 298 | 308.6 | 1626 | 33.3 | 50 | 0 | 0 | 0 | 0 | 0 | 0
9436 | L56615 | L | 298 | 308.7 | 1443 | 49.3 | 52 | 0 | 0 | 0 | 0 | 0 | 0
9437 | L56616 | L | 298 | 308.6 | 1481 | 42.5 | 54 | 0 | 0 | 0 | 0 | 0 | 0
9438 | M24297 | M | 298.1 | 308.7 | 1527 | 43 | 56 | 0 | 0 | 0 | 0 | 0 | 0
9439 | M24298 | M | 298.1 | 308.7 | 1315 | 56.8 | 59 | 0 | 0 | 0 | 0 | 0 | 0
9440 | M24299 | M | 298.1 | 308.8 | 1433 | 48.2 | 62 | 0 | 0 | 0 | 0 | 0 | 0
9441 | M24300 | M | 298.1 | 308.8 | 1378 | 53.5 | 65 | 0 | 0 | 0 | 0 | 0 | 0
9442 | L56621 | L | 298.1 | 308.8 | 1432 | 43.4 | 68 | 0 | 0 | 0 | 0 | 0 | 0
9443 | M24302 | M | 298.1 | 308.8 | 1394 | 47.9 | 70 | 0 | 0 | 0 | 0 | 0 | 0
9444 | H38857 | H | 298 | 308.8 | 1411 | 53.8 | 73 | 0 | 0 | 0 | 0 | 0 | 0
9445 | L56624 | L | 298.1 | 308.9 | 2136 | 15.9 | 78 | 0 | 0 | 0 | 0 | 0 | 0
9446 | M24305 | M | 298.2 | 309 | 1446 | 45.8 | 80 | 0 | 0 | 0 | 0 | 0 | 0
9447 | H38860 | H | 298.1 | 308.9 | 1388 | 53.5 | 83 | 0 | 0 | 0 | 0 | 0 | 0
9448 | M24307 | M | 298.1 | 308.9 | 1323 | 51.7 | 88 | 0 | 0 | 0 | 0 | 0 | 0
9449 | L56628 | L | 298.2 | 309 | 1780 | 29.3 | 91 | 0 | 0 | 0 | 0 | 0 | 0
9450 | M24309 | M | 298.1 | 308.8 | 1434 | 41.8 | 93 | 0 | 0 | 0 | 0 | 0 | 0
9451 | M24310 | M | 298 | 308.7 | 1494 | 42.6 | 96 | 0 | 0 | 0 | 0 | 0 | 0
9452 | H38865 | H | 298 | 308.7 | 1536 | 39.6 | 99 | 0 | 0 | 0 | 0 | 0 | 0
9453 | M24312 | M | 298 | 308.7 | 1392 | 53.4 | 104 | 0 | 0 | 0 | 0 | 0 | 0
9454 | H38867 | H | 298.2 | 309 | 1360 | 56.8 | 107 | 0 | 0 | 0 | 0 | 0 | 0
9455 | L56634 | L | 298.4 | 309.2 | 1583 | 35.4 | 112 | 0 | 0 | 0 | 0 | 0 | 0
9456 | L56635 | L | 298.5 | 309.2 | 1983 | 20.2 | 114 | 0 | 0 | 0 | 0 | 0 | 0
9457 | L56636 | L | 298.5 | 309.3 | 1630 | 33.3 | 116 | 0 | 0 | 0 | 0 | 0 | 0
9458 | M24317 | M | 298.5 | 309.3 | 1692 | 26.7 | 118 | 0 | 0 | 0 | 0 | 0 | 0
9459 | L56638 | L | 298.4 | 309.1 | 1417 | 40.6 | 121 | 0 | 0 | 0 | 0 | 0 | 0
9460 | L56639 | L | 298.4 | 309.1 | 1579 | 36.1 | 123 | 0 | 0 | 0 | 0 | 0 | 0
9461 | M24320 | M | 298.4 | 309.2 | 1399 | 45.2 | 125 | 0 | 0 | 0 | 0 | 0 | 0
9462 | M24321 | M | 298.4 | 309.2 | 1414 | 46.4 | 128 | 0 | 0 | 0 | 0 | 0 | 0
9463 | L56642 | L | 298.5 | 309.3 | 1570 | 40.1 | 131 | 0 | 0 | 0 | 0 | 0 | 0
9464 | M24323 | M | 298.5 | 309.3 | 1552 | 36.8 | 133 | 0 | 0 | 0 | 0 | 0 | 0
9465 | L56644 | L | 298.6 | 309.4 | 1440 | 48.2 | 136 | 0 | 0 | 0 | 0 | 0 | 0
9466 | M24325 | M | 298.6 | 309.4 | 1460 | 43.8 | 138 | 0 | 0 | 0 | 0 | 0 | 0
9467 | L56646 | L | 298.6 | 309.4 | 1471 | 48 | 141 | 0 | 0 | 0 | 0 | 0 | 0
9468 | L56647 | L | 298.6 | 309.3 | 1702 | 27.6 | 143 | 0 | 0 | 0 | 0 | 0 | 0
9469 | L56648 | L | 298.6 | 309.4 | 1375 | 55.4 | 145 | 0 | 0 | 0 | 0 | 0 | 0
9470 | L56649 | L | 298.6 | 309.4 | 1698 | 33.2 | 147 | 0 | 0 | 0 | 0 | 0 | 0
9471 | H38884 | H | 298.6 | 309.4 | 1439 | 47.1 | 149 | 0 | 0 | 0 | 0 | 0 | 0
9472 | M24331 | M | 298.6 | 309.4 | 1774 | 27.5 | 154 | 0 | 0 | 0 | 0 | 0 | 0
9473 | M24332 | M | 298.7 | 309.4 | 1375 | 48.3 | 157 | 0 | 0 | 0 | 0 | 0 | 0
9474 | L56653 | L | 298.7 | 309.5 | 1446 | 40 | 160 | 0 | 0 | 0 | 0 | 0 | 0
9475 | M24334 | M | 298.7 | 309.6 | 1455 | 46.8 | 162 | 0 | 0 | 0 | 0 | 0 | 0
9476 | L56655 | L | 298.8 | 309.6 | 1523 | 41.9 | 165 | 0 | 0 | 0 | 0 | 0 | 0
9477 | M24336 | M | 298.8 | 309.6 | 1692 | 31.9 | 167 | 0 | 0 | 0 | 0 | 0 | 0
9478 | M24337 | M | 298.8 | 309.6 | 1693 | 33.3 | 170 | 0 | 0 | 0 | 0 | 0 | 0
9479 | L56658 | L | 298.8 | 309.6 | 1890 | 24 | 173 | 0 | 0 | 0 | 0 | 0 | 0
9480 | H38893 | H | 298.9 | 309.6 | 1600 | 33.5 | 175 | 0 | 0 | 0 | 0 | 0 | 0
9481 | M24340 | M | 298.9 | 309.6 | 1434 | 43.8 | 180 | 0 | 0 | 0 | 0 | 0 | 0
9482 | L56661 | L | 298.9 | 309.6 | 1365 | 50.9 | 183 | 0 | 0 | 0 | 0 | 0 | 0
9483 | H38896 | H | 298.8 | 309.6 | 1309 | 57.4 | 185 | 0 | 0 | 0 | 0 | 0 | 0
9484 | H38897 | H | 298.9 | 309.6 | 1546 | 35.3 | 190 | 0 | 0 | 0 | 0 | 0 | 0
9485 | L56664 | L | 298.9 | 309.6 | 1663 | 33.7 | 195 | 0 | 0 | 0 | 0 | 0 | 0
9486 | L56665 | L | 298.9 | 309.6 | 1589 | 34.2 | 197 | 0 | 0 | 0 | 0 | 0 | 0
9487 | M24346 | M | 298.9 | 309.6 | 1472 | 46 | 199 | 0 | 0 | 0 | 0 | 0 | 0
9488 | L56667 | L | 298.9 | 309.6 | 1583 | 39.8 | 202 | 0 | 0 | 0 | 0 | 0 | 0
9489 | M24348 | M | 298.9 | 309.6 | 1567 | 34.5 | 204 | 0 | 0 | 0 | 0 | 0 | 0
9490 | L56669 | L | 298.9 | 309.7 | 1407 | 41.9 | 207 | 0 | 0 | 0 | 0 | 0 | 0
9491 | M24350 | M | 299 | 309.7 | 1418 | 44.7 | 209 | 0 | 0 | 0 | 0 | 0 | 0
9492 | M24351 | M | 299 | 309.7 | 1489 | 40.7 | 212 | 0 | 0 | 0 | 0 | 0 | 0
9493 | L56672 | L | 299.1 | 309.9 | 1586 | 36.6 | 215 | 0 | 0 | 0 | 0 | 0 | 0
9494 | L56673 | L | 299.1 | 309.8 | 1398 | 55.4 | 217 | 1 | 0 | 0 | 0 | 1 | 0
9495 | L56674 | L | 299.2 | 309.9 | 1516 | 41.4 | 219 | 0 | 0 | 0 | 0 | 0 | 0
9496 | H38909 | H | 299.3 | 310 | 1373 | 44.8 | 221 | 0 | 0 | 0 | 0 | 0 | 0
9497 | M24356 | M | 299.2 | 310 | 1349 | 50.4 | 226 | 0 | 0 | 0 | 0 | 0 | 0
9498 | H38911 | H | 299.1 | 309.9 | 1443 | 40.3 | 0 | 0 | 0 | 0 | 0 | 0 | 0
9499 | H38912 | H | 299.2 | 310.1 | 1542 | 36.1 | 5 | 0 | 0 | 0 | 0 | 0 | 0
9500 | L56679 | L | 299.2 | 310.1 | 1534 | 37.7 | 10 | 0 | 0 | 0 | 0 | 0 | 0
9501 | L56680 | L | 299.2 | 310.2 | 1697 | 30.6 | 12 | 0 | 0 | 0 | 0 | 0 | 0
9502 | L56681 | L | 299.3 | 310.3 | 1396 | 47.4 | 14 | 0 | 0 | 0 | 0 | 0 | 0
9503 | L56682 | L | 299.3 | 310.2 | 1495 | 49.2 | 16 | 0 | 0 | 0 | 0 | 0 | 0
9504 | M24363 | M | 299.2 | 310.3 | 1551 | 44.8 | 18 | 0 | 0 | 0 | 0 | 0 | 0
9505 | L56684 | L | 299.2 | 310.3 | 1440 | 47 | 21 | 0 | 0 | 0 | 0 | 0 | 0
9506 | L56685 | L | 299.2 | 310.3 | 1429 | 40.1 | 23 | 0 | 0 | 0 | 0 | 0 | 0
9507 | H38920 | H | 299.3 | 310.4 | 1548 | 41.6 | 25 | 0 | 0 | 0 | 0 | 0 | 0
9508 | L56687 | L | 299.3 | 310.5 | 1505 | 38.8 | 30 | 0 | 0 | 0 | 0 | 0 | 0
9509 | L56688 | L | 299.2 | 310.4 | 1611 | 36.4 | 32 | 0 | 0 | 0 | 0 | 0 | 0
9510 | M24369 | M | 299.2 | 310.4 | 1502 | 39.8 | 34 | 0 | 0 | 0 | 0 | 0 | 0
9511 | M24370 | M | 299.2 | 310.4 | 1504 | 43.3 | 37 | 0 | 0 | 0 | 0 | 0 | 0
9512 | L56691 | L | 299.1 | 310.3 | 1449 | 40.7 | 40 | 0 | 0 | 0 | 0 | 0 | 0
9513 | L56692 | L | 299 | 310.2 | 1575 | 37.8 | 42 | 0 | 0 | 0 | 0 | 0 | 0
9514 | M24373 | M | 299 | 310.2 | 1598 | 33.4 | 44 | 0 | 0 | 0 | 0 | 0 | 0
9515 | L56694 | L | 299 | 310.1 | 1416 | 45.9 | 47 | 0 | 0 | 0 | 0 | 0 | 0
9516 | L56695 | L | 299 | 310.2 | 1682 | 28.8 | 49 | 0 | 0 | 0 | 0 | 0 | 0
9517 | L56696 | L | 298.9 | 310.1 | 1341 | 54.5 | 51 | 0 | 0 | 0 | 0 | 0 | 0
9518 | L56697 | L | 298.9 | 310.1 | 1523 | 39.1 | 53 | 0 | 0 | 0 | 0 | 0 | 0
9519 | L56698 | L | 299 | 310.1 | 1580 | 41.9 | 55 | 0 | 0 | 0 | 0 | 0 | 0
9520 | L56699 | L | 299 | 310.1 | 1531 | 36 | 57 | 0 | 0 | 0 | 0 | 0 | 0
9521 | L56700 | L | 299 | 310.1 | 1375 | 48.9 | 59 | 0 | 0 | 0 | 0 | 0 | 0
9522 | M24381 | M | 298.9 | 310.1 | 1484 | 40.4 | 61 | 0 | 0 | 0 | 0 | 0 | 0
9523 | M24382 | M | 299 | 310.2 | 1657 | 32.3 | 64 | 0 | 0 | 0 | 0 | 0 | 0
9524 | L56703 | L | 299 | 310.2 | 1494 | 40.6 | 67 | 0 | 0 | 0 | 0 | 0 | 0
9525 | H38938 | H | 299 | 310.3 | 1658 | 27.6 | 69 | 0 | 0 | 0 | 0 | 0 | 0
9526 | L56705 | L | 299.1 | 310.3 | 1411 | 42.1 | 74 | 0 | 0 | 0 | 0 | 0 | 0
9527 | M24386 | M | 299.2 | 310.4 | 1395 | 55.4 | 76 | 0 | 0 | 0 | 0 | 0 | 0
9528 | L56707 | L | 299.1 | 310.4 | 1550 | 43.9 | 79 | 0 | 0 | 0 | 0 | 0 | 0
9529 | M24388 | M | 299.1 | 310.3 | 1233 | 59 | 81 | 0 | 0 | 0 | 0 | 0 | 0
9530 | L56709 | L | 299.1 | 310.3 | 1459 | 46.7 | 84 | 0 | 0 | 0 | 0 | 0 | 0
9531 | H38944 | H | 299.1 | 310.4 | 1405 | 53.6 | 86 | 0 | 0 | 0 | 0 | 0 | 0
9532 | L56711 | L | 299.2 | 310.5 | 1458 | 44.1 | 91 | 0 | 0 | 0 | 0 | 0 | 0
9533 | L56712 | L | 299.2 | 310.5 | 1384 | 48.7 | 93 | 0 | 0 | 0 | 0 | 0 | 0
9534 | L56713 | L | 299.2 | 310.5 | 1705 | 29.5 | 95 | 0 | 0 | 0 | 0 | 0 | 0
9535 | L56714 | L | 299.3 | 310.6 | 1443 | 45.7 | 97 | 0 | 0 | 0 | 0 | 0 | 0
9536 | M24395 | M | 299.3 | 310.6 | 1609 | 31.4 | 99 | 0 | 0 | 0 | 0 | 0 | 0
9537 | L56716 | L | 299.3 | 310.5 | 1818 | 26 | 102 | 0 | 0 | 0 | 0 | 0 | 0
9538 | M24397 | M | 299.3 | 310.6 | 1457 | 42.1 | 104 | 0 | 0 | 0 | 0 | 0 | 0
9539 | L56718 | L | 299.3 | 310.6 | 1480 | 45.1 | 107 | 0 | 0 | 0 | 0 | 0 | 0
9540 | L56719 | L | 299.4 | 310.8 | 1424 | 47.7 | 109 | 0 | 0 | 0 | 0 | 0 | 0
9541 | M24400 | M | 299.4 | 310.8 | 1628 | 40.2 | 111 | 0 | 0 | 0 | 0 | 0 | 0
9542 | M24401 | M | 299.5 | 310.8 | 1754 | 31.3 | 114 | 0 | 0 | 0 | 0 | 0 | 0
9543 | L56722 | L | 299.6 | 310.9 | 1716 | 28.5 | 117 | 0 | 0 | 0 | 0 | 0 | 0
9544 | M24403 | M | 299.5 | 310.9 | 1378 | 48.7 | 119 | 0 | 0 | 0 | 0 | 0 | 0
9545 | L56724 | L | 299.6 | 311 | 1708 | 31 | 122 | 0 | 0 | 0 | 0 | 0 | 0
9546 | L56725 | L | 299.6 | 311 | 1430 | 38.3 | 124 | 0 | 0 | 0 | 0 | 0 | 0
9547 | M24406 | M | 299.7 | 311.2 | 1560 | 43.9 | 126 | 0 | 0 | 0 | 0 | 0 | 0
9548 | L56727 | L | 299.6 | 311.1 | 1679 | 30.7 | 129 | 0 | 0 | 0 | 0 | 0 | 0
9549 | L56728 | L | 299.6 | 311.1 | 1521 | 37.2 | 131 | 0 | 0 | 0 | 0 | 0 | 0
9550 | M24409 | M | 299.6 | 311.1 | 1649 | 33.8 | 133 | 0 | 0 | 0 | 0 | 0 | 0
9551 | M24410 | M | 299.5 | 311 | 1451 | 43.3 | 136 | 0 | 0 | 0 | 0 | 0 | 0
9552 | L56731 | L | 299.4 | 310.8 | 1391 | 48.9 | 139 | 0 | 0 | 0 | 0 | 0 | 0
9553 | M24412 | M | 299.3 | 310.8 | 1523 | 40.9 | 141 | 0 | 0 | 0 | 0 | 0 | 0
9554 | L56733 | L | 299.3 | 310.7 | 1495 | 39.2 | 144 | 0 | 0 | 0 | 0 | 0 | 0
9555 | M24414 | M | 299.3 | 310.7 | 1440 | 45.5 | 146 | 0 | 0 | 0 | 0 | 0 | 0
9556 | H38969 | H | 299.4 | 310.8 | 1585 | 31.4 | 149 | 0 | 0 | 0 | 0 | 0 | 0
9557 | L56736 | L | 299.5 | 310.8 | 1374 | 48.3 | 154 | 0 | 0 | 0 | 0 | 0 | 0
9558 | M24417 | M | 299.5 | 310.8 | 1507 | 40.2 | 156 | 0 | 0 | 0 | 0 | 0 | 0
9559 | M24418 | M | 299.5 | 310.9 | 1577 | 34.6 | 159 | 0 | 0 | 0 | 0 | 0 | 0
9560 | L56739 | L | 299.5 | 310.9 | 1496 | 38.5 | 162 | 0 | 0 | 0 | 0 | 0 | 0
9561 | L56740 | L | 299.6 | 310.9 | 1487 | 42.5 | 164 | 0 | 0 | 0 | 0 | 0 | 0
9562 | L56741 | L | 299.6 | 310.9 | 1853 | 26.3 | 166 | 0 | 0 | 0 | 0 | 0 | 0
9563 | M24422 | M | 299.7 | 311 | 1435 | 50.1 | 168 | 0 | 0 | 0 | 0 | 0 | 0
9564 | M24423 | M | 299.8 | 311.1 | 1763 | 25.5 | 171 | 0 | 0 | 0 | 0 | 0 | 0
9565 | L56744 | L | 299.8 | 311.1 | 1820 | 24.9 | 174 | 0 | 0 | 0 | 0 | 0 | 0
9566 | M24425 | M | 299.8 | 311.1 | 1498 | 38.1 | 176 | 0 | 0 | 0 | 0 | 0 | 0
9567 | L56746 | L | 299.8 | 311.1 | 1603 | 35.1 | 179 | 0 | 0 | 0 | 0 | 0 | 0
9568 | L56747 | L | 299.8 | 311.1 | 1412 | 42.5 | 181 | 0 | 0 | 0 | 0 | 0 | 0
9569 | L56748 | L | 299.8 | 311.1 | 1588 | 38 | 183 | 0 | 0 | 0 | 0 | 0 | 0
9570 | M24429 | M | 299.8 | 311 | 1948 | 20 | 185 | 0 | 0 | 0 | 0 | 0 | 0
9571 | L56750 | L | 299.7 | 310.9 | 1384 | 48.2 | 188 | 0 | 0 | 0 | 0 | 0 | 0
9572 | L56751 | L | 299.7 | 310.8 | 1589 | 36 | 190 | 0 | 0 | 0 | 0 | 0 | 0
9573 | M24432 | M | 299.7 | 310.8 | 1405 | 47.6 | 192 | 0 | 0 | 0 | 0 | 0 | 0
9574 | L56753 | L | 299.7 | 310.9 | 1491 | 40.1 | 195 | 0 | 0 | 0 | 0 | 0 | 0
9575 | H38988 | H | 299.7 | 310.8 | 1418 | 46.6 | 197 | 0 | 0 | 0 | 0 | 0 | 0
9576 | M24435 | M | 299.6 | 310.8 | 1603 | 35.4 | 202 | 0 | 0 | 0 | 0 | 0 | 0
9577 | L56756 | L | 299.6 | 310.7 | 1922 | 23.3 | 205 | 1 | 1 | 0 | 0 | 0 | 0
9578 | M24437 | M | 299.5 | 310.7 | 1364 | 49.5 | 0 | 0 | 0 | 0 | 0 | 0 | 0
9579 | L56758 | L | 299.4 | 310.7 | 1551 | 41.2 | 3 | 0 | 0 | 0 | 0 | 0 | 0
9580 | L56759 | L | 299.5 | 310.7 | 1589 | 33.5 | 5 | 0 | 0 | 0 | 0 | 0 | 0
9581 | M24440 | M | 299.5 | 310.7 | 1423 | 56.5 | 7 | 0 | 0 | 0 | 0 | 0 | 0
9582 | L56761 | L | 299.4 | 310.6 | 1418 | 53.1 | 10 | 0 | 0 | 0 | 0 | 0 | 0
9583 | M24442 | M | 299.3 | 310.5 | 1404 | 47.5 | 12 | 0 | 0 | 0 | 0 | 0 | 0
9584 | L56763 | L | 299.3 | 310.5 | 1281 | 59.8 | 15 | 0 | 0 | 0 | 0 | 0 | 0
9585 | L56764 | L | 299.3 | 310.5 | 1529 | 41.3 | 17 | 0 | 0 | 0 | 0 | 0 | 0
9586 | M24445 | M | 299.3 | 310.5 | 1563 | 42.1 | 19 | 0 | 0 | 0 | 0 | 0 | 0
9587 | L56766 | L | 299.4 | 310.6 | 1348 | 54.5 | 22 | 0 | 0 | 0 | 0 | 0 | 0
9588 | M24447 | M | 299.3 | 310.5 | 1462 | 40.5 | 24 | 0 | 0 | 0 | 0 | 0 | 0
9589 | H39002 | H | 299.3 | 310.4 | 1510 | 45.5 | 27 | 0 | 0 | 0 | 0 | 0 | 0
9590 | L56769 | L | 299.2 | 310.4 | 1472 | 43.3 | 32 | 0 | 0 | 0 | 0 | 0 | 0
9591 | M24450 | M | 299.2 | 310.4 | 1325 | 52 | 34 | 0 | 0 | 0 | 0 | 0 | 0
9592 | L56771 | L | 299.2 | 310.4 | 1570 | 37.3 | 37 | 0 | 0 | 0 | 0 | 0 | 0
9593 | L56772 | L | 299.2 | 310.4 | 1379 | 46.8 | 39 | 0 | 0 | 0 | 0 | 0 | 0
9594 | L56773 | L | 299.1 | 310.2 | 1352 | 52.8 | 41 | 0 | 0 | 0 | 0 | 0 | 0
9595 | L56774 | L | 299.1 | 310.3 | 1727 | 28.7 | 43 | 0 | 0 | 0 | 0 | 0 | 0
9596 | H39009 | H | 299 | 310.1 | 1432 | 50 | 45 | 0 | 0 | 0 | 0 | 0 | 0
9597 | L56776 | L | 298.9 | 310.1 | 1466 | 43.4 | 50 | 0 | 0 | 0 | 0 | 0 | 0
9598 | L56777 | L | 298.9 | 310.1 | 1510 | 38 | 52 | 0 | 0 | 0 | 0 | 0 | 0
9599 | L56778 | L | 299 | 310.2 | 1490 | 41.1 | 54 | 0 | 0 | 0 | 0 | 0 | 0
9600 | L56779 | L | 299 | 310.1 | 1463 | 37.4 | 56 | 0 | 0 | 0 | 0 | 0 | 0
9601 | M24460 | M | 298.9 | 310 | 1561 | 45.3 | 58 | 0 | 0 | 0 | 0 | 0 | 0
9602 | L56781 | L | 298.9 | 310.1 | 2109 | 18 | 61 | 0 | 0 | 0 | 0 | 0 | 0
9603 | L56782 | L | 298.9 | 310.2 | 1705 | 32.5 | 63 | 0 | 0 | 0 | 0 | 0 | 0
9604 | M24463 | M | 298.9 | 310.1 | 1549 | 40.2 | 65 | 0 | 0 | 0 | 0 | 0 | 0
9605 | H39018 | H | 299 | 310.2 | 1637 | 38 | 68 | 0 | 0 | 0 | 0 | 0 | 0
9606 | M24465 | M | 298.9 | 310.1 | 1484 | 37.9 | 73 | 0 | 0 | 0 | 0 | 0 | 0
9607 | L56786 | L | 298.9 | 310.1 | 1401 | 44.4 | 76 | 0 | 0 | 0 | 0 | 0 | 0
9608 | L56787 | L | 298.9 | 310.1 | 1571 | 36.8 | 78 | 0 | 0 | 0 | 0 | 0 | 0
9609 | M24468 | M | 298.9 | 310.1 | 1513 | 41.5 | 80 | 0 | 0 | 0 | 0 | 0 | 0
9610 | L56789 | L | 299 | 310.1 | 1470 | 40.3 | 83 | 0 | 0 | 0 | 0 | 0 | 0
9611 | L56790 | L | 299 | 310.1 | 1505 | 41.3 | 85 | 0 | 0 | 0 | 0 | 0 | 0
9612 | L56791 | L | 299 | 310.2 | 1432 | 42.2 | 87 | 0 | 0 | 0 | 0 | 0 | 0
9613 | M24472 | M | 299 | 310.2 | 1625 | 31.8 | 89 | 0 | 0 | 0 | 0 | 0 | 0
9614 | L56793 | L | 299 | 310.2 | 1377 | 62.5 | 92 | 1 | 0 | 0 | 1 | 0 | 0
9615 | M24474 | M | 299.1 | 310.3 | 1441 | 43.9 | 94 | 0 | 0 | 0 | 0 | 0 | 0
9616 | M24475 | M | 299 | 310.2 | 1564 | 39.9 | 97 | 0 | 0 | 0 | 0 | 0 | 0
9617 | L56796 | L | 298.9 | 310.1 | 1580 | 37.3 | 100 | 0 | 0 | 0 | 0 | 0 | 0
9618 | L56797 | L | 299 | 310.2 | 1516 | 35.3 | 102 | 0 | 0 | 0 | 0 | 0 | 0
9619 | L56798 | L | 299 | 310.1 | 1447 | 42.8 | 104 | 0 | 0 | 0 | 0 | 0 | 0
9620 | M24479 | M | 298.9 | 310 | 1323 | 52.9 | 106 | 0 | 0 | 0 | 0 | 0 | 0
9621 | L56800 | L | 298.9 | 310 | 1470 | 45.9 | 109 | 0 | 0 | 0 | 0 | 0 | 0
9622 | M24481 | M | 299 | 310 | 2049 | 19.5 | 111 | 0 | 0 | 0 | 0 | 0 | 0
9623 | L56802 | L | 298.9 | 310 | 1794 | 27.2 | 114 | 0 | 0 | 0 | 0 | 0 | 0
9624 | L56803 | L | 298.9 | 310.1 | 1356 | 47.8 | 116 | 0 | 0 | 0 | 0 | 0 | 0
9625 | H39038 | H | 299 | 310.1 | 1555 | 38.6 | 118 | 0 | 0 | 0 | 0 | 0 | 0
9626 | M24485 | M | 299 | 310.1 | 1487 | 47.5 | 123 | 0 | 0 | 0 | 0 | 0 | 0
9627 | M24486 | M | 299 | 310 | 1341 | 58.9 | 126 | 0 | 0 | 0 | 0 | 0 | 0
9628 | M24487 | M | 298.9 | 310 | 1487 | 36.6 | 129 | 0 | 0 | 0 | 0 | 0 | 0
9629 | H39042 | H | 299 | 310 | 1569 | 34.3 | 132 | 0 | 0 | 0 | 0 | 0 | 0
9630 | H39043 | H | 299 | 310.1 | 2053 | 19.7 | 137 | 0 | 0 | 0 | 0 | 0 | 0
9631 | L56810 | L | 299 | 310.1 | 1583 | 35.8 | 142 | 0 | 0 | 0 | 0 | 0 | 0
9632 | L56811 | L | 299 | 310 | 1672 | 33.2 | 144 | 0 | 0 | 0 | 0 | 0 | 0
9633 | M24492 | M | 299 | 310 | 1337 | 57.4 | 146 | 0 | 0 | 0 | 0 | 0 | 0
9634 | H39047 | H | 299.1 | 310.1 | 1421 | 41.2 | 149 | 0 | 0 | 0 | 0 | 0 | 0
9635 | L56814 | L | 299.1 | 310.2 | 1425 | 52.7 | 154 | 0 | 0 | 0 | 0 | 0 | 0
9636 | L56815 | L | 299.2 | 310.2 | 1609 | 33.2 | 156 | 0 | 0 | 0 | 0 | 0 | 0
9637 | L56816 | L | 299.2 | 310.3 | 1507 | 41.3 | 158 | 0 | 0 | 0 | 0 | 0 | 0
9638 | L56817 | L | 299.2 | 310.3 | 1463 | 38.9 | 160 | 0 | 0 | 0 | 0 | 0 | 0
9639 | H39052 | H | 299.3 | 310.4 | 1393 | 44.9 | 162 | 0 | 0 | 0 | 0 | 0 | 0
9640 | L56819 | L | 299.3 | 310.4 | 1725 | 26.8 | 167 | 0 | 0 | 0 | 0 | 0 | 0
9641 | L56820 | L | 299.4 | 310.5 | 1514 | 36.1 | 169 | 0 | 0 | 0 | 0 | 0 | 0
9642 | L56821 | L | 299.3 | 310.4 | 1365 | 53.9 | 171 | 0 | 0 | 0 | 0 | 0 | 0
9643 | L56822 | L | 299.4 | 310.5 | 1372 | 46.3 | 173 | 0 | 0 | 0 | 0 | 0 | 0
9644 | L56823 | L | 299.4 | 310.4 | 1509 | 40.6 | 175 | 0 | 0 | 0 | 0 | 0 | 0
9645 | L56824 | L | 299.3 | 310.4 | 1629 | 32.6 | 177 | 0 | 0 | 0 | 0 | 0 | 0
9646 | L56825 | L | 299.4 | 310.5 | 1749 | 28.1 | 179 | 0 | 0 | 0 | 0 | 0 | 0
9647 | L56826 | L | 299.4 | 310.4 | 1582 | 31.7 | 181 | 0 | 0 | 0 | 0 | 0 | 0
9648 | L56827 | L | 299.2 | 310.2 | 1458 | 47 | 183 | 0 | 0 | 0 | 0 | 0 | 0
9649 | L56828 | L | 299.1 | 310.1 | 1416 | 41.2 | 185 | 0 | 0 | 0 | 0 | 0 | 0
9650 | H39063 | H | 299.1 | 310 | 1657 | 33.1 | 187 | 0 | 0 | 0 | 0 | 0 | 0
9651 | M24510 | M | 299.1 | 310 | 1437 | 41.1 | 192 | 0 | 0 | 0 | 0 | 0 | 0
9652 | M24511 | M | 299.1 | 310 | 1580 | 36 | 195 | 0 | 0 | 0 | 0 | 0 | 0
9653 | M24512 | M | 299 | 310 | 1488 | 46.3 | 198 | 0 | 0 | 0 | 0 | 0 | 0
9654 | L56833 | L | 299 | 309.9 | 1373 | 55.7 | 201 | 1 | 0 | 0 | 0 | 1 | 0
9655 | L56834 | L | 299.1 | 310 | 1367 | 56.3 | 203 | 1 | 0 | 0 | 0 | 1 | 0
9656 | H39069 | H | 299.1 | 310 | 1431 | 49.5 | 205 | 0 | 0 | 0 | 0 | 0 | 0
9657 | L56836 | L | 299 | 310.1 | 1623 | 33 | 210 | 0 | 0 | 0 | 0 | 0 | 0
9658 | L56837 | L | 299 | 310 | 1484 | 39.6 | 212 | 0 | 0 | 0 | 0 | 0 | 0
9659 | L56838 | L | 299 | 309.9 | 1548 | 34.5 | 214 | 0 | 0 | 0 | 0 | 0 | 0
9660 | L56839 | L | 298.9 | 309.8 | 1287 | 61.9 | 216 | 1 | 0 | 0 | 0 | 1 | 0
9661 | M24520 | M | 298.9 | 309.8 | 1392 | 43.1 | 218 | 0 | 0 | 0 | 0 | 0 | 0
9662 | H39075 | H | 299 | 310 | 1458 | 44.9 | 221 | 0 | 0 | 0 | 0 | 0 | 0
9663 | M24522 | M | 299.1 | 310.1 | 1570 | 30.9 | 226 | 0 | 0 | 0 | 0 | 0 | 0
9664 | L56843 | L | 299.1 | 310.1 | 1435 | 48.8 | 229 | 1 | 0 | 0 | 0 | 1 | 0
9665 | L56844 | L | 299.1 | 310.2 | 1317 | 54.8 | 231 | 1 | 0 | 0 | 0 | 1 | 0
9666 | L56845 | L | 299.2 | 310.3 | 1610 | 33.3 | 233 | 0 | 0 | 0 | 0 | 0 | 0
9667 | M24526 | M | 299.1 | 310.3 | 1838 | 24 | 235 | 0 | 0 | 0 | 0 | 0 | 0
9668 | L56847 | L | 299.2 | 310.3 | 1352 | 48.9 | 238 | 1 | 0 | 0 | 0 | 1 | 0
9669 | L56848 | L | 299.1 | 310.3 | 1619 | 35.2 | 240 | 0 | 0 | 0 | 0 | 0 | 0
9670 | L56849 | L | 299.1 | 310.3 | 1619 | 31.1 | 242 | 0 | 0 | 0 | 0 | 0 | 0
9671 | L56850 | L | 299 | 310.2 | 1690 | 30.7 | 244 | 0 | 0 | 0 | 0 | 0 | 0
9672 | L56851 | L | 299 | 310.2 | 1412 | 44.1 | 246 | 0 | 0 | 0 | 0 | 0 | 0
9673 | H39086 | H | 299 | 310.2 | 1744 | 31.5 | 0 | 0 | 0 | 0 | 0 | 0 | 0
9674 | M24533 | M | 299 | 310.1 | 1593 | 35.4 | 5 | 0 | 0 | 0 | 0 | 0 | 0
9675 | L56854 | L | 299.1 | 310.2 | 1695 | 29.6 | 8 | 0 | 0 | 0 | 0 | 0 | 0
9676 | M24535 | M | 299 | 310.2 | 1298 | 57.2 | 10 | 0 | 0 | 0 | 0 | 0 | 0
9677 | L56856 | L | 299 | 310.1 | 1886 | 21.2 | 13 | 0 | 0 | 0 | 0 | 0 | 0
9678 | L56857 | L | 299 | 310.1 | 2033 | 19.3 | 15 | 0 | 0 | 0 | 0 | 0 | 0
9679 | M24538 | M | 299.1 | 310.2 | 1711 | 28.1 | 17 | 0 | 0 | 0 | 0 | 0 | 0
9680 | L56859 | L | 299.1 | 310.2 | 1598 | 33.4 | 20 | 0 | 0 | 0 | 0 | 0 | 0
9681 | L56860 | L | 299.1 | 310.1 | 1894 | 24.2 | 22 | 0 | 0 | 0 | 0 | 0 | 0
9682 | M24541 | M | 299.1 | 310.1 | 1412 | 44.4 | 24 | 0 | 0 | 0 | 0 | 0 | 0
9683 | L56862 | L | 299.1 | 310 | 1394 | 46.6 | 27 | 0 | 0 | 0 | 0 | 0 | 0
9684 | M24543 | M | 299 | 310 | 1338 | 56.4 | 29 | 0 | 0 | 0 | 0 | 0 | 0
9685 | H39098 | H | 298.9 | 309.9 | 1376 | 51 | 32 | 0 | 0 | 0 | 0 | 0 | 0
9686 | L56865 | L | 299 | 310 | 1360 | 48.1 | 37 | 0 | 0 | 0 | 0 | 0 | 0
9687 | L56866 | L | 299.1 | 310.1 | 1486 | 40.7 | 39 | 0 | 0 | 0 | 0 | 0 | 0
9688 | M24547 | M | 299.1 | 310.1 | 1649 | 31.6 | 41 | 0 | 0 | 0 | 0 | 0 | 0
9689 | L56868 | L | 299.1 | 310.1 | 1367 | 45.6 | 44 | 0 | 0 | 0 | 0 | 0 | 0
9690 | L56869 | L | 299 | 310.1 | 1362 | 59.5 | 46 | 0 | 0 | 0 | 0 | 0 | 0
9691 | M24550 | M | 298.9 | 310 | 1520 | 35.6 | 48 | 0 | 0 | 0 | 0 | 0 | 0
9692 | L56871 | L | 299 | 310 | 1582 | 31.9 | 51 | 0 | 0 | 0 | 0 | 0 | 0
9693 | M24552 | M | 299 | 310 | 1667 | 30 | 53 | 0 | 0 | 0 | 0 | 0 | 0
9694 | L56873 | L | 298.9 | 310 | 1693 | 28.8 | 56 | 0 | 0 | 0 | 0 | 0 | 0
9695 | L56874 | L | 298.9 | 310 | 1559 | 33.4 | 58 | 0 | 0 | 0 | 0 | 0 | 0
9696 | L56875 | L | 298.9 | 309.9 | 1592 | 32 | 60 | 0 | 0 | 0 | 0 | 0 | 0
9697 | L56876 | L | 298.9 | 309.9 | 1404 | 39.8 | 62 | 0 | 0 | 0 | 0 | 0 | 0
9698 | M24557 | M | 298.8 | 309.8 | 1413 | 45.5 | 64 | 0 | 0 | 0 | 0 | 0 | 0
9699 | L56878 | L | 298.8 | 309.8 | 1663 | 28.2 | 67 | 0 | 0 | 0 | 0 | 0 | 0
9700 | L56879 | L | 298.8 | 309.8 | 1508 | 36.3 | 69 | 0 | 0 | 0 | 0 | 0 | 0
9701 | M24560 | M | 298.9 | 309.8 | 1353 | 53.7 | 71 | 0 | 0 | 0 | 0 | 0 | 0
9702 | L56881 | L | 298.8 | 309.8 | 1485 | 42.4 | 74 | 0 | 0 | 0 | 0 | 0 | 0
9703 | L56882 | L | 298.9 | 310 | 1633 | 31.2 | 76 | 0 | 0 | 0 | 0 | 0 | 0
9704 | L56883 | L | 298.9 | 310 | 1422 | 43.6 | 78 | 0 | 0 | 0 | 0 | 0 | 0
9705 | L56884 | L | 298.9 | 310.1 | 1577 | 41.4 | 80 | 0 | 0 | 0 | 0 | 0 | 0
9706 | L56885 | L | 298.9 | 310 | 1482 | 41.1 | 82 | 0 | 0 | 0 | 0 | 0 | 0
9707 | M24566 | M | 299 | 310.1 | 1705 | 30.1 | 84 | 0 | 0 | 0 | 0 | 0 | 0
9708 | L56887 | L | 299 | 310.1 | 1699 | 32.9 | 87 | 0 | 0 | 0 | 0 | 0 | 0
9709 | L56888 | L | 299 | 310.1 | 1664 | 29.7 | 89 | 0 | 0 | 0 | 0 | 0 | 0
9710 | M24569 | M | 299 | 310 | 1486 | 34.6 | 91 | 0 | 0 | 0 | 0 | 0 | 0
9711 | L56890 | L | 299.1 | 310.1 | 1336 | 61.3 | 94 | 0 | 0 | 0 | 0 | 0 | 0
9712 | H39125 | H | 299.1 | 310.1 | 1429 | 42.9 | 96 | 0 | 0 | 0 | 0 | 0 | 0
9713 | M24572 | M | 299.1 | 310.2 | 1456 | 48.4 | 101 | 0 | 0 | 0 | 0 | 0 | 0
9714 | L56893 | L | 299.1 | 310.2 | 1496 | 45 | 104 | 0 | 0 | 0 | 0 | 0 | 0
9715 | L56894 | L | 299.1 | 310.1 | 1894 | 20.1 | 106 | 0 | 0 | 0 | 0 | 0 | 0
9716 | L56895 | L | 299.1 | 310.1 | 1373 | 55.6 | 108 | 0 | 0 | 0 | 0 | 0 | 0
9717 | H39130 | H | 299 | 310 | 1387 | 45.2 | 110 | 0 | 0 | 0 | 0 | 0 | 0
9718 | L56897 | L | 298.9 | 309.9 | 1500 | 44.2 | 115 | 0 | 0 | 0 | 0 | 0 | 0
9719 | L56898 | L | 298.9 | 309.9 | 1517 | 36.6 | 117 | 0 | 0 | 0 | 0 | 0 | 0
9720 | L56899 | L | 298.9 | 309.9 | 1309 | 56.2 | 119 | 0 | 0 | 0 | 0 | 0 | 0
9721 | M24580 | M | 298.9 | 309.9 | 1357 | 54.5 | 121 | 0 | 0 | 0 | 0 | 0 | 0
9722 | L56901 | L | 298.8 | 309.8 | 1490 | 40.6 | 124 | 0 | 0 | 0 | 0 | 0 | 0
9723 | H39136 | H | 298.8 | 309.8 | 1911 | 21.6 | 126 | 0 | 0 | 0 | 0 | 0 | 0
9724 | L56903 | L | 298.8 | 309.8 | 1599 | 33.6 | 131 | 0 | 0 | 0 | 0 | 0 | 0
9725 | M24584 | M | 298.8 | 309.7 | 2098 | 19 | 133 | 0 | 0 | 0 | 0 | 0 | 0
9726 | M24585 | M | 298.7 | 309.7 | 1629 | 27.9 | 136 | 0 | 0 | 0 | 0 | 0 | 0
9727 | L56906 | L | 298.8 | 309.8 | 1557 | 37.2 | 139 | 0 | 0 | 0 | 0 | 0 | 0
9728 | L56907 | L | 298.8 | 309.8 | 1461 | 39.4 | 141 | 0 | 0 | 0 | 0 | 0 | 0
9729 | L56908 | L | 298.8 | 309.8 | 1563 | 33.7 | 143 | 0 | 0 | 0 | 0 | 0 | 0
9730 | L56909 | L | 298.7 | 309.8 | 1695 | 29 | 145 | 0 | 0 | 0 | 0 | 0 | 0
9731 | L56910 | L | 298.8 | 310 | 1528 | 36.7 | 147 | 0 | 0 | 0 | 0 | 0 | 0
9732 | L56911 | L | 298.8 | 310 | 1389 | 49.6 | 149 | 0 | 0 | 0 | 0 | 0 | 0
9733 | L56912 | L | 298.9 | 310 | 2231 | 17.4 | 151 | 0 | 0 | 0 | 0 | 0 | 0
9734 | M24593 | M | 298.9 | 310.1 | 1442 | 42.9 | 153 | 0 | 0 | 0 | 0 | 0 | 0
9735 | H39148 | H | 298.9 | 310.1 | 1458 | 44.3 | 156 | 0 | 0 | 0 | 0 | 0 | 0
9736 | L56915 | L | 299 | 310.1 | 1444 | 47.7 | 161 | 0 | 0 | 0 | 0 | 0 | 0
9737 | M24596 | M | 298.9 | 310 | 1348 | 58.2 | 163 | 0 | 0 | 0 | 0 | 0 | 0
9738 | L56917 | L | 298.9 | 310 | 1791 | 27.6 | 166 | 0 | 0 | 0 | 0 | 0 | 0
9739 | L56918 | L | 299 | 310 | 1509 | 38 | 168 | 0 | 0 | 0 | 0 | 0 | 0
9740 | L56919 | L | 298.9 | 310 | 1515 | 42.9 | 170 | 0 | 0 | 0 | 0 | 0 | 0
9741 | M24600 | M | 298.9 | 310.1 | 1655 | 31.5 | 172 | 0 | 0 | 0 | 0 | 0 | 0
9742 | L56921 | L | 298.9 | 310.1 | 1495 | 42.9 | 175 | 0 | 0 | 0 | 0 | 0 | 0
9743 | L56922 | L | 298.9 | 310.2 | 1623 | 37.2 | 177 | 0 | 0 | 0 | 0 | 0 | 0
9744 | L56923 | L | 298.9 | 310.2 | 1562 | 42.5 | 179 | 0 | 0 | 0 | 0 | 0 | 0
9745 | L56924 | L | 298.8 | 310.1 | 1574 | 36.2 | 181 | 0 | 0 | 0 | 0 | 0 | 0
9746 | L56925 | L | 298.8 | 310 | 1611 | 32.4 | 183 | 0 | 0 | 0 | 0 | 0 | 0
9747 | L56926 | L | 298.8 | 310 | 1403 | 45.6 | 185 | 0 | 0 | 0 | 0 | 0 | 0
9748 | L56927 | L | 298.8 | 310.1 | 1481 | 47.4 | 187 | 0 | 0 | 0 | 0 | 0 | 0
9749 | M24608 | M | 298.9 | 310.1 | 1441 | 41.2 | 189 | 0 | 0 | 0 | 0 | 0 | 0
9750 | H39163 | H | 298.8 | 310.1 | 1483 | 45.4 | 192 | 0 | 0 | 0 | 0 | 0 | 0
9751 | L56930 | L | 298.7 | 310 | 1555 | 32.6 | 197 | 0 | 0 | 0 | 0 | 0 | 0
9752 | L56931 | L | 298.6 | 309.9 | 1615 | 28.8 | 199 | 0 | 0 | 0 | 0 | 0 | 0
9753 | L56932 | L | 298.6 | 309.8 | 1561 | 32.6 | 201 | 0 | 0 | 0 | 0 | 0 | 0
9754 | L56933 | L | 298.5 | 309.8 | 1593 | 35.1 | 203 | 0 | 0 | 0 | 0 | 0 | 0
9755 | M24614 | M | 298.5 | 309.7 | 1552 | 34 | 205 | 0 | 0 | 0 | 0 | 0 | 0
9756 | H39169 | H | 298.5 | 309.7 | 1561 | 35.3 | 208 | 0 | 0 | 0 | 0 | 0 | 0
9757 | L56936 | L | 298.6 | 309.8 | 1597 | 35.9 | 213 | 0 | 0 | 0 | 0 | 0 | 0
9758 | M24617 | M | 298.6 | 309.9 | 1517 | 34 | 215 | 0 | 0 | 0 | 0 | 0 | 0
9759 | L56938 | L | 298.6 | 309.8 | 2271 | 16.2 | 218 | 1 | 1 | 0 | 0 | 0 | 0
9760 | L56939 | L | 298.5 | 309.7 | 1613 | 36.7 | 0 | 0 | 0 | 0 | 0 | 0 | 0
9761 | M24620 | M | 298.5 | 309.6 | 1509 | 47.3 | 2 | 0 | 0 | 0 | 0 | 0 | 0
9762 | L56941 | L | 298.6 | 309.7 | 1703 | 26.1 | 5 | 0 | 0 | 0 | 0 | 0 | 0
9763 | L56942 | L | 298.6 | 309.7 | 1925 | 22.1 | 7 | 0 | 0 | 0 | 0 | 0 | 0
9764 | M24623 | M | 298.6 | 309.6 | 1635 | 29.7 | 9 | 0 | 0 | 0 | 0 | 0 | 0
9765 | L56944 | L | 298.5 | 309.5 | 1294 | 66.7 | 12 | 1 | 0 | 0 | 1 | 0 | 0
9766 | L56945 | L | 298.6 | 309.6 | 1472 | 39.1 | 14 | 0 | 0 | 0 | 0 | 0 | 0
9767 | H39180 | H | 298.6 | 309.6 | 1449 | 42.5 | 16 | 0 | 0 | 0 | 0 | 0 | 0
9768 | L56947 | L | 298.6 | 309.6 | 1563 | 35 | 21 | 0 | 0 | 0 | 0 | 0 | 0
9769 | L56948 | L | 298.6 | 309.6 | 1611 | 35.7 | 23 | 0 | 0 | 0 | 0 | 0 | 0
9770 | L56949 | L | 298.6 | 309.6 | 1386 | 48.6 | 25 | 0 | 0 | 0 | 0 | 0 | 0
9771 | H39184 | H | 298.6 | 309.5 | 1584 | 31.8 | 27 | 0 | 0 | 0 | 0 | 0 | 0
9772 | M24631 | M | 298.7 | 309.6 | 1424 | 50.4 | 32 | 0 | 0 | 0 | 0 | 0 | 0
9773 | L56952 | L | 298.5 | 309.5 | 1561 | 34.8 | 35 | 0 | 0 | 0 | 0 | 0 | 0
9774 | L56953 | L | 298.5 | 309.4 | 1560 | 37.9 | 37 | 0 | 0 | 0 | 0 | 0 | 0
9775 | H39188 | H | 298.6 | 309.5 | 1375 | 41 | 39 | 0 | 0 | 0 | 0 | 0 | 0
9776 | M24635 | M | 298.6 | 309.5 | 1684 | 27.8 | 44 | 0 | 0 | 0 | 0 | 0 | 0
9777 | M24636 | M | 298.6 | 309.6 | 1397 | 54.1 | 47 | 0 | 0 | 0 | 0 | 0 | 0
9778 | L56957 | L | 298.6 | 309.6 | 1387 | 57.6 | 50 | 0 | 0 | 0 | 0 | 0 | 0
9779 | H39192 | H | 298.7 | 309.7 | 1311 | 54.5 | 52 | 0 | 0 | 0 | 0 | 0 | 0
9780 | L56959 | L | 298.8 | 309.8 | 1509 | 36.2 | 57 | 0 | 0 | 0 | 0 | 0 | 0
9781 | M24640 | M | 298.8 | 309.8 | 1477 | 46.7 | 59 | 0 | 0 | 0 | 0 | 0 | 0
9782 | L56961 | L | 298.8 | 309.9 | 1441 | 41.6 | 62 | 0 | 0 | 0 | 0 | 0 | 0
9783 | L56962 | L | 298.7 | 309.9 | 1404 | 47.1 | 64 | 0 | 0 | 0 | 0 | 0 | 0
9784 | H39197 | H | 298.8 | 309.9 | 1466 | 44.6 | 66 | 0 | 0 | 0 | 0 | 0 | 0
9785 | M24644 | M | 298.7 | 309.8 | 1435 | 48.8 | 71 | 0 | 0 | 0 | 0 | 0 | 0
9786 | H39199 | H | 298.7 | 309.7 | 1697 | 29.8 | 74 | 0 | 0 | 0 | 0 | 0 | 0
9787 | M24646 | M | 298.7 | 309.6 | 1738 | 27.3 | 79 | 0 | 0 | 0 | 0 | 0 | 0
9788 | H39201 | H | 298.6 | 309.5 | 1420 | 50.4 | 82 | 0 | 0 | 0 | 0 | 0 | 0
9789 | M24648 | M | 298.5 | 309.5 | 1535 | 39.8 | 87 | 0 | 0 | 0 | 0 | 0 | 0
9790 | L56969 | L | 298.6 | 309.6 | 1715 | 28.4 | 90 | 0 | 0 | 0 | 0 | 0 | 0
9791 | L56970 | L | 298.6 | 309.5 | 1483 | 43.2 | 92 | 0 | 0 | 0 | 0 | 0 | 0
9792 | M24651 | M | 298.5 | 309.4 | 1521 | 37.5 | 94 | 0 | 0 | 0 | 0 | 0 | 0
9793 | H39206 | H | 298.5 | 309.4 | 1573 | 36 | 97 | 0 | 0 | 0 | 0 | 0 | 0
9794 | H39207 | H | 298.5 | 309.4 | 1414 | 46.7 | 102 | 0 | 0 | 0 | 0 | 0 | 0
9795 | L56974 | L | 298.5 | 309.3 | 1590 | 33.9 | 107 | 0 | 0 | 0 | 0 | 0 | 0
9796 | L56975 | L | 298.5 | 309.3 | 1623 | 33.1 | 109 | 0 | 0 | 0 | 0 | 0 | 0
9797 | H39210 | H | 298.4 | 309.3 | 1694 | 30.9 | 111 | 0 | 0 | 0 | 0 | 0 | 0
9798 | M24657 | M | 298.4 | 309.2 | 1597 | 33.5 | 116 | 0 | 0 | 0 | 0 | 0 | 0
9799 | L56978 | L | 298.5 | 309.3 | 1471 | 44.7 | 119 | 0 | 0 | 0 | 0 | 0 | 0
9800 | M24659 | M | 298.5 | 309.3 | 1551 | 34.7 | 121 | 0 | 0 | 0 | 0 | 0 | 0
9801 | H39214 | H | 298.5 | 309.3 | 1421 | 50.3 | 124 | 0 | 0 | 0 | 0 | 0 | 0
9802 | M24661 | M | 298.4 | 309.3 | 1496 | 45.6 | 129 | 0 | 0 | 0 | 0 | 0 | 0
9803 | H39216 | H | 298.4 | 309.3 | 1984 | 19.2 | 132 | 0 | 0 | 0 | 0 | 0 | 0
9804 | L56983 | L | 298.4 | 309.2 | 1692 | 29.8 | 137 | 0 | 0 | 0 | 0 | 0 | 0
9805 | L56984 | L | 298.4 | 309.1 | 1467 | 42.5 | 139 | 0 | 0 | 0 | 0 | 0 | 0
9806 | L56985 | L | 298.4 | 309.2 | 1651 | 28.5 | 141 | 0 | 0 | 0 | 0 | 0 | 0
9807 | L56986 | L | 298.3 | 309.1 | 1417 | 60.5 | 143 | 0 | 0 | 0 | 0 | 0 | 0
9808 | L56987 | L | 298.2 | 309 | 1413 | 55 | 145 | 0 | 0 | 0 | 0 | 0 | 0
9809 | M24668 | M | 298.2 | 309 | 1441 | 44.2 | 147 | 0 | 0 | 0 | 0 | 0 | 0
9810 | M24669 | M | 298.2 | 309 | 1353 | 50.3 | 150 | 0 | 0 | 0 | 0 | 0 | 0
9811 | L56990 | L | 298.1 | 309 | 1502 | 40.9 | 153 | 0 | 0 | 0 | 0 | 0 | 0
9812 | L56991 | L | 298.2 | 309 | 1610 | 31.7 | 155 | 0 | 0 | 0 | 0 | 0 | 0
9813 | M24672 | M | 298.2 | 309.1 | 1411 | 45.8 | 157 | 0 | 0 | 0 | 0 | 0 | 0
9814 | L56993 | L | 298.3 | 309.1 | 1387 | 52.3 | 160 | 0 | 0 | 0 | 0 | 0 | 0
9815 | H39228 | H | 298.3 | 309.1 | 1430 | 40.9 | 162 | 0 | 0 | 0 | 0 | 0 | 0
9816 | M24675 | M | 298.4 | 309.1 | 1576 | 38.8 | 167 | 0 | 0 | 0 | 0 | 0 | 0
9817 | M24676 | M | 298.5 | 309.2 | 1721 | 29.4 | 170 | 0 | 0 | 0 | 0 | 0 | 0
9818 | M24677 | M | 298.5 | 309.3 | 1465 | 42.4 | 173 | 0 | 0 | 0 | 0 | 0 | 0
9819 | M24678 | M | 298.6 | 309.4 | 1407 | 45.1 | 176 | 0 | 0 | 0 | 0 | 0 | 0
9820 | M24679 | M | 298.6 | 309.4 | 1464 | 36.9 | 179 | 0 | 0 | 0 | 0 | 0 | 0
9821 | M24680 | M | 298.6 | 309.5 | 1568 | 36.7 | 182 | 0 | 0 | 0 | 0 | 0 | 0
9822 | L57001 | L | 298.6 | 309.4 | 1667 | 35.6 | 185 | 0 | 0 | 0 | 0 | 0 | 0
9823 | L57002 | L | 298.5 | 309.4 | 1360 | 60.9 | 187 | 1 | 0 | 0 | 0 | 1 | 0
9824 | M24683 | M | 298.5 | 309.3 | 1488 | 43.7 | 189 | 0 | 0 | 0 | 0 | 0 | 0
9825 | L57004 | L | 298.4 | 309.3 | 1504 | 39.3 | 192 | 0 | 0 | 0 | 0 | 0 | 0
9826 | L57005 | L | 298.4 | 309.2 | 1610 | 32.4 | 194 | 0 | 0 | 0 | 0 | 0 | 0
9827 | L57006 | L | 298.4 | 309.2 | 1345 | 52.7 | 196 | 0 | 0 | 0 | 0 | 0 | 0
9828 | M24687 | M | 298.3 | 309.3 | 1376 | 57 | 198 | 0 | 0 | 0 | 0 | 0 | 0
9829 | L57008 | L | 298.4 | 309.4 | 1385 | 50 | 201 | 0 | 0 | 0 | 0 | 0 | 0
9830 | M24689 | M | 298.4 | 309.4 | 1429 | 41.8 | 203 | 0 | 0 | 0 | 0 | 0 | 0
9831 | L57010 | L | 298.3 | 309.3 | 1337 | 56.1 | 206 | 1 | 0 | 0 | 0 | 1 | 0
9832 | L57011 | L | 298.4 | 309.3 | 1542 | 35.4 | 208 | 0 | 0 | 0 | 0 | 0 | 0
9833 | L57012 | L | 298.4 | 309.2 | 2118 | 17.7 | 210 | 0 | 0 | 0 | 0 | 0 | 0
9834 | L57013 | L | 298.3 | 309.1 | 1386 | 45.3 | 212 | 0 | 0 | 0 | 0 | 0 | 0
9835 | M24694 | M | 298.3 | 309.1 | 1632 | 32.7 | 0 | 0 | 0 | 0 | 0 | 0 | 0
9836 | L57015 | L | 298.4 | 309.3 | 1545 | 36.9 | 3 | 0 | 0 | 0 | 0 | 0 | 0
9837 | M24696 | M | 298.4 | 309.3 | 1390 | 53.6 | 5 | 0 | 0 | 0 | 0 | 0 | 0
9838 | M24697 | M | 298.4 | 309.3 | 1355 | 50.6 | 8 | 0 | 0 | 0 | 0 | 0 | 0
9839 | L57018 | L | 298.4 | 309.2 | 1425 | 45.5 | 11 | 0 | 0 | 0 | 0 | 0 | 0
9840 | M24699 | M | 298.4 | 309.2 | 1491 | 51.2 | 13 | 0 | 0 | 0 | 0 | 0 | 0
9841 | H39254 | H | 298.3 | 309.2 | 1486 | 42.4 | 16 | 0 | 0 | 0 | 0 | 0 | 0
9842 | M24701 | M | 298.3 | 309.2 | 1359 | 51.4 | 21 | 0 | 0 | 0 | 0 | 0 | 0
9843 | L57022 | L | 298.4 | 309.3 | 1395 | 47.6 | 24 | 0 | 0 | 0 | 0 | 0 | 0
9844 | L57023 | L | 298.3 | 309.2 | 1383 | 52.1 | 26 | 0 | 0 | 0 | 0 | 0 | 0
9845 | H39258 | H | 298.3 | 309.1 | 1484 | 37 | 28 | 0 | 0 | 0 | 0 | 0 | 0
9846 | L57025 | L | 298.3 | 309.1 | 1421 | 47.4 | 33 | 0 | 0 | 0 | 0 | 0 | 0
9847 | L57026 | L | 298.3 | 309 | 1339 | 58.8 | 35 | 0 | 0 | 0 | 0 | 0 | 0
9848 | L57027 | L | 298.4 | 309.1 | 1362 | 46.1 | 37 | 0 | 0 | 0 | 0 | 0 | 0
9849 | H39262 | H | 298.5 | 309.2 | 1568 | 40.6 | 39 | 0 | 0 | 0 | 0 | 0 | 0
9850 | L57029 | L | 298.6 | 309.4 | 2312 | 15.5 | 44 | 0 | 0 | 0 | 0 | 0 | 0
9851 | M24710 | M | 298.5 | 309.3 | 1498 | 34.6 | 46 | 0 | 0 | 0 | 0 | 0 | 0
9852 | M24711 | M | 298.5 | 309.3 | 1761 | 27.2 | 49 | 0 | 0 | 0 | 0 | 0 | 0
9853 | L57032 | L | 298.6 | 309.4 | 1316 | 51.4 | 52 | 0 | 0 | 0 | 0 | 0 | 0
9854 | L57033 | L | 298.6 | 309.4 | 1525 | 37.8 | 54 | 0 | 0 | 0 | 0 | 0 | 0
9855 | H39268 | H | 298.6 | 309.4 | 1362 | 45.3 | 56 | 0 | 0 | 0 | 0 | 0 | 0
9856 | L57035 | L | 298.7 | 309.6 | 1516 | 38.5 | 61 | 0 | 0 | 0 | 0 | 0 | 0
9857 | L57036 | L | 298.6 | 309.5 | 1450 | 44.2 | 63 | 0 | 0 | 0 | 0 | 0 | 0
9858 | M24717 | M | 298.6 | 309.5 | 1366 | 55 | 65 | 0 | 0 | 0 | 0 | 0 | 0
9859 | L57038 | L | 298.5 | 309.5 | 1547 | 33.1 | 68 | 0 | 0 | 0 | 0 | 0 | 0
9860 | M24719 | M | 298.6 | 309.5 | 1580 | 33.9 | 70 | 0 | 0 | 0 | 0 | 0 | 0
9861 | H39274 | H | 298.7 | 309.6 | 1755 | 26.9 | 73 | 0 | 0 | 0 | 0 | 0 | 0
9862 | M24721 | M | 298.7 | 309.6 | 1800 | 24.8 | 78 | 0 | 0 | 0 | 0 | 0 | 0
9863 | M24722 | M | 298.8 | 309.7 | 1439 | 45.8 | 81 | 0 | 0 | 0 | 0 | 0 | 0
9864 | L57043 | L | 298.9 | 309.8 | 1411 | 56.3 | 84 | 0 | 0 | 0 | 0 | 0 | 0
9865 | M24724 | M | 298.9 | 309.9 | 1645 | 31.4 | 86 | 0 | 0 | 0 | 0 | 0 | 0
9866 | M24725 | M | 298.9 | 309.8 | 2450 | 13.9 | 89 | 0 | 0 | 0 | 0 | 0 | 0
9867 | L57046 | L | 299 | 309.9 | 1630 | 34 | 92 | 0 | 0 | 0 | 0 | 0 | 0
9868 | L57047 | L | 299 | 309.9 | 1411 | 44.7 | 94 | 0 | 0 | 0 | 0 | 0 | 0
9869 | L57048 | L | 298.9 | 309.9 | 1526 | 35.4 | 96 | 0 | 0 | 0 | 0 | 0 | 0
9870 | L57049 | L | 298.9 | 309.9 | 1590 | 31.3 | 98 | 0 | 0 | 0 | 0 | 0 | 0
9871 | H39284 | H | 299 | 309.9 | 1884 | 25.6 | 100 | 0 | 0 | 0 | 0 | 0 | 0
9872 | M24731 | M | 298.9 | 309.8 | 1947 | 21.7 | 105 | 0 | 0 | 0 | 0 | 0 | 0
9873 | L57052 | L | 298.9 | 309.9 | 1373 | 52.1 | 108 | 0 | 0 | 0 | 0 | 0 | 0
9874 | L57053 | L | 298.9 | 309.8 | 1616 | 36.5 | 110 | 0 | 0 | 0 | 0 | 0 | 0
9875 | M24734 | M | 298.9 | 309.9 | 1449 | 44.1 | 112 | 0 | 0 | 0 | 0 | 0 | 0
9876 | M24735 | M | 298.9 | 309.8 | 1363 | 50.6 | 115 | 0 | 0 | 0 | 0 | 0 | 0
9877 | H39290 | H | 298.8 | 309.7 | 1461 | 55.1 | 118 | 0 | 0 | 0 | 0 | 0 | 0
9878 | L57057 | L | 298.8 | 309.7 | 1374 | 58.6 | 123 | 0 | 0 | 0 | 0 | 0 | 0
9879 | L57058 | L | 298.7 | 309.7 | 1293 | 59.1 | 125 | 0 | 0 | 0 | 0 | 0 | 0
9880 | M24739 | M | 298.8 | 309.8 | 1490 | 38.6 | 127 | 0 | 0 | 0 | 0 | 0 | 0
9881 | L57060 | L | 298.8 | 309.8 | 1753 | 27.5 | 130 | 0 | 0 | 0 | 0 | 0 | 0
9882 | L57061 | L | 298.8 | 309.8 | 1493 | 38.5 | 132 | 0 | 0 | 0 | 0 | 0 | 0
9883 | L57062 | L | 298.8 | 309.8 | 1895 | 22 | 134 | 0 | 0 | 0 | 0 | 0 | 0
9884 | H39297 | H | 298.7 | 309.6 | 1654 | 34.3 | 136 | 0 | 0 | 0 | 0 | 0 | 0
9885 | L57064 | L | 298.7 | 309.5 | 1673 | 30.8 | 141 | 0 | 0 | 0 | 0 | 0 | 0
9886 | L57065 | L | 298.8 | 309.6 | 1613 | 27.7 | 143 | 0 | 0 | 0 | 0 | 0 | 0
9887 | L57066 | L | 298.8 | 309.6 | 1903 | 22.3 | 145 | 0 | 0 | 0 | 0 | 0 | 0
9888 | L57067 | L | 298.8 | 309.5 | 1368 | 44.7 | 147 | 0 | 0 | 0 | 0 | 0 | 0
9889 | M24748 | M | 298.8 | 309.6 | 1575 | 34.4 | 149 | 0 | 0 | 0 | 0 | 0 | 0
9890 | H39303 | H | 298.8 | 309.6 | 1516 | 40.2 | 152 | 0 | 0 | 0 | 0 | 0 | 0
9891 | L57070 | L | 298.8 | 309.5 | 1645 | 32.8 | 157 | 0 | 0 | 0 | 0 | 0 | 0
9892 | L57071 | L | 298.8 | 309.5 | 1374 | 48.1 | 159 | 0 | 0 | 0 | 0 | 0 | 0
9893 | H39306 | H | 298.9 | 309.7 | 1407 | 48.6 | 161 | 0 | 0 | 0 | 0 | 0 | 0
9894 | M24753 | M | 298.9 | 309.6 | 1284 | 55.3 | 166 | 0 | 0 | 0 | 0 | 0 | 0
9895 | L57074 | L | 298.9 | 309.5 | 1645 | 31.1 | 169 | 0 | 0 | 0 | 0 | 0 | 0
9896 | L57075 | L | 298.8 | 309.4 | 1387 | 54.1 | 171 | 0 | 0 | 0 | 0 | 0 | 0
9897 | M24756 | M | 298.8 | 309.3 | 1618 | 35.1 | 173 | 0 | 0 | 0 | 0 | 0 | 0
9898 | L57077 | L | 298.8 | 309.3 | 1357 | 47.1 | 176 | 0 | 0 | 0 | 0 | 0 | 0
9899 | L57078 | L | 298.7 | 309.2 | 1396 | 44.8 | 178 | 0 | 0 | 0 | 0 | 0 | 0
9900 | L57079 | L | 298.7 | 309.2 | 1586 | 31.4 | 180 | 0 | 0 | 0 | 0 | 0 | 0
9901 | H39314 | H | 298.7 | 309.2 | 1449 | 42.3 | 182 | 0 | 0 | 0 | 0 | 0 | 0
9902 | M24761 | M | 298.7 | 309.2 | 1423 | 48.9 | 187 | 0 | 0 | 0 | 0 | 0 | 0
9903 | H39316 | H | 298.7 | 309.3 | 1402 | 45.3 | 190 | 0 | 0 | 0 | 0 | 0 | 0
9904 | M24763 | M | 298.7 | 309.2 | 1437 | 45.7 | 195 | 0 | 0 | 0 | 0 | 0 | 0
9905 | L57084 | L | 298.6 | 309.1 | 1537 | 35.7 | 198 | 0 | 0 | 0 | 0 | 0 | 0
9906 | M24765 | M | 298.7 | 309.1 | 1423 | 49.5 | 200 | 0 | 0 | 0 | 0 | 0 | 0
9907 | M24766 | M | 298.6 | 309.1 | 1587 | 37.3 | 203 | 0 | 0 | 0 | 0 | 0 | 0
9908 | M24767 | M | 298.6 | 309.1 | 1487 | 43.2 | 206 | 0 | 0 | 0 | 0 | 0 | 0
9909 | L57088 | L | 298.6 | 309 | 1456 | 47.7 | 0 | 0 | 0 | 0 | 0 | 0 | 0
9910 | L57089 | L | 298.7 | 309.1 | 1607 | 32.7 | 2 | 0 | 0 | 0 | 0 | 0 | 0
9911 | L57090 | L | 298.6 | 309 | 1469 | 46 | 4 | 0 | 0 | 0 | 0 | 0 | 0
9912 | M24771 | M | 298.6 | 309 | 1481 | 40.8 | 6 | 0 | 0 | 0 | 0 | 0 | 0
9913 | L57092 | L | 298.6 | 308.9 | 1327 | 58.8 | 9 | 0 | 0 | 0 | 0 | 0 | 0
9914 | L57093 | L | 298.5 | 308.8 | 1589 | 30.6 | 11 | 0 | 0 | 0 | 0 | 0 | 0
9915 | L57094 | L | 298.5 | 308.8 | 1670 | 29.6 | 13 | 0 | 0 | 0 | 0 | 0 | 0
9916 | M24775 | M | 298.5 | 308.7 | 1662 | 28.3 | 15 | 0 | 0 | 0 | 0 | 0 | 0
9917 | M24776 | M | 298.5 | 308.8 | 1553 | 34.9 | 18 | 0 | 0 | 0 | 0 | 0 | 0
9918 | M24777 | M | 298.5 | 308.8 | 1557 | 36 | 21 | 0 | 0 | 0 | 0 | 0 | 0
9919 | L57098 | L | 298.4 | 308.8 | 1352 | 56.7 | 24 | 0 | 0 | 0 | 0 | 0 | 0
9920 | L57099 | L | 298.5 | 308.8 | 1305 | 58.7 | 26 | 0 | 0 | 0 | 0 | 0 | 0
9921 | H39334 | H | 298.5 | 308.7 | 1450 | 43.9 | 28 | 0 | 0 | 0 | 0 | 0 | 0
9922 | M24781 | M | 298.5 | 308.7 | 1347 | 48.5 | 33 | 0 | 0 | 0 | 0 | 0 | 0
9923 | H39336 | H | 298.6 | 308.8 | 1566 | 39.1 | 36 | 0 | 0 | 0 | 0 | 0 | 0
9924 | M24783 | M | 298.5 | 308.7 | 1615 | 33.3 | 41 | 0 | 0 | 0 | 0 | 0 | 0
9925 | M24784 | M | 298.5 | 308.6 | 1384 | 54.4 | 44 | 0 | 0 | 0 | 0 | 0 | 0
9926 | M24785 | M | 298.5 | 308.7 | 1367 | 47.3 | 47 | 0 | 0 | 0 | 0 | 0 | 0
9927 | M24786 | M | 298.5 | 308.6 | 1897 | 20.2 | 50 | 0 | 0 | 0 | 0 | 0 | 0
9928 | L57107 | L | 298.5 | 308.6 | 1522 | 36.9 | 53 | 0 | 0 | 0 | 0 | 0 | 0
9929 | M24788 | M | 298.4 | 308.5 | 1576 | 27.4 | 55 | 0 | 0 | 0 | 0 | 0 | 0
9930 | H39343 | H | 298.4 | 308.4 | 1479 | 39.2 | 58 | 0 | 0 | 0 | 0 | 0 | 0
9931 | L57110 | L | 298.3 | 308.3 | 1452 | 45.5 | 63 | 0 | 0 | 0 | 0 | 0 | 0
9932 | L57111 | L | 298.3 | 308.3 | 1432 | 46.9 | 65 | 0 | 0 | 0 | 0 | 0 | 0
9933 | L57112 | L | 298.3 | 308.2 | 1663 | 28.4 | 67 | 0 | 0 | 0 | 0 | 0 | 0
9934 | L57113 | L | 298.3 | 308.3 | 1597 | 32.4 | 69 | 0 | 0 | 0 | 0 | 0 | 0
9935 | L57114 | L | 298.3 | 308.2 | 1472 | 44.3 | 71 | 0 | 0 | 0 | 0 | 0 | 0
9936 | L57115 | L | 298.4 | 308.3 | 1452 | 48.5 | 73 | 0 | 0 | 0 | 0 | 0 | 0
9937 | H39350 | H | 298.3 | 308.2 | 1534 | 33.2 | 75 | 0 | 0 | 0 | 0 | 0 | 0
9938 | L57117 | L | 298.3 | 308.1 | 1505 | 46.1 | 80 | 0 | 0 | 0 | 0 | 0 | 0
9939 | L57118 | L | 298.3 | 308.1 | 1528 | 33.9 | 82 | 0 | 0 | 0 | 0 | 0 | 0
9940 | H39353 | H | 298.3 | 308.1 | 2636 | 12.8 | 84 | 0 | 0 | 0 | 0 | 0 | 0
9941 | M24800 | M | 298.3 | 308.1 | 1722 | 28.6 | 89 | 0 | 0 | 0 | 0 | 0 | 0
9942 | L57121 | L | 298.4 | 308.1 | 1395 | 44 | 92 | 0 | 0 | 0 | 0 | 0 | 0
9943 | L57122 | L | 298.4 | 308.1 | 1375 | 50.8 | 94 | 0 | 0 | 0 | 0 | 0 | 0
9944 | M24803 | M | 298.3 | 308 | 1766 | 26 | 96 | 0 | 0 | 0 | 0 | 0 | 0
9945 | L57124 | L | 298.3 | 307.9 | 1399 | 47.8 | 99 | 0 | 0 | 0 | 0 | 0 | 0
9946 | L57125 | L | 298.3 | 308 | 1578 | 37.8 | 101 | 0 | 0 | 0 | 0 | 0 | 0
9947 | L57126 | L | 298.3 | 307.9 | 1502 | 42 | 103 | 0 | 0 | 0 | 0 | 0 | 0
9948 | M24807 | M | 298.2 | 307.9 | 1529 | 36.6 | 105 | 0 | 0 | 0 | 0 | 0 | 0
9949 | L57128 | L | 298.2 | 307.8 | 1804 | 25.1 | 108 | 0 | 0 | 0 | 0 | 0 | 0
9950 | M24809 | M | 298.2 | 307.8 | 1411 | 53.4 | 110 | 0 | 0 | 0 | 0 | 0 | 0
9951 | L57130 | L | 298.1 | 307.8 | 1413 | 54.1 | 113 | 0 | 0 | 0 | 0 | 0 | 0
9952 | L57131 | L | 298.2 | 307.8 | 1355 | 59.4 | 115 | 0 | 0 | 0 | 0 | 0 | 0
9953 | L57132 | L | 298.2 | 307.8 | 1429 | 46.9 | 117 | 0 | 0 | 0 | 0 | 0 | 0
9954 | L57133 | L | 298.1 | 307.8 | 1565 | 35.3 | 119 | 0 | 0 | 0 | 0 | 0 | 0
9955 | M24814 | M | 298.1 | 307.9 | 1446 | 42.8 | 121 | 0 | 0 | 0 | 0 | 0 | 0
9956 | M24815 | M | 298.2 | 307.9 | 1462 | 38.8 | 124 | 0 | 0 | 0 | 0 | 0 | 0
9957 | M24816 | M | 298.2 | 307.8 | 1578 | 34.5 | 127 | 0 | 0 | 0 | 0 | 0 | 0
9958 | L57137 | L | 298.1 | 307.8 | 1606 | 33 | 130 | 0 | 0 | 0 | 0 | 0 | 0
9959 | M24818 | M | 298.1 | 307.8 | 1525 | 35.9 | 132 | 0 | 0 | 0 | 0 | 0 | 0
9960 | L57139 | L | 298.1 | 307.8 | 1379 | 49.1 | 135 | 0 | 0 | 0 | 0 | 0 | 0
9961 | L57140 | L | 298.2 | 307.8 | 1575 | 35 | 137 | 0 | 0 | 0 | 0 | 0 | 0
9962 | L57141 | L | 298.2 | 307.9 | 1399 | 54.9 | 139 | 0 | 0 | 0 | 0 | 0 | 0
9963 | L57142 | L | 298.2 | 307.9 | 1429 | 49.4 | 141 | 0 | 0 | 0 | 0 | 0 | 0
9964 | L57143 | L | 298.3 | 307.9 | 1435 | 39.9 | 143 | 0 | 0 | 0 | 0 | 0 | 0
9965 | L57144 | L | 298.3 | 307.9 | 1766 | 26.5 | 145 | 0 | 0 | 0 | 0 | 0 | 0
9966 | L57145 | L | 298.3 | 307.9 | 1703 | 28.9 | 147 | 0 | 0 | 0 | 0 | 0 | 0
9967 | L57146 | L | 298.3 | 307.9 | 1507 | 41.2 | 149 | 0 | 0 | 0 | 0 | 0 | 0
9968 | M24827 | M | 298.3 | 307.9 | 1609 | 32.4 | 151 | 0 | 0 | 0 | 0 | 0 | 0
9969 | L57148 | L | 298.4 | 308 | 1605 | 32.4 | 154 | 0 | 0 | 0 | 0 | 0 | 0
9970 | L57149 | L | 298.4 | 308.1 | 1491 | 50 | 156 | 0 | 0 | 0 | 0 | 0 | 0
9971 | H39384 | H | 298.4 | 308.1 | 1891 | 24.7 | 158 | 0 | 0 | 0 | 0 | 0 | 0
9972 | H39385 | H | 298.5 | 308.2 | 1563 | 44.6 | 163 | 0 | 0 | 0 | 0 | 0 | 0
9973 | L57152 | L | 298.6 | 308.2 | 1390 | 51.4 | 168 | 0 | 0 | 0 | 0 | 0 | 0
9974 | L57153 | L | 298.5 | 308.2 | 1444 | 40.5 | 170 | 0 | 0 | 0 | 0 | 0 | 0
9975 | L57154 | L | 298.6 | 308.2 | 1361 | 68.2 | 172 | 1 | 0 | 0 | 1 | 1 | 0
9976 | M24835 | M | 298.6 | 308.3 | 1589 | 34.1 | 174 | 0 | 0 | 0 | 0 | 0 | 0
9977 | L57156 | L | 298.6 | 308.2 | 1705 | 26.3 | 177 | 0 | 0 | 0 | 0 | 0 | 0
9978 | L57157 | L | 298.6 | 308.3 | 1422 | 40.4 | 179 | 0 | 0 | 0 | 0 | 0 | 0
9979 | H39392 | H | 298.6 | 308.3 | 1377 | 52.1 | 181 | 0 | 0 | 0 | 0 | 0 | 0
9980 | L57159 | L | 298.5 | 308.3 | 1334 | 49.8 | 186 | 0 | 0 | 0 | 0 | 0 | 0
9981 | L57160 | L | 298.6 | 308.4 | 1559 | 36.6 | 188 | 0 | 0 | 0 | 0 | 0 | 0
9982 | L57161 | L | 298.7 | 308.5 | 1353 | 47 | 190 | 0 | 0 | 0 | 0 | 0 | 0
9983 | M24842 | M | 298.7 | 308.4 | 1507 | 45.7 | 192 | 0 | 0 | 0 | 0 | 0 | 0
9984 | L57163 | L | 298.7 | 308.4 | 1694 | 28.7 | 195 | 0 | 0 | 0 | 0 | 0 | 0
9985 | H39398 | H | 298.7 | 308.4 | 1432 | 42.8 | 197 | 0 | 0 | 0 | 0 | 0 | 0
9986 | H39399 | H | 298.7 | 308.5 | 1572 | 35.6 | 202 | 0 | 0 | 0 | 0 | 0 | 0
9987 | M24846 | M | 298.8 | 308.6 | 1507 | 42.3 | 207 | 0 | 0 | 0 | 0 | 0 | 0
9988 | M24847 | M | 298.8 | 308.6 | 1500 | 37.1 | 210 | 0 | 0 | 0 | 0 | 0 | 0
9989 | L57168 | L | 298.9 | 308.6 | 1771 | 24.1 | 213 | 0 | 0 | 0 | 0 | 0 | 0
9990 | M24849 | M | 298.8 | 308.5 | 1577 | 33.2 | 0 | 0 | 0 | 0 | 0 | 0 | 0
9991 | L57170 | L | 298.8 | 308.5 | 1527 | 36.2 | 3 | 0 | 0 | 0 | 0 | 0 | 0
9992 | M24851 | M | 298.9 | 308.4 | 1827 | 26.1 | 5 | 0 | 0 | 0 | 0 | 0 | 0
9993 | L57172 | L | 298.8 | 308.4 | 1484 | 39.2 | 8 | 0 | 0 | 0 | 0 | 0 | 0
9994 | L57173 | L | 298.8 | 308.4 | 1401 | 47.3 | 10 | 0 | 0 | 0 | 0 | 0 | 0
9995 | L57174 | L | 298.8 | 308.3 | 1634 | 27.9 | 12 | 0 | 0 | 0 | 0 | 0 | 0
9996 | M24855 | M | 298.8 | 308.4 | 1604 | 29.5 | 14 | 0 | 0 | 0 | 0 | 0 | 0
9997 | H39410 | H | 298.9 | 308.4 | 1632 | 31.8 | 17 | 0 | 0 | 0 | 0 | 0 | 0
9998 | M24857 | M | 299 | 308.6 | 1645 | 33.4 | 22 | 0 | 0 | 0 | 0 | 0 | 0
9999 | H39412 | H | 299 | 308.7 | 1408 | 48.5 | 25 | 0 | 0 | 0 | 0 | 0 | 0
10000 | M24859 | M | 299 | 308.7 | 1500 | 40.2 | 30 | 0 | 0 | 0 | 0 | 0 | 0